## formulář 5 -pol.rozp
FORMULÁŘ 5 | [6 empty] | majitel HIM: | SŽDC |  | 0 |  | m2 | 44 | 0 | majitel, cena |  | SŽDC | ČD | OSTATNÍ
|  | ROZPOČET | [7 empty] | Cena za objekt [Kč] |  | mj dle JKSO | počet mj | objektový ukazatel
Název stavby : |  | Revitalizace trati Týniště nad Orlicí – Broumov | [5 empty] | Číslo stavby | [6 empty] | hlavičky stavby |  | 2026-07-30
Název PS,SO : |  | Železniční most v km 41,245 | Zatřídění objektu (JKSO, JKPOV): | 821 21 |  |  |  | Číslo PS,SO | SO 06-19-01 | [5 empty] | hlavičky objektu |  | ŽST Mladá Boleslav, hl.n., železniční svršek:824 35
Datum zpracování : |  | 2016-07-01 | [5 empty] | Datum aktualizace : |  | 2017-07-31 |  |  |  |  | hlavičky datumů |  | 51
Poř. | [6 empty] | C E N A |  |  |  | typ řádku | kód datové základny | Technická specifikace | Výkaz výměr | nadpisy sloupců |  | 45
číslo | Číslo |  | měrná |  | jednotková | Celková | dodávky |  | montáže | [5 empty] | nadpisy sloupců
pol. | položky | Název položky | jednotka | množství | hmotnost | hmotnost | jednotková | celkem | jednotková | celkem |  |  |  |  | nadpisy sloupců
0 | 1 | 2 | 3 | 4 | 5 | 6 | 7 | 8 | 9 | 10 | 12 | 13 | 14 | 15 | nadpisy sloupců
[15 empty] | řádek s filtry | délka
Díl: | 0 | Všeobecné konstrukce a práce | [8 empty] | S |  |  |  |  | 28
1 | 014102 | POPLATKY ZA SKLÁDKU | T | 216.14 | 0 | 0 | 0 | 0 |  | 0 | P | 2015_OTSKP | zahrnuje veškeré poplatky provozovateli skládky související s uložením odpadu na skládce. | nevhodný materiál z výkopu - skládka Velké Poříčí; dle pol. 131738; 108.07*2.0=216,1400 [A] |  | 19
2 | 014112 | POPLATKY ZA SKLÁDKU TYP S-IO (INERTNÍ ODPAD) | T | 48.593 | 0 | 0 | 0 | 0 |  | 0 | P | 2015_OTSKP | zahrnuje veškeré poplatky provozovateli skládky související s uložením odpadu na skládce. | vybouraný materiál - skládka Velké Poříčí; dle pol. 96613A a 96714A; (18.937+0.5)*2.5=48,5925 [A] |  | 44
3 | 014132 | POPLATKY ZA SKLÁDKU TYP S-NO (NEBEZPEČNÝ ODPAD) | T | 0.551 | 0 | 0 | 0 | 0 |  | 0 | P | 2015_OTSKP | zahrnuje veškeré poplatky provozovateli skládky související s uložením odpadu na skládce. | odstraněná stávající izolace - skládka Lodín; dle pol. 97817; 45.9*0.012=0,5508 [A] |  | 47
S | Celkem za 0 | Všeobecné konstrukce a práce |  |  |  | 0 |  | 0 |  | 0 | [5 empty] | 28
0
Díl: | 1 | Zemní práce | [8 empty] | S |  |  |  |  | 11
4 | 131738 | HLOUBENÍ JAM ZAPAŽ I NEPAŽ TŘ. I, ODVOZ DO 20KM | M3 | 108.07 | 0 | 0 | 0 | 0 |  | 0 | P | 2015_OTSKP | položka zahrnuje: - vodorovná a svislá doprava, přemístění, přeložení, manipulace s výkopkem - kompletní provedení vykopávky nezapažené i zapažené - ošetření výkopiště po celou dobu práce v něm vč. klimatických opatření - ztížení vykopávek v blízkosti podzemního vedení, konstrukcí a objektů vč. jejich dočasného zajištění - ztížení pod vodou, v okolí výbušnin, ve stísněných prostorech a pod. - příplatek za lepivost - těžení po vrstvách, pásech a po jiných nutných částech (figurách) - čerpání vody vč. čerpacích jímek, potrubí a pohotovostní čerpací soupravy (viz ustanovení k pol. 1151,2) - potřebné snížení hladiny podzemní vody - těžení a rozpojování jednotlivých balvanů - vytahování a nošení výkopku - svahování a přesvah. svahů do konečného tvaru, výměna hornin v podloží a v pláni znehodnocené klimatickými vlivy - ruční vykopávky, odstranění kořenů a napadávek - pažení, vzepření a rozepření vč. přepažování (vyjma štětových stěn) - úpravu, ochranu a očištění dna, základové spáry, stěn a svahů - odvedení nebo obvedení vody v okolí výkopiště a ve výkopišti - třídění výkopku - veškeré pomocné konstrukce umožňující provedení vykopávky (příjezdy, sjezdy, nájezdy, lešení, podpěr. konstr., přemostění, zpevněné plochy, zakrytí a pod.) - nezahrnuje uložení zeminy (na skládku, do násypu) ani poplatky za skládku, vykazují se v položce č.0141** | příl.č. 101; (4.55+5.57)*8.0+6.04*3.5+(10.4+9.5)*0.3=108,0700 [A]; odvoz na skládku Velké Poříčí (celkem 30km) |  | 47
5 | 131739 | PŘÍPLATEK ZA DALŠÍ 1KM DOPRAVY ZEMINY | M3 | 1080.7 | 0 | 0 | 0 | 0 |  | 0 | P | 2015_OTSKP | položka zahrnuje příplatek k vodorovnému přemístění zeminy za každý další 1km nad 20km | dle pol. 131738; 108.07*10=1 080,7000 [A] |  | 37
6 | 17481 | ZÁSYP JAM A RÝH Z NAKUPOVANÝCH MATERIÁLŮ | M3 | 17.4 | 0 | 0 | 0 | 0 |  | 0 | P | 2015_OTSKP | položka zahrnuje: - kompletní provedení zemní konstrukce včetně nákupu a dopravy materiálu dle zadávací dokumentace - úprava ukládaného materiálu vlhčením, tříděním, promícháním nebo vysoušením, příp. jiné úpravy za účelem zlepšení jeho mech. vlastností - hutnění i různé míry hutnění - ošetření úložiště po celou dobu práce v něm vč. klimatických opatření - ztížení v okolí vedení, konstrukcí a objektů a jejich dočasné zajištění - ztížení provádění vč. hutnění ve ztížených podmínkách a stísněných prostorech - ztížené ukládání sypaniny pod vodu - ukládání po vrstvách a po jiných nutných částech (figurách) vč. dosypávek - spouštění a nošení materiálu - výměna částí zemní konstrukce znehodnocené klimatickými vlivy - udržování úložiště a jeho ochrana proti vodě - odvedení nebo obvedení vody v okolí úložiště a v úložišti - veškeré pomocné konstrukce umožňující provedení zemní konstrukce (příjezdy, sjezdy, nájezdy, lešení, podpěrné konstrukce, přemostění, zpevněné plochy, zakrytí a pod.) | příl. č. 004.1; zásyp vhodným materiálem - viz TZ; hutněný po vrstvách max. 300mm, Id=0,95; 2*1.45*6.0=17,4000 [A] |  | 40
S | Celkem za 1 | Zemní práce |  |  |  | 0 |  | 0 |  | 0 | [5 empty] | 11
0
Díl: | 2 | Základy | [8 empty] | S |  |  |  |  | 7
7 | 21263 | TRATIVODY KOMPLET Z TRUB Z PLAST HMOT DN DO 150MM | M | 17.2 | 0 | 0 | 0 | 0 |  | 0 | P | 2015_OTSKP | Položka platí pro kompletní konstrukce trativodů a zahrnuje zejména: - výkop rýhy předepsaného tvaru v dané třídě těžitelnosti, výplň, zásyp trativodu včetně dopravy, uložení přebytečného materiálu, dodávky předepsaného materiálu pro výplň a zásyp - zřízení spojovací vrstvy - zřízení podkladu a lože trativodu z předepsaného materiálu - dodávka a uložení trativodu předepsaného materiálu a profilu - obsyp trativodu předepsaným materiálem, případně vložení separační nebo drenážní vložky - ukončení trativodu zaústěním do potrubí nebo vodoteče, případně vybudování ukončujícího objektu (kapličky) dle VL - veškerý materiál, výrobky a polotovary, včetně mimostaveništní a vnitrostaveništní dopravy - nezahrnuje opláštění z geotextilie, fólie | příl. č. 004.1; 8.6*2=17,2000 [A] |  | 49
S | Celkem za 2 | Základy |  |  |  | 0 |  | 0 |  | 0 | [5 empty] | 7
0
Díl: | 3 | Svislé konstrukce | [8 empty] | S |  |  |  |  | 17
8 | 317325 | ŘÍMSY ZE ŽELEZOBETONU DO C30/37 (B37) | M3 | 4.368 | 0 | 0 | 0 | 0 |  | 0 | P | 2015_OTSKP | položka zahrnuje: - dodání čerstvého betonu (betonové směsi) požadované kvality, jeho uložení do požadovaného tvaru při jakékoliv hustotě výztuže, konzistenci čerstvého betonu a způsobu hutnění, ošetření a ochranu betonu, - zhotovení nepropustného, mrazuvzdorného betonu a betonu požadované trvanlivosti a vlastností, - užití potřebných přísad a technologií výroby betonu, - zřízení pracovních a dilatačních spar, včetně potřebných úprav, výplně, vložek, opracování, očištění a ošetření, - bednění požadovaných konstr. (i ztracené) s úpravou dle požadované kvality povrchu betonu, včetně odbedňovacích a odskružovacích prostředků, - podpěrné konstr. (skruže) a lešení všech druhů pro bednění, uložení čerstvého betonu, výztuže a doplňkových konstr., vč. požadovaných otvorů, ochranných a bezpečnostních opatření a základů těchto konstrukcí a lešení, - vytvoření kotevních čel, kapes, nálitků, a sedel, - zřízení všech požadovaných otvorů, kapes, výklenků, prostupů, dutin, drážek a pod., vč. ztížení práce a úprav kolem nich, - úpravy pro osazení výztuže, doplňkových konstrukcí a vybavení, - úpravy povrchu pro položení požadované izolace, povlaků a nátěrů, případně vyspravení, - ztížení práce u kabelových a injektážních trubek a ostatních zařízení osazovaných do betonu, - konstrukce betonových kloubů, upevnění kotevních prvků a doplňkových konstrukcí, - nátěry zabraňující soudržnost betonu a bednění, - výplň, těsnění a tmelení spar a spojů, - opatření povrchů betonu izolací proti zemní vlhkosti v částech, kde přijdou do styku se zeminou nebo kamenivem, - případné zřízení spojovací vrstvy u základů, - úpravy pro osazení zařízení ochrany konstrukce proti vlivu bludných proudů | příl. č. 201; vč. vlysu du betonu s letopočtem rekonstrukce mostu (2 ks); 0.156*14.0*2=4,3680 [A] |  | 37
9 | 317365 | VÝZTUŽ ŘÍMS Z OCELI 10505 | T | 0.288 | 0 | 0 | 0 | 0 |  | 0 | P | 2015_OTSKP | položka zahrnuje: - dodání betonářské výztuže v požadované kvalitě, stříhání, řezání, ohýbání a spojování do všech požadovaných tvarů (vč. armakošů) a uložení s požadovaným zajištěním polohy a krytí výztuže betonem, - veškeré svary nebo jiné spoje výztuže, - pomocné konstrukce a práce pro osazení a upevnění výztuže, - zednické výpomoci pro montáž betonářské výztuže, - úpravy výztuže pro osazení doplňkových konstrukcí, - ochranu výztuže do doby jejího zabetonování, - úpravy výztuže pro zřízení železobetonových kloubů, kotevních prvků, závěsných ok a doplňkových konstrukcí, - veškerá opatření pro zajištění soudržnosti výztuže a betonu, - vodivé propojení výztuže, které je součástí ochrany konstrukce proti vlivům bludných proudů, vyvedení do měřících skříní nebo míst pro měření bludných proudů (vlastní měřící skříně se uvádějí položkami SD 74) - povrchovou antikorozní úpravu výztuže, - separaci výztuže, - osazení měřících zařízení a úpravy pro ně, - osazení měřících skříní nebo míst pro měření bludných proudů. | ocel B 500B; příl. č. 203; 0.288=0,2880 [A] |  | 25
10 | 333215 | PŘEZDĚNÍ OPĚR A KŘÍDEL Z KAMENNÉHO ZDIVA | M3 | 1 | 0 | 0 | 0 | 0 |  | 0 | P | 2015_OTSKP | položka zahrnuje rozebrání stávajícího zdiva, nezbytnou manipulaci s rozebraným materiálem (nakládání, doprava, složení, očištění, odvoz nepoužitelného materiálu a suti), vyzdění z tohoto materiálu (bez dodávky nového) včetně dodávky předepsaného materiálu pro výplň spar. | příl. č. 004.1;odhad: 1.0=1,0000 [A] |  | 40
11 | 333315 | MOSTNÍ OPĚRY A KŘÍDLA Z PROSTÉHO BETONU DO C30/37 (B37) | M3 | 0.4 | 0 | 0 | 0 | 0 |  | 0 | P | 2015_OTSKP | - dodání čerstvého betonu (betonové směsi) požadované kvality, jeho uložení do požadovaného tvaru při jakékoliv hustotě výztuže, konzistenci čerstvého betonu a způsobu hutnění, ošetření a ochranu betonu, - zhotovení nepropustného, mrazuvzdorného betonu a betonu požadované trvanlivosti a vlastností, - užití potřebných přísad a technologií výroby betonu, - zřízení pracovních a dilatačních spar, včetně potřebných úprav, výplně, vložek, opracování, očištění a ošetření, - bednění požadovaných konstr. (i ztracené) s úpravou dle požadované kvality povrchu betonu, včetně odbedňovacích a odskružovacích prostředků, - podpěrné konstr. (skruže) a lešení všech druhů pro bednění, uložení čerstvého betonu, výztuže a doplňkových konstr., vč. požadovaných otvorů, ochranných a bezpečnostních opatření a základů těchto konstrukcí a lešení, - vytvoření kotevních čel, kapes, nálitků, a sedel, - zřízení všech požadovaných otvorů, kapes, výklenků, prostupů, dutin, drážek a pod., vč. ztížení práce a úprav kolem nich, - úpravy pro osazení výztuže, doplňkových konstrukcí a vybavení, - úpravy povrchu pro položení požadované izolace, povlaků a nátěrů, případně vyspravení, - ztížení práce u kabelových a injektážních trubek a ostatních zařízení osazovaných do betonu, - konstrukce betonových kloubů, upevnění kotevních prvků a doplňkových konstrukcí, - nátěry zabraňující soudržnost betonu a bednění, - výplň, těsnění a tmelení spar a spojů, - opatření povrchů betonu izolací proti zemní vlhkosti v částech, kde přijdou do styku se zeminou nebo kamenivem, - případné zřízení spojovací vrstvy u základů, - úpravy pro osazení zařízení ochrany konstrukce proti vlivu bludných proudů | příl. č. 004.1; horní povrch křídel; 4*0.5*0.2=0,4000 [A] |  | 55
12 | 388151 | TĚLESO KABELOVODU Z PLAST ŽLABŮ JEDNOOTVOROVÝCH | M | 30 | 0 | 0 | 0 | 0 |  | 0 | P | 2015_OTSKP | Položka zahrnuje veškerý materiál, výrobky a polotovary, včetně mimostaveništní a vnitrostaveništní dopravy (rovněž přesuny), včetně naložení a složení, případně s uložením. | příl. č. 004.1; 15.0*2=30,0000 [A] |  | 47
S | Celkem za 3 | Svislé konstrukce |  |  |  | 0 |  | 0 |  | 0 | [5 empty] | 17
0
Díl: | 4 | Vodorovné konstrukce | [8 empty] | S |  |  |  |  | 20
13 | 421325 | MOSTNÍ NOSNÉ DESKOVÉ KONSTRUKCE ZE ŽELEZOBETONU C30/37 | M3 | 23.585 | 0 | 0 | 0 | 0 |  | 0 | P | 2015_OTSKP | - dodání čerstvého betonu (betonové směsi) požadované kvality, jeho uložení do požadovaného tvaru při jakékoliv hustotě výztuže, konzistenci čerstvého betonu a způsobu hutnění, ošetření a ochranu betonu, - zhotovení nepropustného, mrazuvzdorného betonu a betonu požadované trvanlivosti a vlastností, - užití potřebných přísad a technologií výroby betonu, - zřízení pracovních a dilatačních spar, včetně potřebných úprav, výplně, vložek, opracování, očištění a ošetření, - bednění požadovaných konstr. (i ztracené) s úpravou dle požadované kvality povrchu betonu, včetně odbedňovacích a odskružovacích prostředků, - podpěrné konstr. (skruže) a lešení všech druhů pro bednění, uložení čerstvého betonu, výztuže a doplňkových konstr., vč. požadovaných otvorů, ochranných a bezpečnostních opatření a základů těchto konstrukcí a lešení, - vytvoření kotevních čel, kapes, nálitků, a sedel, - zřízení všech požadovaných otvorů, kapes, výklenků, prostupů, dutin, drážek a pod., vč. ztížení práce a úprav kolem nich, - úpravy pro osazení výztuže, doplňkových konstrukcí a vybavení, - úpravy povrchu pro položení požadované izolace, povlaků a nátěrů, případně vyspravení, - ztížení práce u kabelových a injektážních trubek a ostatních zařízení osazovaných do betonu, - konstrukce betonových kloubů, upevnění kotevních prvků a doplňkových konstrukcí, - nátěry zabraňující soudržnost betonu a bednění, - výplň, těsnění a tmelení spar a spojů, - opatření povrchů betonu izolací proti zemní vlhkosti v částech, kde přijdou do styku se zeminou nebo kamenivem, - případné zřízení spojovací vrstvy u základů, - úpravy pro osazení zařízení ochrany konstrukce proti vlivu bludných proudů | viz příl. č. 201; 1.75*14.0-0.17*5.38=23,585 [A] |  | 54
14 | 421365 | VÝZTUŽ MOSTNÍ DESKOVÉ KONSTRUKCE Z OCELI 10505 | T | 2.752 | 0 | 0 | 0 | 0 |  | 0 | P | 2015_OTSKP | Položka zahrnuje veškerý materiál, výrobky a polotovary, včetně mimostaveništní a vnitrostaveništní dopravy (rovněž přesuny), včetně naložení a složení, případně s uložením - dodání betonářské výztuže v požadované kvalitě, stříhání, řezání, ohýbání a spojování do všech požadovaných tvarů (vč. armakošů) a uložení s požadovaným zajištěním polohy a krytí výztuže betonem, - veškeré svary nebo jiné spoje výztuže, - pomocné konstrukce a práce pro osazení a upevnění výztuže, - zednické výpomoci pro montáž betonářské výztuže, - úpravy výztuže pro osazení doplňkových konstrukcí, - ochranu výztuže do doby jejího zabetonování, - úpravy výztuže pro zřízení železobetonových kloubů, kotevních prvků, závěsných ok a doplňkových konstrukcí, - veškerá opatření pro zajištění soudržnosti výztuže a betonu, - vodivé propojení výztuže, které je součástí ochrany konstrukce proti vlivům bludných proudů, vyvedení do měřících skříní nebo míst pro měření bludných proudů (vlastní měřící skříně se uvádějí položkami SD 74 - pol.č.74432). - povrchovou antikorozní úpravu výztuže, - separaci výztuže, - osazení měřících zařízení a úpravy pro ně, - osazení měřících skříní nebo míst pro měření bludných proudů. | ocel B 500B; viz příl. č. 203; 0.355+2.397=2,7520 [A] |  | 46
15 | 451314 | PODKLADNÍ A VÝPLŇOVÉ VRSTVY Z PROSTÉHO BETONU C25/30 | M3 | 32.86 | 0 | 0 | 0 | 0 |  | 0 | P | 2015_OTSKP | - dodání čerstvého betonu (betonové směsi) požadované kvality, jeho uložení do požadovaného tvaru při jakékoliv hustotě výztuže, konzistenci čerstvého betonu a způsobu hutnění, ošetření a ochranu betonu, - zhotovení nepropustného, mrazuvzdorného betonu a betonu požadované trvanlivosti a vlastností, - užití potřebných přísad a technologií výroby betonu, - zřízení pracovních a dilatačních spar, včetně potřebných úprav, výplně, vložek, opracování, očištění a ošetření, - bednění požadovaných konstr. (i ztracené) s úpravou dle požadované kvality povrchu betonu, včetně odbedňovacích a odskružovacích prostředků, - podpěrné konstr. (skruže) a lešení všech druhů pro bednění, uložení čerstvého betonu, výztuže a doplňkových konstr., vč. požadovaných otvorů, ochranných a bezpečnostních opatření a základů těchto konstrukcí a lešení, - vytvoření kotevních čel, kapes, nálitků, a sedel, - zřízení všech požadovaných otvorů, kapes, výklenků, prostupů, dutin, drážek a pod., vč. ztížení práce a úprav kolem nich, - úpravy pro osazení výztuže, doplňkových konstrukcí a vybavení, - úpravy povrchu pro položení požadované izolace, povlaků a nátěrů, případně vyspravení, - ztížení práce u kabelových a injektážních trubek a ostatních zařízení osazovaných do betonu, - konstrukce betonových kloubů, upevnění kotevních prvků a doplňkových konstrukcí, - nátěry zabraňující soudržnost betonu a bednění, - výplň, těsnění a tmelení spar a spojů, - opatření povrchů betonu izolací proti zemní vlhkosti v částech, kde přijdou do styku se zeminou nebo kamenivem, - případné zřízení spojovací vrstvy u základů, - úpravy pro osazení zařízení ochrany konstrukce proti vlivu bludných proudů | příl. č. 201; podkladní beton; 2.29*5.28*2=24,1824 [A] výplňový beton; 0.83*2.8*2=4,6480 [B] příl. č. 004.1; podkladní beton pod dlažbou; (6.55+6.65+3.25+3.55+8.75+7.85+2*0.65)*0.1+2*0.5*0.8*0.3=4,030 [C] Celkem: A+B+C=32,860 [D] |  | 52
16 | 46452 | POHOZ DNA A SVAHŮ Z KAMENIVA DRCENÉHO | M3 | 0.78 | 0 | 0 | 0 | 0 |  | 0 | P | 2015_OTSKP | položka zahrnuje: - dodávku a pohoz drceného kameniva předepsané frakce včetně mimostaveništní a vnitrostaveništní dopravy | příl. č. 004.1; štěrkový pohoz, frakce 63/125; (1.3+1.3)*0.3=0.78
17 | 465512 | DLAŽBY Z LOMOVÉHO KAMENE NA MC | M3 | 7.58 | 0 | 0 | 0 | 0 |  | 0 | P | 2015_OTSKP | položka zahrnuje: - nutné zemní práce (svahování, úpravu pláně a pod.) - zřízení spojovací vrstvy - zřízení lože dlažby z cementové malty předepsané kvality a předepsané tloušťky - dodávku a položení dlažby z lomového kamene do předepsaného tvaru - spárování, těsnění, tmelení a vyplnění spar MC případně s vyklínováním - úprava povrchu pro odvedení srážkové vody - nezahrnuje podklad pod dlažbu, vykazuje se samostatně položkami SD 45 | příl. č. 004.1; (6.55+6.65+3.25+3.55+8.75+7.85+2*0.65)*0.2=7,580 [A] |  | 30
S | Celkem za 4 | Vodorovné konstrukce |  |  |  | 0 |  | 0 |  | 0 | [5 empty] | 20
0
Díl: | 6 | Úpravy povrchů, podlahy, výplně otvorů | [8 empty] | S |  |  |  |  | 38
18 | 626113 | REPROFILACE PODHLEDŮ, SVISLÝCH PLOCH SANAČNÍ MALTOU JEDNOVRST TL 30MM | M2 | 11.948 | 0 | 0 | 0 | 0 |  | 0 | P | 2015_OTSKP | položka zahrnuje: dodávku veškerého materiálu potřebného pro předepsanou úpravu v předepsané kvalitě nutné vyspravení podkladu, případně zatření spar zdiva položení vrstvy v předepsané tloušťce potřebná lešení a podpěrné konstrukce | příl. č. 004.1; n.k. - cihelná klenba - 15% plochy (viz TZ); (4.8+1.05+0.9)*11.8*0.15=11,9475 [A] |  | 69
19 | 626122 | REPROFILACE PODHLEDŮ, SVISLÝCH PLOCH SANAČNÍ MALTOU DVOUVRST TL 50MM | M2 | 7.965 | 0 | 0 | 0 | 0 |  | 0 | P | 2015_OTSKP | položka zahrnuje: dodávku veškerého materiálu potřebného pro předepsanou úpravu v předepsané kvalitě nutné vyspravení podkladu, případně zatření spar zdiva položení vrstvy v předepsané tloušťce potřebná lešení a podpěrné konstrukce | příl. č. 004.1; n.k. - cihelná klenba - 10% plochy (viz TZ); (4.8+1.05+0.9)*11.8*0.1=7,9650 [A] |  | 68
20 | 626132 | REPROFIL PODHL, SVIS PLOCH SANAČ MALTOU TŘÍVRST TL DO 80MM | M2 | 3.983 | 0 | 0 | 0 | 0 |  | 0 | P | 2015_OTSKP | položka zahrnuje: dodávku veškerého materiálu potřebného pro předepsanou úpravu v předepsané kvalitě nutné vyspravení podkladu, případně zatření spar zdiva položení vrstvy v předepsané tloušťce potřebná lešení a podpěrné konstrukce | příl. č. 004.1; n.k. - cihelná klenba - 5% plochy (viz TZ); (4.8+1.05+0.9)*11.8*0.05=3,9825 [A] |  | 58
21 | 62745 | SPÁROVÁNÍ STARÉHO ZDIVA CEMENTOVOU MALTOU | M2 | 155.15 | 0 | 0 | 0 | 0 |  | 0 | P | 2015_OTSKP | položka zahrnuje: dodávku veškerého materiálu potřebného pro předepsanou úpravu v předepsané kvalitě vyčištění spar (vyškrábání), vypláchnutí spar vodou, očištění povrchu spárování odklizení suti a přebytečného materiálu potřebná lešení | příl. č. 004.1; n.k. - cihelná klenba - 100% plochy (viz TZ); (4.8+1.05+0.9)*11.8=79,6500 [A] spodní stavba - kamenné zdivo - 50% plochy (viz TZ); 2*(38.6+9.3+6.0+21.6)*0.5=75,5000 [B] Celkem: A+B=155,1500 [C] |  | 41
S | Celkem za 6 | Úpravy povrchů, podlahy, výplně otvorů |  |  |  | 0 |  | 0 |  | 0 | [5 empty] | 38
0
Díl: | 7 | Přidružená stavební výroba | [8 empty] | S |  |  |  |  | 26
22 | 711132 | IZOLACE BĚŽNÝCH KONSTRUKCÍ PROTI VOLNĚ STÉKAJÍCÍ VODĚ ASFALTOVÝMI PÁSY | M2 | 112.32 | 0 | 0 | 0 | 0 |  | 0 | P | 2015_OTSKP | položka zahrnuje: - dodání předepsaného izolačního materiálu - očištění a ošetření podkladu, zadávací dokumentace může zahrnout i případné vyspravení - zřízení izolace jako kompletního povlaku, případně komplet. soustavy nebo systému podle příslušného technolog. předpisu - zřízení izolace i jednotlivých vrstev po etapách, včetně pracovních spár a spojů - úprava u okrajů, rohů, hran, dilatačních i pracovních spojů, kotev, obrubníků, dilatačních zařízení, odvodnění, otvorů, neizolovaných míst a pod. - zajištění odvodnění povrchu izolace, včetně odvodnění nejnižších míst, pokud dokumentace pro zadání stavby nestanoví jinak - ochrana izolace do doby zřízení definitivní ochranné vrstvy nebo konstrukce - úprava, očištění a ošetření prostoru kolem izolace - provedení požadovaných zkoušek - nezahrnuje ochranné vrstvy, např. geotextilii | příl. č. 006; 5.6*14.0+2*5.3*3.2=112,3200 [A] |  | 70
23 | 711509 | OCHRANA IZOLACE NA POVRCHU TEXTILIÍ | M2 | 112.32 | 0 | 0 | 0 | 0 |  | 0 | P | 2015_OTSKP | položka zahrnuje: - dodání předepsaného ochranného materiálu - zřízení ochrany izolace | geotextilie min. 700 g/m2; příl. č. 006; 5.6*14.0+2*5.3*3.2=112,3200 [A] |  | 35
S | Celkem za 7 | Přidružená stavební výroba |  |  |  | 0 |  | 0 |  | 0 | [5 empty] | 26
0
Díl: | 9 | Ostatní konstrukce a práce | [8 empty] | S |  |  |  |  | 26
24 | 9112A1 | ZÁBRADLÍ MOSTNÍ S VODOR MADLY - DODÁVKA A MONTÁŽ | M | 27.88 | 0 | 0 | 0 | 0 |  | 0 | P | 2015_OTSKP | položka zahrnuje: dodání zábradlí včetně předepsané povrchové úpravy kotvení sloupků, t.j. kotevní desky, šrouby z nerez oceli, vrty a zálivku, pokud zadávací dokumentace nestanoví jinak případné nivelační hmoty pod kotevní desky | příl. č. 401; 4.485*4+4.97*2=27,8800 [A] |  | 48
25 | 9112A3 | ZÁBRADLÍ MOSTNÍ S VODOR MADLY - DEMONTÁŽ S PŘESUNEM | M | 22.1 | 0 | 0 | 0 | 0 |  | 0 | P | 2015_OTSKP | položka zahrnuje: - demontáž a odstranění zařízení - jeho odvoz na předepsané místo | příl. č. 004.1; odstranění stávajícího zábradlí, vč. odvozu do Sběrných surovin v Novém Městě nad Metují (celkem 13km); 11.3+10.8=22,1000 [A] |  | 51
26 | 93656 | NIVELAČNÍ ZNAČKA NA KONSTRUKCI | KUS | 6 | 0 | 0 | 0 | 0 |  | 0 | P | 2015_OTSKP | Položka zahrnuje veškerý materiál, výrobky a polotovary, včetně mimostaveništní a vnitrostaveništní dopravy (rovněž přesuny), včetně naložení a složení,případně s uložením. | rozmístění viz TZ + příl. č. 201; 6=6,0000 [A] |  | 30
27 | 93842 | OČIŠTĚNÍ ZDIVA OD VEGETACE | M2 | 10 | 0 | 0 | 0 | 0 |  | 0 | P | 2015_OTSKP | položka zahrnuje očištění předepsaným způsobem včetně odklizení vzniklého odpadu | příl. č. 004.1; 2*5,0=10,0000 [A] |  | 26
28 | 938441 | OČIŠTĚNÍ ZDIVA OTRYSKÁNÍM TLAKOVOU VODOU DO 200 BARŮ | M2 | 79.65 | 0 | 0 | 0 | 0 |  | 0 | P | 2015_OTSKP | položka zahrnuje očištění předepsaným způsobem včetně odklizení vzniklého odpadu | příl. č. 004.1; n. k. - cihelná klenba; (4.8+1.05+0.9)*11.8=79,6500 [A] |  | 52
29 | 938443 | OČIŠTĚNÍ ZDIVA OTRYSKÁNÍM TLAK VODOU DO 1000 BARŮ | M2 | 151 | 0 | 0 | 0 | 0 |  | 0 | P | 2015_OTSKP | položka zahrnuje očištění předepsaným způsobem včetně odklizení vzniklého odpadu | příl. č. 004.1; spodní stavba - kamenné zdivo do 800 barů; 2*(38.6+9.3+6.0+21.6)=151,0000 [A] |  | 49
30 | 96613A | BOURÁNÍ KONSTRUKCÍ Z KAMENE NA MC - BEZ DOPRAVY | M3 | 18.937 | 0 | 0 | 0 | 0 |  | 0 | P | 2015_OTSKP | položka zahrnuje: - rozbourání konstrukce bez ohledu na použitou technologii - veškeré pomocné konstrukce (lešení a pod.) - veškerou manipulaci s vybouranou sutí a hmotami, kromě vodorovné dopravy, včetně uložení na skládku. Nezahrnuje poplatek za skládku, který se vykazuje v položce 0141** (s výjimkou malého množství bouraného materiálu, kde je možné poplatek zahrnout do jednotkové ceny bourání – tento fakt musí být uveden v doplňujícím textu k položce) - veškeré další práce plynoucí z technologického předpisu a z platných předpisů | příl. č. 004.1; spodní staba - část; 0.77*(11.3+10.8)+2*(0.75+0.85)*0.6=18,9370 [A] |  | 47
31 | 96613B | BOURÁNÍ KONSTRUKCÍ Z KAMENE NA MC - DOPRAVA | tkm | 1420.275 | 0 | 0 | 0 | 0 |  | 0 | P | 2015_OTSKP | Položka zahrnuje samostatnou dopravu suti a vybouraných hmot. Množství se určí jako součin hmotnosti [t] a požadované vzdálenosti [km]. | odvoz na skládku Velké Poříčí (celkem 30km); dle pol. 96613A; 18.937*2.5*30=1 420,2750 [A] |  | 43
32 | 96714A | VYBOURÁNÍ ČÁSTÍ KONSTRUKCÍ Z CIHEL A TVÁRNIC - BEZ DOPRAVY | M3 | 0.5 | 0 | 0 | 0 | 0 |  | 0 | P | 2015_OTSKP | - položka zahrnuje veškerou manipulaci s vybouranou sutí a hmotami, kromě vodorovné dopravy, včetně uložení na skládku. Nezahrnuje poplatek za skládku, který se vykazuje v položce 0141** (s výjimkou malého množství bouraného materiálu, kde je možné poplatek zahrnout do jednotkové ceny bourání – tento fakt musí být uveden v doplňujícím textu k položce) - položka zahrnuje veškeré další práce plynoucí z technologického předpisu a z platných předpisů | příl. č. 004.1; n.k. - část; 0.5=0,5000 [A] |  | 58
33 | 96714B | VYBOURÁNÍ ČÁSTÍ KONSTRUKCÍ Z CIHEL A TVÁRNIC - DOPRAVA | tkm | 37.5 | 0 | 0 | 0 | 0 |  | 0 | P | 2015_OTSKP | Položka zahrnuje samostatnou dopravu suti a vybouraných hmot. Množství se určí jako součin hmotnosti [t] a požadované vzdálenosti [km]. | odvoz na skládku Velké Poříčí (celkem 30km); dle pol. 96714A; 0.5*2.5*30=37,5000 [A] |  | 54
34 | 969234 | VYBOURÁNÍ POTRUBÍ DN DO 200MM KANALIZAČ | M | 10 | 0 | 0 | 0 | 0 |  | 0 | P | 2015_OTSKP | - položka zahrnuje veškerou manipulaci s vybouranou sutí a hmotami včetně uložení na skládku. Nezahrnuje poplatek za skládku, který se vykazuje v položce 0141** (s výjimkou malého množství bouraného materiálu, kde je možné poplatek zahrnout do jednotkové ceny bourání – tento fakt musí být uveden v doplňujícím textu k položce) - položka zahrnuje veškeré další práce plynoucí z technologického předpisu a z platných předpisů | příl. č. 004.1; odstranění stávajícího odvodnění vč. poplatku za skládku; 5.0*2=10,0000 [A] |  | 39
35 | 97817 | ODSTRANĚNÍ MOSTNÍ IZOLACE | M2 | 45.9 | 0 | 0 | 0 | 0 |  | 0 | P | 2015_OTSKP | - položka zahrnuje veškerou manipulaci s vybouranou sutí a hmotami včetně uložení na skládku. Nezahrnuje poplatek za skládku, který se vykazuje v položce 0141** (s výjimkou malého množství bouraného materiálu, kde je možné poplatek zahrnout do jednotkové ceny bourání – tento fakt musí být uveden v doplňujícím textu k položce) - položka zahrnuje veškeré další práce plynoucí z technologického předpisu a z platných předpisů | příl. č. 004.1; 4,5*10,2=45,900 [A] |  | 25
S | Celkem za 9 | Ostatní konstrukce a práce |  |  |  | 0 |  | 0 |  | 0 | [5 empty] | 26
0
0
0
0
0
0
0
0
0
0
0
0
0
0
0
0
0
0
0
0
0
0
0
0
0
0
0
0
0
0
0
0
0
0
0
0
0
0
0
0
0
0
0
0
0
0
0
0
0
0
0
0
0
0
0
0
0
0
0
0
0
0
0
0
0
0
0
0
0
0
0
0
0
0
0
0
0
0
0
0
0
0
0
0
0
0
0
0
0
0
0
0
0
0
0
0
0
0
0
0
0
0
0
0
0
0
0
0
0
0
0
0
0
0
0
0
0
0
0
0
0
0
0
0
0
0
0
0
0
0
0
0
0
0
0
0
0
0
0
0
0
0
0
0
0
0
0
0
0
0
0
0
0
0
0
0
0
0
0
0
0
0
0
0
0
0
0
0
0
0
0
0
0
0
0
0
0
0
0
0
0
0
0
Note on A7: § 6a
Note on B7: § 6b 1.část
Note on C2: § 3
Note on C7: § 6c 1.část
Note on D4: § 2 v případě jiné klasifikace upravit údaj v závorce, např. (CZ-CC)
Note on D7: § 6d
Note on E7: § 6e
Note on N6: § 6b 2.část
Note on O6: § 6c 2.část
Note on P6: § 6f § 7
Note on U2: jiri.zakravsky: tools PSSOzzzzzz propertites Protection Lock "2*4"
Součet za Díl
Zaokrouhlit množství

## vv
FORMULÁŘ 5
SOUPIS PRACÍ
Název stavby : |  | Revitalizace trati Týniště nad Orlicí – Broumov | Číslo stavby: | 0 | formulář 5 -pol.rozp
Název PS,SO : |  | Železniční most v km 41,245 | Číslo PS,SO: | SO 06-19-01 | formulář 5 -pol.rozp'!$J$4
Tisk: |  | 2017-07-31 | JKSO: | 821 21
Poř.
číslo | Číslo | Název položky | měrná |  |  |  | kontrola
pol. | položky | Výkaz výměr | jednotka | množství | číslo řádku | tisk ano -ne | zaokrouhlení | díl:
| 1 | 2 | 3 | 4
Díl: | 0 | Všeobecné konstrukce a práce | 0 | 0 | 11 | tisk | 0
1 | 014102 | POPLATKY ZA SKLÁDKU | T | 216.14 | 12 | tisk | 0
|  | nevhodný materiál z výkopu - skládka Velké Poříčí; dle pol. 131738; 108.07*2.0=216,1400 [A] |  |  |  | tisk
2 | 014112 | POPLATKY ZA SKLÁDKU TYP S-IO (INERTNÍ ODPAD) | T | 48.593 | 13 | tisk | 0
|  | vybouraný materiál - skládka Velké Poříčí; dle pol. 96613A a 96714A; (18.937+0.5)*2.5=48,5925 [A] |  |  |  | tisk
3 | 014132 | POPLATKY ZA SKLÁDKU TYP S-NO (NEBEZPEČNÝ ODPAD) | T | 0.551 | 14 | tisk | 0
|  | odstraněná stávající izolace - skládka Lodín; dle pol. 97817; 45.9*0.012=0,5508 [A] |  |  |  | tisk
S | Celkem za 0 | Všeobecné konstrukce a práce | 0 | 0 | 15 |  | 0
0 | 0 | 0 | 0 | 0 | 16 |  | 0
Díl: | 1 | Zemní práce | 0 | 0 | 17 | tisk | 0 | díl
4 | 131738 | HLOUBENÍ JAM ZAPAŽ I NEPAŽ TŘ. I, ODVOZ DO 20KM | M3 | 108.07 | 18 | tisk | 0
|  | příl.č. 101; (4.55+5.57)*8.0+6.04*3.5+(10.4+9.5)*0.3=108,0700 [A]; odvoz na skládku Velké Poříčí (celkem 30km) |  |  |  | tisk
5 | 131739 | PŘÍPLATEK ZA DALŠÍ 1KM DOPRAVY ZEMINY | M3 | 1080.7 | 19 | tisk | 0
|  | dle pol. 131738; 108.07*10=1 080,7000 [A] |  |  |  | tisk
6 | 17481 | ZÁSYP JAM A RÝH Z NAKUPOVANÝCH MATERIÁLŮ | M3 | 17.4 | 20 | tisk | 0
|  | příl. č. 004.1; zásyp vhodným materiálem - viz TZ; hutněný po vrstvách max. 300mm, Id=0,95; 2*1.45*6.0=17,4000 [A] |  |  |  | tisk
S | Celkem za 1 | Zemní práce | 0 | 0 | 21 |  | 0
0 | 0 | 0 | 0 | 0 | 22 |  | 0
Díl: | 2 | Základy | 0 | 0 | 23 | tisk | 0 | díl
7 | 21263 | TRATIVODY KOMPLET Z TRUB Z PLAST HMOT DN DO 150MM | M | 17.2 | 24 | tisk | 0
|  | příl. č. 004.1; 8.6*2=17,2000 [A] |  |  |  | tisk
S | Celkem za 2 | Základy | 0 | 0 | 25 |  | 0
0 | 0 | 0 | 0 | 0 | 26 |  | 0
Díl: | 3 | Svislé konstrukce | 0 | 0 | 27 | tisk | 0 | díl
8 | 317325 | ŘÍMSY ZE ŽELEZOBETONU DO C30/37 (B37) | M3 | 4.368 | 28 | tisk | 0
|  | příl. č. 201; vč. vlysu du betonu s letopočtem rekonstrukce mostu (2 ks); 0.156*14.0*2=4,3680 [A] |  |  |  | tisk
9 | 317365 | VÝZTUŽ ŘÍMS Z OCELI 10505 | T | 0.288 | 29 | tisk | 0
|  | ocel B 500B; příl. č. 203; 0.288=0,2880 [A] |  |  |  | tisk
10 | 333215 | PŘEZDĚNÍ OPĚR A KŘÍDEL Z KAMENNÉHO ZDIVA | M3 | 1 | 30 | tisk | 0
|  | příl. č. 004.1;odhad: 1.0=1,0000 [A] |  |  |  | tisk
11 | 333315 | MOSTNÍ OPĚRY A KŘÍDLA Z PROSTÉHO BETONU DO C30/37 (B37) | M3 | 0.4 | 31 | tisk | 0
|  | příl. č. 004.1; horní povrch křídel; 4*0.5*0.2=0,4000 [A] |  |  |  | tisk
12 | 388151 | TĚLESO KABELOVODU Z PLAST ŽLABŮ JEDNOOTVOROVÝCH | M | 30 | 32 | tisk | 0
|  | příl. č. 004.1; 15.0*2=30,0000 [A] |  |  |  | tisk
S | Celkem za 3 | Svislé konstrukce | 0 | 0 | 33 |  | 0
0 | 0 | 0 | 0 | 0 | 34 |  | 0
Díl: | 4 | Vodorovné konstrukce | 0 | 0 | 35 | tisk | 0 | díl
13 | 421325 | MOSTNÍ NOSNÉ DESKOVÉ KONSTRUKCE ZE ŽELEZOBETONU C30/37 | M3 | 23.585 | 36 | tisk | 0
|  | viz příl. č. 201; 1.75*14.0-0.17*5.38=23,585 [A] |  |  |  | tisk
14 | 421365 | VÝZTUŽ MOSTNÍ DESKOVÉ KONSTRUKCE Z OCELI 10505 | T | 2.752 | 37 | tisk | 0
|  | ocel B 500B; viz příl. č. 203; 0.355+2.397=2,7520 [A] |  |  |  | tisk
15 | 451314 | PODKLADNÍ A VÝPLŇOVÉ VRSTVY Z PROSTÉHO BETONU C25/30 | M3 | 32.86 | 38 | tisk | 0
|  | příl. č. 201; podkladní beton; 2.29*5.28*2=24,1824 [A] výplňový beton; 0.83*2.8*2=4,6480 [B] příl. č. 004.1; podkladní beton pod dlažbou; (6.55+6.65+3.25+3.55+8.75+7.85+2*0.65)*0.1+2*0.5*0.8*0.3=4,030 [C] Celkem: A+B+C=32,860 [D] |  |  |  | tisk
16 | 46452 | POHOZ DNA A SVAHŮ Z KAMENIVA DRCENÉHO | M3 | 0.78 | 39 | tisk | 0
|  | příl. č. 004.1; štěrkový pohoz, frakce 63/125; (1.3+1.3)*0.3=0.78 |  |  |  | tisk
17 | 465512 | DLAŽBY Z LOMOVÉHO KAMENE NA MC | M3 | 7.58 | 40 | tisk | 0
|  | příl. č. 004.1; (6.55+6.65+3.25+3.55+8.75+7.85+2*0.65)*0.2=7,580 [A] |  |  |  | tisk
S | Celkem za 4 | Vodorovné konstrukce | 0 | 0 | 41 |  | 0
0 | 0 | 0 | 0 | 0 | 42 |  | 0
Díl: | 6 | Úpravy povrchů, podlahy, výplně otvorů | 0 | 0 | 43 | tisk | 0 | díl
18 | 626113 | REPROFILACE PODHLEDŮ, SVISLÝCH PLOCH SANAČNÍ MALTOU JEDNOVRST TL 30MM | M2 | 11.948 | 44 | tisk | 0
|  | příl. č. 004.1; n.k. - cihelná klenba - 15% plochy (viz TZ); (4.8+1.05+0.9)*11.8*0.15=11,9475 [A] |  |  |  | tisk
19 | 626122 | REPROFILACE PODHLEDŮ, SVISLÝCH PLOCH SANAČNÍ MALTOU DVOUVRST TL 50MM | M2 | 7.965 | 45 | tisk | 0
|  | příl. č. 004.1; n.k. - cihelná klenba - 10% plochy (viz TZ); (4.8+1.05+0.9)*11.8*0.1=7,9650 [A] |  |  |  | tisk
20 | 626132 | REPROFIL PODHL, SVIS PLOCH SANAČ MALTOU TŘÍVRST TL DO 80MM | M2 | 3.983 | 46 | tisk | 0
|  | příl. č. 004.1; n.k. - cihelná klenba - 5% plochy (viz TZ); (4.8+1.05+0.9)*11.8*0.05=3,9825 [A] |  |  |  | tisk
21 | 62745 | SPÁROVÁNÍ STARÉHO ZDIVA CEMENTOVOU MALTOU | M2 | 155.15 | 47 | tisk | 0
|  | příl. č. 004.1; n.k. - cihelná klenba - 100% plochy (viz TZ); (4.8+1.05+0.9)*11.8=79,6500 [A] spodní stavba - kamenné zdivo - 50% plochy (viz TZ); 2*(38.6+9.3+6.0+21.6)*0.5=75,5000 [B] Celkem: A+B=155,1500 [C] |  |  |  | tisk
S | Celkem za 6 | Úpravy povrchů, podlahy, výplně otvorů | 0 | 0 | 48 |  | 0
0 | 0 | 0 | 0 | 0 | 49 |  | 0
Díl: | 7 | Přidružená stavební výroba | 0 | 0 | 50 | tisk | 0 | díl
22 | 711132 | IZOLACE BĚŽNÝCH KONSTRUKCÍ PROTI VOLNĚ STÉKAJÍCÍ VODĚ ASFALTOVÝMI PÁSY | M2 | 112.32 | 51 | tisk | 0
|  | příl. č. 006; 5.6*14.0+2*5.3*3.2=112,3200 [A] |  |  |  | tisk
23 | 711509 | OCHRANA IZOLACE NA POVRCHU TEXTILIÍ | M2 | 112.32 | 52 | tisk | 0
|  | geotextilie min. 700 g/m2; příl. č. 006; 5.6*14.0+2*5.3*3.2=112,3200 [A] |  |  |  | tisk
S | Celkem za 7 | Přidružená stavební výroba | 0 | 0 | 53 |  | 0
0 | 0 | 0 | 0 | 0 | 54 |  | 0
Díl: | 9 | Ostatní konstrukce a práce | 0 | 0 | 55 | tisk | 0 | díl
24 | 9112A1 | ZÁBRADLÍ MOSTNÍ S VODOR MADLY - DODÁVKA A MONTÁŽ | M | 27.88 | 56 | tisk | 0
|  | příl. č. 401; 4.485*4+4.97*2=27,8800 [A] |  |  |  | tisk
25 | 9112A3 | ZÁBRADLÍ MOSTNÍ S VODOR MADLY - DEMONTÁŽ S PŘESUNEM | M | 22.1 | 57 | tisk | 0
|  | příl. č. 004.1; odstranění stávajícího zábradlí, vč. odvozu do Sběrných surovin v Novém Městě nad Metují (celkem 13km); 11.3+10.8=22,1000 [A] |  |  |  | tisk
26 | 93656 | NIVELAČNÍ ZNAČKA NA KONSTRUKCI | KUS | 6 | 58 | tisk | 0
|  | rozmístění viz TZ + příl. č. 201; 6=6,0000 [A] |  |  |  | tisk
27 | 93842 | OČIŠTĚNÍ ZDIVA OD VEGETACE | M2 | 10 | 59 | tisk | 0
|  | příl. č. 004.1; 2*5,0=10,0000 [A] |  |  |  | tisk
28 | 938441 | OČIŠTĚNÍ ZDIVA OTRYSKÁNÍM TLAKOVOU VODOU DO 200 BARŮ | M2 | 79.65 | 60 | tisk | 0
|  | příl. č. 004.1; n. k. - cihelná klenba; (4.8+1.05+0.9)*11.8=79,6500 [A] |  |  |  | tisk
29 | 938443 | OČIŠTĚNÍ ZDIVA OTRYSKÁNÍM TLAK VODOU DO 1000 BARŮ | M2 | 151 | 61 | tisk | 0
|  | příl. č. 004.1; spodní stavba - kamenné zdivo do 800 barů; 2*(38.6+9.3+6.0+21.6)=151,0000 [A] |  |  |  | tisk
30 | 96613A | BOURÁNÍ KONSTRUKCÍ Z KAMENE NA MC - BEZ DOPRAVY | M3 | 18.937 | 62 | tisk | 0
|  | příl. č. 004.1; spodní staba - část; 0.77*(11.3+10.8)+2*(0.75+0.85)*0.6=18,9370 [A] |  |  |  | tisk
31 | 96613B | BOURÁNÍ KONSTRUKCÍ Z KAMENE NA MC - DOPRAVA | tkm | 1420.275 | 63 | tisk | 0
|  | odvoz na skládku Velké Poříčí (celkem 30km); dle pol. 96613A; 18.937*2.5*30=1 420,2750 [A] |  |  |  | tisk
32 | 96714A | VYBOURÁNÍ ČÁSTÍ KONSTRUKCÍ Z CIHEL A TVÁRNIC - BEZ DOPRAVY | M3 | 0.5 | 64 | tisk | 0 |  | 6
|  | příl. č. 004.1; n.k. - část; 0.5=0,5000 [A] |  |  |  | tisk
33 | 96714B | VYBOURÁNÍ ČÁSTÍ KONSTRUKCÍ Z CIHEL A TVÁRNIC - DOPRAVA | tkm | 37.5 | 65 | tisk | 0
|  | odvoz na skládku Velké Poříčí (celkem 30km); dle pol. 96714A; 0.5*2.5*30=37,5000 [A] |  |  |  | tisk
34 | 969234 | VYBOURÁNÍ POTRUBÍ DN DO 200MM KANALIZAČ | M | 10 | 66 | tisk | 0
|  | příl. č. 004.1; odstranění stávajícího odvodnění vč. poplatku za skládku; 5.0*2=10,0000 [A] |  |  |  | tisk
35 | 97817 | ODSTRANĚNÍ MOSTNÍ IZOLACE | M2 | 45.9 | 67 | tisk | 0
|  | příl. č. 004.1; 4,5*10,2=45,900 [A] |  |  |  | tisk
S | Celkem za 9 | Ostatní konstrukce a práce | 0 | 0 | 68 |  | 0
0 | 0 | 0 | 0 | 0 | 69 |  | 0
0 | 0 | 0 | 0 | 0 | 70 |  | 0
0 | 0 | 0 | 0 | 0 | 71 |  | 0
0 | 0 | 0 | 0 | 0 | 72 |  | 0
0 | 0 | 0 | 0 | 0 | 73 |  | 0
0 | 0 | 0 | 0 | 0 | 74 |  | 0
0 | 0 | 0 | 0 | 0 | 75 |  | 0
0 | 0 | 0 | 0 | 0 | 76 |  | 0
0 | 0 | 0 | 0 | 0 | 77 |  | 0
0 | 0 | 0 | 0 | 0 | 78 |  | 0
0 | 0 | 0 | 0 | 0 | 79 |  | 0
0 | 0 | 0 | 0 | 0 | 80 |  | 0
0 | 0 | 0 | 0 | 0 | 81 |  | 0
0 | 0 | 0 | 0 | 0 | 82 |  | 0
0 | 0 | 0 | 0 | 0 | 83 |  | 0
0 | 0 | 0 | 0 | 0 | 84 |  | 0
0 | 0 | 0 | 0 | 0 | 85 |  | 0
0 | 0 | 0 | 0 | 0 | 86 |  | 0
0 | 0 | 0 | 0 | 0 | 87 |  | 0
0 | 0 | 0 | 0 | 0 | 88 |  | 0
0 | 0 | 0 | 0 | 0 | 89 |  | 0
0 | 0 | 0 | 0 | 0 | 90 |  | 0
0 | 0 | 0 | 0 | 0 | 91 |  | 0
0 | 0 | 0 | 0 | 0 | 92 |  | 0
0 | 0 | 0 | 0 | 0 | 93 |  | 0
0 | 0 | 0 | 0 | 0 | 94 |  | 0
0 | 0 | 0 | 0 | 0 | 95 |  | 0
0 | 0 | 0 | 0 | 0 | 96 |  | 0
0 | 0 | 0 | 0 | 0 | 97 |  | 0
0 | 0 | 0 | 0 | 0 | 98 |  | 0
0 | 0 | 0 | 0 | 0 | 99 |  | 0
0 | 0 | 0 | 0 | 0 | 100 |  | 0
0 | 0 | 0 | 0 | 0 | 101 |  | 0
0 | 0 | 0 | 0 | 0 | 102 |  | 0
0 | 0 | 0 | 0 | 0 | 103 |  | 0
0 | 0 | 0 | 0 | 0 | 104 |  | 0
0 | 0 | 0 | 0 | 0 | 105 |  | 0
0 | 0 | 0 | 0 | 0 | 106 |  | 0
0 | 0 | 0 | 0 | 0 | 107 |  | 0
0 | 0 | 0 | 0 | 0 | 108 |  | 0
0 | 0 | 0 | 0 | 0 | 109 |  | 0
0 | 0 | 0 | 0 | 0 | 110 |  | 0
0 | 0 | 0 | 0 | 0 | 111 |  | 0
0 | 0 | 0 | 0 | 0 | 112 |  | 0
0 | 0 | 0 | 0 | 0 | 113 |  | 0
0 | 0 | 0 | 0 | 0 | 114 |  | 0
0 | 0 | 0 | 0 | 0 | 115 |  | 0
0 | 0 | 0 | 0 | 0 | 116 |  | 0
0 | 0 | 0 | 0 | 0 | 117 |  | 0
0 | 0 | 0 | 0 | 0 | 118 |  | 0
0 | 0 | 0 | 0 | 0 | 119 |  | 0
0 | 0 | 0 | 0 | 0 | 120 |  | 0
0 | 0 | 0 | 0 | 0 | 121 |  | 0
0 | 0 | 0 | 0 | 0 | 122 |  | 0
0 | 0 | 0 | 0 | 0 | 123 |  | 0
0 | 0 | 0 | 0 | 0 | 124 |  | 0
0 | 0 | 0 | 0 | 0 | 125 |  | 0
0 | 0 | 0 | 0 | 0 | 126 |  | 0
0 | 0 | 0 | 0 | 0 | 127 |  | 0
0 | 0 | 0 | 0 | 0 | 128 |  | 0
0 | 0 | 0 | 0 | 0 | 129 |  | 0
0 | 0 | 0 | 0 | 0 | 130 |  | 0
0 | 0 | 0 | 0 | 0 | 131 |  | 0
0 | 0 | 0 | 0 | 0 | 132 |  | 0
0 | 0 | 0 | 0 | 0 | 133 |  | 0
0 | 0 | 0 | 0 | 0 | 134 |  | 0
0 | 0 | 0 | 0 | 0 | 135 |  | 0
0 | 0 | 0 | 0 | 0 | 136 |  | 0
0 | 0 | 0 | 0 | 0 | 137 |  | 0
0 | 0 | 0 | 0 | 0 | 138 |  | 0
0 | 0 | 0 | 0 | 0 | 139 |  | 0
0 | 0 | 0 | 0 | 0 | 140 |  | 0
0 | 0 | 0 | 0 | 0 | 141 |  | 0
0 | 0 | 0 | 0 | 0 | 142 |  | 0
0 | 0 | 0 | 0 | 0 | 143 |  | 0
0 | 0 | 0 | 0 | 0 | 144 |  | 0
0 | 0 | 0 | 0 | 0 | 145 |  | 0
0 | 0 | 0 | 0 | 0 | 146 |  | 0
0 | 0 | 0 | 0 | 0 | 147 |  | 0
0 | 0 | 0 | 0 | 0 | 148 |  | 0
0 | 0 | 0 | 0 | 0 | 149 |  | 0
0 | 0 | 0 | 0 | 0 | 150 |  | 0
0 | 0 | 0 | 0 | 0 | 151 |  | 0
0 | 0 | 0 | 0 | 0 | 152 |  | 0
0 | 0 | 0 | 0 | 0 | 153 |  | 0
0 | 0 | 0 | 0 | 0 | 154 |  | 0
0 | 0 | 0 | 0 | 0 | 155 |  | 0
0 | 0 | 0 | 0 | 0 | 156 |  | 0
0 | 0 | 0 | 0 | 0 | 157 |  | 0
0 | 0 | 0 | 0 | 0 | 158 |  | 0
0 | 0 | 0 | 0 | 0 | 159 |  | 0
0 | 0 | 0 | 0 | 0 | 160 |  | 0
0 | 0 | 0 | 0 | 0 | 161 |  | 0
0 | 0 | 0 | 0 | 0 | 162 |  | 0
0 | 0 | 0 | 0 | 0 | 163 |  | 0
0 | 0 | 0 | 0 | 0 | 164 |  | 0
0 | 0 | 0 | 0 | 0 | 165 |  | 0
0 | 0 | 0 | 0 | 0 | 166 |  | 0
0 | 0 | 0 | 0 | 0 | 167 |  | 0
0 | 0 | 0 | 0 | 0 | 168 |  | 0
0 | 0 | 0 | 0 | 0 | 169 |  | 0
0 | 0 | 0 | 0 | 0 | 170 |  | 0
0 | 0 | 0 | 0 | 0 | 171 |  | 0
0 | 0 | 0 | 0 | 0 | 172 |  | 0
0 | 0 | 0 | 0 | 0 | 173 |  | 0
0 | 0 | 0 | 0 | 0 | 174 |  | 0
0 | 0 | 0 | 0 | 0 | 175 |  | 0
0 | 0 | 0 | 0 | 0 | 176 |  | 0
0 | 0 | 0 | 0 | 0 | 177 |  | 0
0 | 0 | 0 | 0 | 0 | 178 |  | 0
0 | 0 | 0 | 0 | 0 | 179 |  | 0
0 | 0 | 0 | 0 | 0 | 180 |  | 0
0 | 0 | 0 | 0 | 0 | 181 |  | 0
0 | 0 | 0 | 0 | 0 | 182 |  | 0
0 | 0 | 0 | 0 | 0 | 183 |  | 0
0 | 0 | 0 | 0 | 0 | 184 |  | 0
0 | 0 | 0 | 0 | 0 | 185 |  | 0
0 | 0 | 0 | 0 | 0 | 186 |  | 0
0 | 0 | 0 | 0 | 0 | 187 |  | 0
0 | 0 | 0 | 0 | 0 | 188 |  | 0
0 | 0 | 0 | 0 | 0 | 189 |  | 0
0 | 0 | 0 | 0 | 0 | 190 |  | 0
0 | 0 | 0 | 0 | 0 | 191 |  | 0
0 | 0 | 0 | 0 | 0 | 192 |  | 0
0 | 0 | 0 | 0 | 0 | 193 |  | 0
0 | 0 | 0 | 0 | 0 | 194 |  | 0
0 | 0 | 0 | 0 | 0 | 195 |  | 0
0 | 0 | 0 | 0 | 0 | 196 |  | 0
0 | 0 | 0 | 0 | 0 | 197 |  | 0
0 | 0 | 0 | 0 | 0 | 198 |  | 0
0 | 0 | 0 | 0 | 0 | 199 |  | 0
0 | 0 | 0 | 0 | 0 | 200 |  | 0
0 | 0 | 0 | 0 | 0 | 201 |  | 0
0 | 0 | 0 | 0 | 0 | 202 |  | 0
0 | 0 | 0 | 0 | 0 | 203 |  | 0
0 | 0 | 0 | 0 | 0 | 204 |  | 0
0 | 0 | 0 | 0 | 0 | 205 |  | 0
0 | 0 | 0 | 0 | 0 | 206 |  | 0
0 | 0 | 0 | 0 | 0 | 207 |  | 0
0 | 0 | 0 | 0 | 0 | 208 |  | 0
0 | 0 | 0 | 0 | 0 | 209 |  | 0
0 | 0 | 0 | 0 | 0 | 210 |  | 0
0 | 0 | 0 | 0 | 0 | 211 |  | 0
0 | 0 | 0 | 0 | 0 | 212 |  | 0
0 | 0 | 0 | 0 | 0 | 213 |  | 0
0 | 0 | 0 | 0 | 0 | 214 |  | 0
0 | 0 | 0 | 0 | 0 | 215 |  | 0
0 | 0 | 0 | 0 | 0 | 216 |  | 0
0 | 0 | 0 | 0 | 0 | 217 |  | 0
0 | 0 | 0 | 0 | 0 | 218 |  | 0
0 | 0 | 0 | 0 | 0 | 219 |  | 0
0 | 0 | 0 | 0 | 0 | 220 |  | 0
0 | 0 | 0 | 0 | 0 | 221 |  | 0
0 | 0 | 0 | 0 | 0 | 222 |  | 0
0 | 0 | 0 | 0 | 0 | 223 |  | 0
0 | 0 | 0 | 0 | 0 | 224 |  | 0
0 | 0 | 0 | 0 | 0 | 225 |  | 0
0 | 0 | 0 | 0 | 0 | 226 |  | 0
0 | 0 | 0 | 0 | 0 | 227 |  | 0
0 | 0 | 0 | 0 | 0 | 228 |  | 0
0 | 0 | 0 | 0 | 0 | 229 |  | 0
0 | 0 | 0 | 0 | 0 | 230 |  | 0
0 | 0 | 0 | 0 | 0 | 231 |  | 0
0 | 0 | 0 | 0 | 0 | 232 |  | 0
0 | 0 | 0 | 0 | 0 | 233 |  | 0
0 | 0 | 0 | 0 | 0 | 234 |  | 0
0 | 0 | 0 | 0 | 0 | 235 |  | 0
0 | 0 | 0 | 0 | 0 | 236 |  | 0
0 | 0 | 0 | 0 | 0 | 237 |  | 0
0 | 0 | 0 | 0 | 0 | 238 |  | 0
0 | 0 | 0 | 0 | 0 | 239 |  | 0
0 | 0 | 0 | 0 | 0 | 240 |  | 0
0 | 0 | 0 | 0 | 0 | 241 |  | 0
0 | 0 | 0 | 0 | 0 | 242 |  | 0
0 | 0 | 0 | 0 | 0 | 243 |  | 0
0 | 0 | 0 | 0 | 0 | 244 |  | 0
0 | 0 | 0 | 0 | 0 | 245 |  | 0
0 | 0 | 0 | 0 | 0 | 246 |  | 0
0 | 0 | 0 | 0 | 0 | 247 |  | 0
0 | 0 | 0 | 0 | 0 | 248 |  | 0
0 | 0 | 0 | 0 | 0 | 249 |  | 0
Note on A7: § 6a
Note on B7: § 6b 1.část
Note on C2: § 3
Note on D7: § 6d
Note on E7: § 6e
Note on N6: § 6b 2.část
Note on O6: § 6c 2.část
Note on P6: § 6f § 7
Note on U2: jiri.zakravsky: tools PSSOzzzzzz propertites Protection Lock "2*4"
formáty TAM
formáty ZPĚT formáty ZPĚT
filtr "díl"