## formulář 5 -pol.rozp
FORMULÁŘ 5 | [6 empty] | majitel HIM: | SŽDC |  | 0 |  | m2 | 23 | 0 | majitel, cena |  | SŽDC | ČD | OSTATNÍ
|  | ROZPOČET | [7 empty] | Cena za objekt [Kč] |  | mj dle JKSO | počet mj | objektový ukazatel
Název stavby : |  | Revitalizace trati Týniště nad Orlicí – Broumov | [5 empty] | Číslo stavby | 5523730004 | [5 empty] | hlavičky stavby |  | 2026-07-30
Název PS,SO : |  | Železniční most v km 54,154 | Zatřídění objektu (JKSO, JKPOV): | 821 21 |  |  |  | Číslo PS,SO | SO 10-19-02 | [5 empty] | hlavičky objektu |  | ŽST Mladá Boleslav, hl.n., železniční svršek:824 35
Datum zpracování : |  | 2016-07-01 | [5 empty] | Datum aktualizace : |  | 2016-11-21 |  |  |  |  | hlavičky datumů |  | 51
Poř. | [6 empty] | C E N A |  |  |  | typ řádku | kód datové základny | Technická specifikace | Výkaz výměr | nadpisy sloupců |  | 45
číslo | Číslo |  | měrná |  | jednotková | Celková | dodávky |  | montáže | [5 empty] | nadpisy sloupců
pol. | položky | Název položky | jednotka | množství | hmotnost | hmotnost | jednotková | celkem | jednotková | celkem |  |  |  |  | nadpisy sloupců
0 | 1 | 2 | 3 | 4 | 5 | 6 | 7 | 8 | 9 | 10 | 12 | 13 | 14 | 15 | nadpisy sloupců
[15 empty] | řádek s filtry | délka
Díl: | 015 | Poplatky za likvidaci odpadů | [8 empty] | S
1 | 015111 | POPLATKY ZA LIKVIDACI ODPADŮ NEKONTAMINOVANÝCH - 17 05 04 VYTĚŽENÉ ZEMINY A HORNINY - I. TŘÍDA TĚŽITELNOSTI | T | 77.49 |  | 0 |  | 0 |  | 0 | P | OTSKP_ZS13 | 1. Položka obsahuje: – veškeré poplatky provozovateli skládky, recyklační linky nebo jiného zařízení na zpracování nebo likvidaci odpadů související s převzetím, uložením, zpracováním nebo likvidací odpadu 2. Položka neobsahuje: – náklady spojené s dopravou odpadu z místa stavby na místo převzetí provozovatelem skládky, recyklační linky nebo jiného zařízení na zpracování nebo likvidaci odpadů 3. Způsob měření: Tunou se rozumí hmotnost odpadu vytříděného v souladu se zákonem č. 185/2001 Sb., o nakládání s odpady, v platném znění. | nevhodný materiál z výkopu - skládka Velké Poříčí; dle pol. 131737; 38.745*2.0=77,490 [A]
2 | 015140 | POPLATKY ZA LIKVIDACI ODPADŮ NEKONTAMINOVANÝCH - 17 01 01 BETON Z DEMOLIC OBJEKTŮ, ZÁKLADŮ TV | T | 22.488 |  | 0 |  | 0 |  | 0 | P | OTSKP_ZS13 | 1. Položka obsahuje: – veškeré poplatky provozovateli skládky, recyklační linky nebo jiného zařízení na zpracování nebo likvidaci odpadů související s převzetím, uložením, zpracováním nebo likvidací odpadu 2. Položka neobsahuje: – náklady spojené s dopravou odpadu z místa stavby na místo převzetí provozovatelem skládky, recyklační linky nebo jiného zařízení na zpracování nebo likvidaci odpadů 3. Způsob měření: Tunou se rozumí hmotnost odpadu vytříděného v souladu se zákonem č. 185/2001 Sb., o nakládání s odpady, v platném znění. | vybouraný materiál - skládka Velké Poříčí; dle pol. 96616A: 8.995*2.5=22,488 [A]
3 | 015330 | POPLATKY ZA LIKVIDACI ODPADŮ NEKONTAMINOVANÝCH - 17 05 04 KAMENNÁ SUŤ | T | 1.568 |  | 0 |  | 0 |  | 0 | P | OTSKP_ZS13 | 1. Položka obsahuje: – veškeré poplatky provozovateli skládky, recyklační linky nebo jiného zařízení na zpracování nebo likvidaci odpadů související s převzetím, uložením, zpracováním nebo likvidací odpadu 2. Položka neobsahuje: – náklady spojené s dopravou odpadu z místa stavby na místo převzetí provozovatelem skládky, recyklační linky nebo jiného zařízení na zpracování nebo likvidaci odpadů 3. Způsob měření: Tunou se rozumí hmotnost odpadu vytříděného v souladu se zákonem č. 185/2001 Sb., o nakládání s odpady, v platném znění. | vybouraný materiál - skládka Velké Poříčí; dle pol. 96713A: 0.627*2.5=1,568 [A]
S | Celkem za 015 | Poplatky za likvidaci odpadů |  |  |  | 0 |  | 0 |  | 0
0
Díl: | 1 | Zemní práce | [8 empty] | S |  |  |  |  | 11
4 | 131737 | HLOUBENÍ JAM ZAPAŽ I NEPAŽ TŘ. I, ODVOZ DO 16KM | M3 | 38.745 |  | 0 |  | 0 |  | 0 | P | 2015_OTSKP | položka zahrnuje: - vodorovná a svislá doprava, přemístění, přeložení, manipulace s výkopkem - kompletní provedení vykopávky nezapažené i zapažené - ošetření výkopiště po celou dobu práce v něm vč. klimatických opatření - ztížení vykopávek v blízkosti podzemního vedení, konstrukcí a objektů vč. jejich dočasného zajištění - ztížení pod vodou, v okolí výbušnin, ve stísněných prostorech a pod. - příplatek za lepivost - těžení po vrstvách, pásech a po jiných nutných částech (figurách) - čerpání vody vč. čerpacích jímek, potrubí a pohotovostní čerpací soupravy (viz ustanovení k pol. 1151,2) - potřebné snížení hladiny podzemní vody - těžení a rozpojování jednotlivých balvanů - vytahování a nošení výkopku - svahování a přesvah. svahů do konečného tvaru, výměna hornin v podloží a v pláni znehodnocené klimatickými vlivy - ruční vykopávky, odstranění kořenů a napadávek - pažení, vzepření a rozepření vč. přepažování (vyjma štětových stěn) - úpravu, ochranu a očištění dna, základové spáry, stěn a svahů - odvedení nebo obvedení vody v okolí výkopiště a ve výkopišti - třídění výkopku - veškeré pomocné konstrukce umožňující provedení vykopávky (příjezdy, sjezdy, nájezdy, lešení, podpěr. konstr., přemostění, zpevněné plochy, zakrytí a pod.) - nezahrnuje uložení zeminy (na skládku, do násypu) ani poplatky za skládku, vykazují se v položce č.0141** | příl.č. 101; 6.65*0.15+0.56*7.68+0.99*5.93+1.93*3.9+0.32*6.39+7.71*0.76+1.54*6.02+(4.426+5.152)*0.3=38,745 [A]; odvoz na skládku Velké Poříčí (celkem 14km) |  | 47
5 | 17481 | ZÁSYP JAM A RÝH Z NAKUPOVANÝCH MATERIÁLŮ | M3 | 26.7 |  | 0 |  | 0 |  | 0 | P | 2015_OTSKP | položka zahrnuje: - kompletní provedení zemní konstrukce včetně nákupu a dopravy materiálu dle zadávací dokumentace - úprava ukládaného materiálu vlhčením, tříděním, promícháním nebo vysoušením, příp. jiné úpravy za účelem zlepšení jeho mech. vlastností - hutnění i různé míry hutnění - ošetření úložiště po celou dobu práce v něm vč. klimatických opatření - ztížení v okolí vedení, konstrukcí a objektů a jejich dočasné zajištění - ztížení provádění vč. hutnění ve ztížených podmínkách a stísněných prostorech - ztížené ukládání sypaniny pod vodu - ukládání po vrstvách a po jiných nutných částech (figurách) vč. dosypávek - spouštění a nošení materiálu - výměna částí zemní konstrukce znehodnocené klimatickými vlivy - udržování úložiště a jeho ochrana proti vodě - odvedení nebo obvedení vody v okolí úložiště a v úložišti - veškeré pomocné konstrukce umožňující provedení zemní konstrukce (příjezdy, sjezdy, nájezdy, lešení, podpěrné konstrukce, přemostění, zpevněné plochy, zakrytí a pod.) | příl. č. 004.1; zásyp vhodným materiálem - viz TZ; hutněný po vrstvách max. 300mm, Id=0,95; 3.561*(6.0+1.5)=26,70 [A] |  | 40
S | Celkem za 1 | Zemní práce |  |  |  | 0 |  | 0 |  | 0 | [5 empty] | 11
0
Díl: | 2 | Základy | [8 empty] | S |  |  |  |  | 7
6 | 21263 | TRATIVODY KOMPLET Z TRUB Z PLAST HMOT DN DO 150MM | M | 16 |  | 0 |  | 0 |  | 0 | P | 2015_OTSKP | Položka platí pro kompletní konstrukce trativodů a zahrnuje zejména: - výkop rýhy předepsaného tvaru v dané třídě těžitelnosti, výplň, zásyp trativodu včetně dopravy, uložení přebytečného materiálu, dodávky předepsaného materiálu pro výplň a zásyp - zřízení spojovací vrstvy - zřízení podkladu a lože trativodu z předepsaného materiálu - dodávka a uložení trativodu předepsaného materiálu a profilu - obsyp trativodu předepsaným materiálem, případně vložení separační nebo drenážní vložky - ukončení trativodu zaústěním do potrubí nebo vodoteče, případně vybudování ukončujícího objektu (kapličky) dle VL - veškerý materiál, výrobky a polotovary, včetně mimostaveništní a vnitrostaveništní dopravy - nezahrnuje opláštění z geotextilie, fólie | příl. č. 004.1; 8.0*2=16,0000 [A] |  | 49
7 | 21361 | DRENÁŽNÍ VRSTVY Z GEOTEXTILIE | M2 | 8.8 |  | 0 |  | 0 |  | 0 | P | 2015_OTSKP | Položka zahrnuje: - dodávku předepsané geotextilie (včetně nutných přesahů) pro drenážní vrstvu, včetně mimostaveništní a vnitrostaveništní dopravy - provedení drenážní vrstvy předepsaných rozměrů a předepsaného tvaru | geotextilie min. 300 g/m2; příl. č. 004.1; 2*4.4=8,8000 [A]
S | Celkem za 2 | Základy |  |  |  | 0 |  | 0 |  | 0 | [5 empty] | 7
0
Díl: | 3 | Svislé konstrukce | [8 empty] | S |  |  |  |  | 17
8 | 31721 | ŘÍMSY Z KAMENE A LOM VÝROBKŮ | M3 | 0.627 |  | 0 |  | 0 |  | 0 | P | 2015_OTSKP | Položka zahrnuje dodání předepsaného hlavního materiálu, spojovacího materiálu, vyzdění do předepsaného tavru, včetně mimostaveništní a vnitrostaveništní dopravy | příl. č. 004.1; výměna vadných kvádrů římsy; 0.56*0.28*4.0=0,6270 [A] |  | 28
9 | 333215 | PŘEZDĚNÍ OPĚR A KŘÍDEL Z KAMENNÉHO ZDIVA | M3 | 2 |  | 0 |  | 0 |  | 0 | P | 2015_OTSKP | položka zahrnuje rozebrání stávajícího zdiva, nezbytnou manipulaci s rozebraným materiálem (nakládání, doprava, složení, očištění, odvoz nepoužitelného materiálu a suti), vyzdění z tohoto materiálu (bez dodávky nového) včetně dodávky předepsaného materiálu pro výplň spar. | příl. č. 004.1; odhad: 2.0=2,0000 [A] |  | 40
S | Celkem za 3 | Svislé konstrukce |  |  |  | 0 |  | 0 |  | 0 | [5 empty] | 17
0
Díl: | 4 | Vodorovné konstrukce | [8 empty] | S |  |  |  |  | 20
10 | 451314 | PODKLADNÍ A VÝPLŇOVÉ VRSTVY Z PROSTÉHO BETONU C25/30 | M3 | 9.243 |  | 0 |  | 0 |  | 0 | P | 2015_OTSKP | - dodání čerstvého betonu (betonové směsi) požadované kvality, jeho uložení do požadovaného tvaru při jakékoliv hustotě výztuže, konzistenci čerstvého betonu a způsobu hutnění, ošetření a ochranu betonu, - zhotovení nepropustného, mrazuvzdorného betonu a betonu požadované trvanlivosti a vlastností, - užití potřebných přísad a technologií výroby betonu, - zřízení pracovních a dilatačních spar, včetně potřebných úprav, výplně, vložek, opracování, očištění a ošetření, - bednění požadovaných konstr. (i ztracené) s úpravou dle požadované kvality povrchu betonu, včetně odbedňovacích a odskružovacích prostředků, - podpěrné konstr. (skruže) a lešení všech druhů pro bednění, uložení čerstvého betonu, výztuže a doplňkových konstr., vč. požadovaných otvorů, ochranných a bezpečnostních opatření a základů těchto konstrukcí a lešení, - vytvoření kotevních čel, kapes, nálitků, a sedel, - zřízení všech požadovaných otvorů, kapes, výklenků, prostupů, dutin, drážek a pod., vč. ztížení práce a úprav kolem nich, - úpravy pro osazení výztuže, doplňkových konstrukcí a vybavení, - úpravy povrchu pro položení požadované izolace, povlaků a nátěrů, případně vyspravení, - ztížení práce u kabelových a injektážních trubek a ostatních zařízení osazovaných do betonu, - konstrukce betonových kloubů, upevnění kotevních prvků a doplňkových konstrukcí, - nátěry zabraňující soudržnost betonu a bednění, - výplň, těsnění a tmelení spar a spojů, - opatření povrchů betonu izolací proti zemní vlhkosti v částech, kde přijdou do styku se zeminou nebo kamenivem, - případné zřízení spojovací vrstvy u základů, - úpravy pro osazení zařízení ochrany konstrukce proti vlivu bludných proudů | příl. č. 006; podkladní beton; 1.58*2.6+2*0.074*7.71+(2*5.031+4.536+4.866)*0.1=7,195 [A] příl. č. 004.1; podkladní beton pod dlažbou; (0.92+0.98+2*0.33)*0.8=2,0480 [B] Celkem: A+B=9,2430 [C] |  | 52
11 | 451384 | PODKL VRSTVY ZE ŽELEZOBET DO C25/30 (B30) VČET VÝZTUŽE | M3 | 1.598 |  | 0 |  | 0 |  | 0 | P | 2015_OTSKP | - dodání čerstvého betonu (betonové směsi) požadované kvality, jeho uložení do požadovaného tvaru při jakékoliv hustotě výztuže, konzistenci čerstvého betonu a způsobu hutnění, ošetření a ochranu betonu - zhotovení nepropustného, mrazuvzdorného betonu a betonu požadované trvanlivosti a vlastností - užití potřebných přísad a technologií výroby betonu - zřízení pracovních a dilatačních spar, včetně potřebných úprav, výplně, vložek, opracování, očištění a ošetření - bednění požadovaných konstr. (i ztracené) s úpravou dle požadované kvality povrchu betonu - vytvoření kotevních čel, kapes, nálitků, a sedel - zřízení všech požadovaných otvorů, kapes, výklenků, prostupů, dutin, drážek a pod., vč. ztížení práce a úprav kolem nich - úpravy pro osazení výztuže, doplňkových konstrukcí a vybavení - úpravy povrchu pro položení požadované izolace, povlaků a nátěrů, případně vyspravení - nátěry zabraňující soudržnost betonu a bednění - výplň, těsnění a tmelení spar a spojů - opatření povrchů betonu izolací proti zemní vlhkosti v částech, kde přijdou do styku se zeminou nebo kamenivem - dodání betonářské výztuže v požadované kvalitě, stříhání, řezání, ohýbání a spojování do všech požadovaných tvarů (vč. armakošů) a uložení s požadovaným zajištěním polohy a krytí výztuže betonem - veškeré svary nebo jiné spoje výztuže - pomocné konstrukce a práce pro osazení a upevnění výztuže - úpravy výztuže pro osazení doplňkových konstrukcí - veškerá opatření pro zajištění soudržnosti výztuže a betonu - povrchovou antikorozní úpravu výztuže - separaci výztuže | příl. č. 006; svařovaná síť; 0.213*7.5=1,5980 [A] |  | 54
12 | 46452 | POHOZ DNA A SVAHŮ Z KAMENIVA DRCENÉHO | M3 | 1.3 |  | 0 |  | 0 |  | 0 | P | 2015_OTSKP | položka zahrnuje: - dodávku a pohoz drceného kameniva předepsané frakce včetně mimostaveništní a vnitrostaveništní dopravy | příl. č. 004; štěrkový pohoz frakce 63/125; 2*1.3*0.5=1,300 [A] |  | 37
13 | 465512 | DLAŽBY Z LOMOVÉHO KAMENE NA MC | M3 | 2.088 |  | 0 |  | 0 |  | 0 | P | 2015_OTSKP | položka zahrnuje: - nutné zemní práce (svahování, úpravu pláně a pod.) - zřízení spojovací vrstvy - zřízení lože dlažby z cementové malty předepsané kvality a předepsané tloušťky - dodávku a položení dlažby z lomového kamene do předepsaného tvaru - spárování, těsnění, tmelení a vyplnění spar MC případně s vyklínováním - úprava povrchu pro odvedení srážkové vody - nezahrnuje podklad pod dlažbu, vykazuje se samostatně položkami SD 45 | příl. č. 004.1; (1.1+1.43+2*0.04)*0.8=2,088 [A] |  | 30
S | Celkem za 4 | Vodorovné konstrukce |  |  |  | 0 |  | 0 |  | 0 | [5 empty] | 20
0
Díl: | 6 | Úpravy povrchů, podlahy, výplně otvorů | [8 empty] | S |  |  |  |  | 38
14 | 626113 | REPROFILACE PODHLEDŮ, SVISLÝCH PLOCH SANAČNÍ MALTOU JEDNOVRST TL 30MM | M2 | 9.063 |  | 0 |  | 0 |  | 0 | P | 2015_OTSKP | položka zahrnuje: dodávku veškerého materiálu potřebného pro předepsanou úpravu v předepsané kvalitě nutné vyspravení podkladu, případně zatření spar zdiva položení vrstvy v předepsané tloušťce potřebná lešení a podpěrné konstrukce | příl. č. 004.1; n.k. - cihelná klenba - 20% plochy (viz TZ); (4.9+1.35)*7.25*0.2=9,0630 [A] |  | 69
15 | 626122 | REPROFILACE PODHLEDŮ, SVISLÝCH PLOCH SANAČNÍ MALTOU DVOUVRST TL 50MM | M2 | 6.797 |  | 0 |  | 0 |  | 0 | P | 2015_OTSKP | položka zahrnuje: dodávku veškerého materiálu potřebného pro předepsanou úpravu v předepsané kvalitě nutné vyspravení podkladu, případně zatření spar zdiva položení vrstvy v předepsané tloušťce potřebná lešení a podpěrné konstrukce | příl. č. 004.1; n.k. - cihelná klenba - 15% plochy (viz TZ); (4.9+1.35)*7.25*0.15=6,7970 [A] |  | 68
16 | 626132 | REPROFIL PODHL, SVIS PLOCH SANAČ MALTOU TŘÍVRST TL DO 80MM | M2 | 4.531 |  | 0 |  | 0 |  | 0 | P | 2015_OTSKP | položka zahrnuje: dodávku veškerého materiálu potřebného pro předepsanou úpravu v předepsané kvalitě nutné vyspravení podkladu, případně zatření spar zdiva položení vrstvy v předepsané tloušťce potřebná lešení a podpěrné konstrukce | příl. č. 004.1; n.k. - cihelná klenba - 10% plochy (viz TZ); (4.9+1.35)*7.25*0.1=4,5310 [A] |  | 58
17 | 62661 | INJEKTÁŽ TRHLIN UZAVÍRACÍ | M | 15 |  | 0 |  | 0 |  | 0 | P | 2015_OTSKP | položka zahrnuje: dodávku veškerého materiálu potřebného pro předepsanou úpravu v předepsané kvalitě vyčištění trhliny provedení vlastní injektáže potřebná lešení a podpěrné konstrukce | příl. č. 004.1; odhad: 15,0 [A]
18 | 62745 | SPÁROVÁNÍ STARÉHO ZDIVA CEMENTOVOU MALTOU | M2 | 166.359 |  | 0 |  | 0 |  | 0 | P | 2015_OTSKP | položka zahrnuje: dodávku veškerého materiálu potřebného pro předepsanou úpravu v předepsané kvalitě vyčištění spar (vyškrábání), vypláchnutí spar vodou, očištění povrchu spárování odklizení suti a přebytečného materiálu potřebná lešení | příl. č. 004.1; n.k. - cihelná klenba - 70% plochy bez výztuže; (4.9+1.35)*7.25*0,7=31,719 [A] spodní stavba - kamenné zdivo - 100% plochy (viz TZ); 2*28.0+2*34.0+2.8*3.8=134,640 [B] Celkem: A+B=166,359 [C] |  | 41
19 | 62745-01 | SPÁROVÁNÍ STARÉHO ZDIVA CEMENTOVOU MALTOU - S HELIKÁLNÍ VÝZTUŽÍ | M2 | 13.594 |  | 0 |  | 0 |  | 0 | P | R-pol. | položka zahrnuje: dodávku veškerého materiálu potřebného pro předepsanou úpravu v předepsané kvalitě vyčištění spar (vyškrábání), vypláchnutí spar vodou, očištění povrchu vyfrézování drážek, vlepení výztuže, spárování odklizení suti a přebytečného materiálu potřebná lešení | příl. č. 004.1; n.k. - cihelná klenba - 30% plochy bez výztuže; (4.9+1.35)*7.25*0,3=13,594 [A]
S | Celkem za 6 | Úpravy povrchů, podlahy, výplně otvorů |  |  |  | 0 |  | 0 |  | 0 | [5 empty] | 38
0
Díl: | 7 | Přidružená stavební výroba | [8 empty] | S |  |  |  |  | 26
20 | 711132 | IZOLACE BĚŽNÝCH KONSTRUKCÍ PROTI VOLNĚ STÉKAJÍCÍ VODĚ ASFALTOVÝMI PÁSY | M2 | 84.353 |  | 0 |  | 0 |  | 0 | P | 2015_OTSKP | položka zahrnuje: - dodání předepsaného izolačního materiálu - očištění a ošetření podkladu, zadávací dokumentace může zahrnout i případné vyspravení - zřízení izolace jako kompletního povlaku, případně komplet. soustavy nebo systému podle příslušného technolog. předpisu - zřízení izolace i jednotlivých vrstev po etapách, včetně pracovních spár a spojů - úprava u okrajů, rohů, hran, dilatačních i pracovních spojů, kotev, obrubníků, dilatačních zařízení, odvodnění, otvorů, neizolovaných míst a pod. - zajištění odvodnění povrchu izolace, včetně odvodnění nejnižších míst, pokud dokumentace pro zadání stavby nestanoví jinak - ochrana izolace do doby zřízení definitivní ochranné vrstvy nebo konstrukce - úprava, očištění a ošetření prostoru kolem izolace - provedení požadovaných zkoušek - nezahrnuje ochranné vrstvy, např. geotextilii | příl. č. 006; 15.87*4.67+2*2.66+2.36+2.56=84,3530 [A] |  | 70
21 | 711509 | OCHRANA IZOLACE NA POVRCHU TEXTILIÍ | M2 | 84.353 |  | 0 |  | 0 |  | 0 | P | 2015_OTSKP | položka zahrnuje: - dodání předepsaného ochranného materiálu - zřízení ochrany izolace | geotextilie min. 700 g/m2; příl. č. 006; 15.87*4.67+2*2.66+2.36+2.56=84,3530 [A] |  | 35
S | Celkem za 7 | Přidružená stavební výroba |  |  |  | 0 |  | 0 |  | 0 | [5 empty] | 26
0
Díl: | 9 | Ostatní konstrukce a práce | [8 empty] | S |  |  |  |  | 26
22 | 9112A1 | ZÁBRADLÍ MOSTNÍ S VODOR MADLY - DODÁVKA A MONTÁŽ | M | 15.4 |  | 0 |  | 0 |  | 0 | P | 2015_OTSKP | položka zahrnuje: dodání zábradlí včetně předepsané povrchové úpravy kotvení sloupků, t.j. kotevní desky, šrouby z nerez oceli, vrty a zálivku, pokud zadávací dokumentace nestanoví jinak případné nivelační hmoty pod kotevní desky | příl. č. 004.1; 7.5+7.9=15,4000 [A] |  | 48
23 | 9112A3 | ZÁBRADLÍ MOSTNÍ S VODOR MADLY - DEMONTÁŽ S PŘESUNEM | M | 15.4 |  | 0 |  | 0 |  | 0 | P | 2015_OTSKP | položka zahrnuje: - demontáž a odstranění zařízení - jeho odvoz na předepsané místo | příl. č. 004.1; odstranění stávajícího zábradlí, vč. odvozu do Sběrných surovin v Novém Městě nad Metují (celkem 8km); 7.5+7.9=15,4000 [A] |  | 51
24 | 93261 | POCHOZÍ ROŠT Z KOMPOZITU - PŘEKRYTÍ ZRCADLA MOSTU | M2 | 9.532 |  | 0 |  | 0 |  | 0 | P | 2015_OTSKP | položka zahrnuje: - dodání a uložení předepsané konstrukce z předepsaného materiálu včetně vnitrostaveništní a mimostaveništní dopravy - veškeré potřebné pomocné práce - veškerý pomocný a upevňovací materiál | příl. č. 004.1; 0.66*7.5+0.58*7.9=9,5320 [A] |  | 49
25 | 93842 | OČIŠTĚNÍ ZDIVA OD VEGETACE | M2 | 10 |  | 0 |  | 0 |  | 0 | P | 2015_OTSKP | položka zahrnuje očištění předepsaným způsobem včetně odklizení vzniklého odpadu | příl. č. 004.1; 2*5.0=10,0000 [A] |  | 26
26 | 938441 | OČIŠTĚNÍ ZDIVA OTRYSKÁNÍM TLAKOVOU VODOU DO 200 BARŮ | M2 | 45.313 |  | 0 |  | 0 |  | 0 | P | 2015_OTSKP | položka zahrnuje očištění předepsaným způsobem včetně odklizení vzniklého odpadu | příl. č. 004.1; n. k. - cihelná klenba; (4.9+1.35)*7.25=45,3130 [A] |  | 52
27 | 938443 | OČIŠTĚNÍ ZDIVA OTRYSKÁNÍM TLAKOVOU VODOU DO 1000 BARŮ | M2 | 134.64 |  | 0 |  | 0 |  | 0 | P | 2015_OTSKP | položka zahrnuje očištění předepsaným způsobem včetně odklizení vzniklého odpadu | příl. č. 004.1; spodní stavba - kamenné zdivo do 800 barů; 2*28.0+2*34.0+2.8*3.8=134,6400 [A] |  | 53
28 | 96616A | BOURÁNÍ KONSTRUKCÍ ZE ŽELEZOBETONU - BEZ DOPRAVY | M3 | 8.995 |  | 0 |  | 0 |  | 0 | P | 2015_OTSKP | položka zahrnuje: - rozbourání konstrukce bez ohledu na použitou technologii - veškeré pomocné konstrukce (lešení a pod.) - veškerou manipulaci s vybouranou sutí a hmotami, kromě vodorovné dopravy, včetně uložení na skládku. Nezahrnuje poplatek za skládku, který se vykazuje v položce 0141** (s výjimkou malého množství bouraného materiálu, kde je možné poplatek zahrnout do jednotkové ceny bourání – tento fakt musí být uveden v doplňujícím textu k položce) - veškeré další práce plynoucí z technologického předpisu a z platných předpisů | příl. č. 004.1; stávající torkret se sítí; (45.3+134.6)*0.05=8,9950 [A] |  | 48
29 | 96616B | BOURÁNÍ KONSTRUKCÍ ZE ŽELEZOBETONU - DOPRAVA | tkm | 314.825 |  | 0 |  | 0 |  | 0 | P | 2015_OTSKP | Položka zahrnuje samostatnou dopravu suti a vybouraných hmot. Množství se určí jako součin hmotnosti [t] a požadované vzdálenosti [km]. | odvoz na skládku Velké Poříčí (celkem 14km); dle pol. 96616A; 8.995*2.5*14=314,8250 [A] |  | 44
30 | 96713A | VYBOURÁNÍ ČÁSTÍ KONSTRUKCÍ KAMENNÝCH NA MC - BEZ DOPRAVY | M3 | 0.627 |  | 0 |  | 0 |  | 0 | P | 2015_OTSKP | - položka zahrnuje veškerou manipulaci s vybouranou sutí a hmotami, kromě vodorovné dopravy, včetně uložení na skládku. Nezahrnuje poplatek za skládku, který se vykazuje v položce 0141** (s výjimkou malého množství bouraného materiálu, kde je možné poplatek zahrnout do jednotkové ceny bourání – tento fakt musí být uveden v doplňujícím textu k položce) - položka zahrnuje veškeré další práce plynoucí z technologického předpisu a z platných předpisů | příl. č. 004.1; vadné kvádry římsy; 0.56*0.28*4.0=0,6270 [A] |  | 56
31 | 96713B | VYBOURÁNÍ ČÁSTÍ KONSTRUKCÍ KAMENNÝCH NA MC - DOPRAVA | tkm | 21.945 |  | 0 |  | 0 |  | 0 | P | 2015_OTSKP | Položka zahrnuje samostatnou dopravu suti a vybouraných hmot. Množství se určí jako součin hmotnosti [t] a požadované vzdálenosti [km]. | odvoz na skládku Velké Poříčí (celkem 14km); dle pol. 96613A; 0.627*2.5*14=21,9450 [A] |  | 52
S | Celkem za 9 | Ostatní konstrukce a práce |  |  |  | 0 |  | 0 |  | 0 | [5 empty] | 26
0
0
0
0
0
0
0
0
0
0
0
0
0
0
0
0
0
0
0
0
0
0
0
0
0
0
0
0
0
0
0
0
0
0
0
0
0
0
0
0
0
0
0
0
0
0
0
0
0
0
0
0
0
0
0
0
0
0
0
0
0
0
0
0
0
0
0
0
0
0
0
0
0
0
0
0
0
0
0
0
0
0
0
0
0
0
0
0
0
0
0
0
0
0
0
0
0
0
0
0
0
0
0
0
0
0
0
0
0
0
0
0
0
0
0
0
0
0
0
0
0
0
0
0
0
0
0
0
0
0
0
0
0
0
0
0
0
0
0
0
0
0
0
0
0
0
0
0
0
0
0
0
0
0
0
0
0
0
0
0
0
0
0
0
0
0
0
0
0
0
0
0
0
0
0
0
0
0
0
0
0
0
0
Note on A7: § 6a
Note on B7: § 6b 1.část
Note on C2: § 3
Note on C7: § 6c 1.část
Note on D4: § 2 v případě jiné klasifikace upravit údaj v závorce, např. (CZ-CC)
Note on D7: § 6d
Note on E7: § 6e
Note on N6: § 6b 2.část
Note on O6: § 6c 2.část
Note on P6: § 6f § 7
Note on U2: jiri.zakravsky: tools PSSOzzzzzz propertites Protection Lock "2*4"
Součet za Díl
Zaokrouhlit množství

## vv
FORMULÁŘ 5
SOUPIS PRACÍ
Název stavby : |  | Revitalizace trati Týniště nad Orlicí – Broumov | Číslo stavby: | 5523730004 | formulář 5 -pol.rozp
Název PS,SO : |  | Železniční most v km 54,154 | Číslo PS,SO: | SO 10-19-02 | formulář 5 -pol.rozp'!$J$4
Tisk: |  | 2016-07-01 | JKSO: | 821 21
Poř.
číslo | Číslo | Název položky | měrná |  |  |  | kontrola
pol. | položky | Výkaz výměr | jednotka | množství | číslo řádku | tisk ano -ne | zaokrouhlení | díl:
| 1 | 2 | 3 | 4
Díl: | 015 | Poplatky za likvidaci odpadů | 0 | 0 | 11 | tisk | 0
1 | 015111 | POPLATKY ZA LIKVIDACI ODPADŮ NEKONTAMINOVANÝCH - 17 05 04 VYTĚŽENÉ ZEMINY A HORNINY - I. TŘÍDA TĚŽITELNOSTI | T | 77.49 | 12 | tisk | 0
|  | nevhodný materiál z výkopu - skládka Velké Poříčí; dle pol. 131737; 38.745*2.0=77,490 [A] |  |  |  | tisk
2 | 015140 | POPLATKY ZA LIKVIDACI ODPADŮ NEKONTAMINOVANÝCH - 17 01 01 BETON Z DEMOLIC OBJEKTŮ, ZÁKLADŮ TV | T | 22.488 | 13 | tisk | 0
|  | vybouraný materiál - skládka Velké Poříčí; dle pol. 96616A: 8.995*2.5=22,488 [A] |  |  |  | tisk
3 | 015330 | POPLATKY ZA LIKVIDACI ODPADŮ NEKONTAMINOVANÝCH - 17 05 04 KAMENNÁ SUŤ | T | 1.568 | 14 | tisk | 0
|  | vybouraný materiál - skládka Velké Poříčí; dle pol. 96713A: 0.627*2.5=1,568 [A] |  |  |  | tisk
S | Celkem za 015 | Poplatky za likvidaci odpadů | 0 | 0 | 15 |  | 0
0 | 0 | 0 | 0 | 0 | 16 |  | 0
Díl: | 1 | Zemní práce | 0 | 0 | 17 | tisk | 0 | díl
4 | 131737 | HLOUBENÍ JAM ZAPAŽ I NEPAŽ TŘ. I, ODVOZ DO 16KM | M3 | 38.745 | 18 | tisk | 0
|  | příl.č. 101; 6.65*0.15+0.56*7.68+0.99*5.93+1.93*3.9+0.32*6.39+7.71*0.76+1.54*6.02+(4.426+5.152)*0.3=38,745 [A]; odvoz na skládku Velké Poříčí (celkem 14km) |  |  |  | tisk
5 | 17481 | ZÁSYP JAM A RÝH Z NAKUPOVANÝCH MATERIÁLŮ | M3 | 26.7 | 19 | tisk | 0
|  | příl. č. 004.1; zásyp vhodným materiálem - viz TZ; hutněný po vrstvách max. 300mm, Id=0,95; 3.561*(6.0+1.5)=26,70 [A] |  |  |  | tisk
S | Celkem za 1 | Zemní práce | 0 | 0 | 20 |  | 0
0 | 0 | 0 | 0 | 0 | 21 |  | 0
Díl: | 2 | Základy | 0 | 0 | 22 | tisk | 0 | díl
6 | 21263 | TRATIVODY KOMPLET Z TRUB Z PLAST HMOT DN DO 150MM | M | 16 | 23 | tisk | 0
|  | příl. č. 004.1; 8.0*2=16,0000 [A] |  |  |  | tisk
7 | 21361 | DRENÁŽNÍ VRSTVY Z GEOTEXTILIE | M2 | 8.8 | 24 | tisk | 0
|  | geotextilie min. 300 g/m2; příl. č. 004.1; 2*4.4=8,8000 [A] |  |  |  | tisk
S | Celkem za 2 | Základy | 0 | 0 | 25 |  | 0
0 | 0 | 0 | 0 | 0 | 26 |  | 0
Díl: | 3 | Svislé konstrukce | 0 | 0 | 27 | tisk | 0 | díl
8 | 31721 | ŘÍMSY Z KAMENE A LOM VÝROBKŮ | M3 | 0.627 | 28 | tisk | 0
|  | příl. č. 004.1; výměna vadných kvádrů římsy; 0.56*0.28*4.0=0,6270 [A] |  |  |  | tisk
9 | 333215 | PŘEZDĚNÍ OPĚR A KŘÍDEL Z KAMENNÉHO ZDIVA | M3 | 2 | 29 | tisk | 0
|  | příl. č. 004.1; odhad: 2.0=2,0000 [A] |  |  |  | tisk
S | Celkem za 3 | Svislé konstrukce | 0 | 0 | 30 |  | 0
0 | 0 | 0 | 0 | 0 | 31 |  | 0
Díl: | 4 | Vodorovné konstrukce | 0 | 0 | 32 | tisk | 0 | díl
10 | 451314 | PODKLADNÍ A VÝPLŇOVÉ VRSTVY Z PROSTÉHO BETONU C25/30 | M3 | 9.243 | 33 | tisk | 0
|  | příl. č. 006; podkladní beton; 1.58*2.6+2*0.074*7.71+(2*5.031+4.536+4.866)*0.1=7,195 [A] příl. č. 004.1; podkladní beton pod dlažbou; (0.92+0.98+2*0.33)*0.8=2,0480 [B] Celkem: A+B=9,2430 [C] |  |  |  | tisk
11 | 451384 | PODKL VRSTVY ZE ŽELEZOBET DO C25/30 (B30) VČET VÝZTUŽE | M3 | 1.598 | 34 | tisk | 0
|  | příl. č. 006; svařovaná síť; 0.213*7.5=1,5980 [A] |  |  |  | tisk
12 | 46452 | POHOZ DNA A SVAHŮ Z KAMENIVA DRCENÉHO | M3 | 1.3 | 35 | tisk | 0
|  | příl. č. 004; štěrkový pohoz frakce 63/125; 2*1.3*0.5=1,300 [A] |  |  |  | tisk
13 | 465512 | DLAŽBY Z LOMOVÉHO KAMENE NA MC | M3 | 2.088 | 36 | tisk | 0
|  | příl. č. 004.1; (1.1+1.43+2*0.04)*0.8=2,088 [A] |  |  |  | tisk
S | Celkem za 4 | Vodorovné konstrukce | 0 | 0 | 37 |  | 0
0 | 0 | 0 | 0 | 0 | 38 |  | 0
Díl: | 6 | Úpravy povrchů, podlahy, výplně otvorů | 0 | 0 | 39 | tisk | 0 | díl
14 | 626113 | REPROFILACE PODHLEDŮ, SVISLÝCH PLOCH SANAČNÍ MALTOU JEDNOVRST TL 30MM | M2 | 9.063 | 40 | tisk | 0
|  | příl. č. 004.1; n.k. - cihelná klenba - 20% plochy (viz TZ); (4.9+1.35)*7.25*0.2=9,0630 [A] |  |  |  | tisk
15 | 626122 | REPROFILACE PODHLEDŮ, SVISLÝCH PLOCH SANAČNÍ MALTOU DVOUVRST TL 50MM | M2 | 6.797 | 41 | tisk | 0
|  | příl. č. 004.1; n.k. - cihelná klenba - 15% plochy (viz TZ); (4.9+1.35)*7.25*0.15=6,7970 [A] |  |  |  | tisk
16 | 626132 | REPROFIL PODHL, SVIS PLOCH SANAČ MALTOU TŘÍVRST TL DO 80MM | M2 | 4.531 | 42 | tisk | 0
|  | příl. č. 004.1; n.k. - cihelná klenba - 10% plochy (viz TZ); (4.9+1.35)*7.25*0.1=4,5310 [A] |  |  |  | tisk
17 | 62661 | INJEKTÁŽ TRHLIN UZAVÍRACÍ | M | 15 | 43 | tisk | 0
|  | příl. č. 004.1; odhad: 15,0 [A] |  |  |  | tisk
18 | 62745 | SPÁROVÁNÍ STARÉHO ZDIVA CEMENTOVOU MALTOU | M2 | 166.359 | 44 | tisk | 0
|  | příl. č. 004.1; n.k. - cihelná klenba - 70% plochy bez výztuže; (4.9+1.35)*7.25*0,7=31,719 [A] spodní stavba - kamenné zdivo - 100% plochy (viz TZ); 2*28.0+2*34.0+2.8*3.8=134,640 [B] Celkem: A+B=166,359 [C] |  |  |  | tisk
19 | 62745-01 | SPÁROVÁNÍ STARÉHO ZDIVA CEMENTOVOU MALTOU - S HELIKÁLNÍ VÝZTUŽÍ | M2 | 13.594 | 45 | tisk | 0
|  | příl. č. 004.1; n.k. - cihelná klenba - 30% plochy bez výztuže; (4.9+1.35)*7.25*0,3=13,594 [A] |  |  |  | tisk
S | Celkem za 6 | Úpravy povrchů, podlahy, výplně otvorů | 0 | 0 | 46 |  | 0
0 | 0 | 0 | 0 | 0 | 47 |  | 0
Díl: | 7 | Přidružená stavební výroba | 0 | 0 | 48 | tisk | 0 | díl
20 | 711132 | IZOLACE BĚŽNÝCH KONSTRUKCÍ PROTI VOLNĚ STÉKAJÍCÍ VODĚ ASFALTOVÝMI PÁSY | M2 | 84.353 | 49 | tisk | 0
|  | příl. č. 006; 15.87*4.67+2*2.66+2.36+2.56=84,3530 [A] |  |  |  | tisk
21 | 711509 | OCHRANA IZOLACE NA POVRCHU TEXTILIÍ | M2 | 84.353 | 50 | tisk | 0
|  | geotextilie min. 700 g/m2; příl. č. 006; 15.87*4.67+2*2.66+2.36+2.56=84,3530 [A] |  |  |  | tisk
S | Celkem za 7 | Přidružená stavební výroba | 0 | 0 | 51 |  | 0
0 | 0 | 0 | 0 | 0 | 52 |  | 0
Díl: | 9 | Ostatní konstrukce a práce | 0 | 0 | 53 | tisk | 0 | díl
22 | 9112A1 | ZÁBRADLÍ MOSTNÍ S VODOR MADLY - DODÁVKA A MONTÁŽ | M | 15.4 | 54 | tisk | 0
|  | příl. č. 004.1; 7.5+7.9=15,4000 [A] |  |  |  | tisk
23 | 9112A3 | ZÁBRADLÍ MOSTNÍ S VODOR MADLY - DEMONTÁŽ S PŘESUNEM | M | 15.4 | 55 | tisk | 0
|  | příl. č. 004.1; odstranění stávajícího zábradlí, vč. odvozu do Sběrných surovin v Novém Městě nad Metují (celkem 8km); 7.5+7.9=15,4000 [A] |  |  |  | tisk
24 | 93261 | POCHOZÍ ROŠT Z KOMPOZITU - PŘEKRYTÍ ZRCADLA MOSTU | M2 | 9.532 | 56 | tisk | 0
|  | příl. č. 004.1; 0.66*7.5+0.58*7.9=9,5320 [A] |  |  |  | tisk
25 | 93842 | OČIŠTĚNÍ ZDIVA OD VEGETACE | M2 | 10 | 57 | tisk | 0
|  | příl. č. 004.1; 2*5.0=10,0000 [A] |  |  |  | tisk
26 | 938441 | OČIŠTĚNÍ ZDIVA OTRYSKÁNÍM TLAKOVOU VODOU DO 200 BARŮ | M2 | 45.313 | 58 | tisk | 0
|  | příl. č. 004.1; n. k. - cihelná klenba; (4.9+1.35)*7.25=45,3130 [A] |  |  |  | tisk
27 | 938443 | OČIŠTĚNÍ ZDIVA OTRYSKÁNÍM TLAKOVOU VODOU DO 1000 BARŮ | M2 | 134.64 | 59 | tisk | 0
|  | příl. č. 004.1; spodní stavba - kamenné zdivo do 800 barů; 2*28.0+2*34.0+2.8*3.8=134,6400 [A] |  |  |  | tisk
28 | 96616A | BOURÁNÍ KONSTRUKCÍ ZE ŽELEZOBETONU - BEZ DOPRAVY | M3 | 8.995 | 60 | tisk | 0
|  | příl. č. 004.1; stávající torkret se sítí; (45.3+134.6)*0.05=8,9950 [A] |  |  |  | tisk
29 | 96616B | BOURÁNÍ KONSTRUKCÍ ZE ŽELEZOBETONU - DOPRAVA | tkm | 314.825 | 61 | tisk | 0
|  | odvoz na skládku Velké Poříčí (celkem 14km); dle pol. 96616A; 8.995*2.5*14=314,8250 [A] |  |  |  | tisk
30 | 96713A | VYBOURÁNÍ ČÁSTÍ KONSTRUKCÍ KAMENNÝCH NA MC - BEZ DOPRAVY | M3 | 0.627 | 62 | tisk | 0
|  | příl. č. 004.1; vadné kvádry římsy; 0.56*0.28*4.0=0,6270 [A] |  |  |  | tisk
31 | 96713B | VYBOURÁNÍ ČÁSTÍ KONSTRUKCÍ KAMENNÝCH NA MC - DOPRAVA | tkm | 21.945 | 63 | tisk | 0
|  | odvoz na skládku Velké Poříčí (celkem 14km); dle pol. 96613A; 0.627*2.5*14=21,9450 [A] |  |  |  | tisk
S | Celkem za 9 | Ostatní konstrukce a práce | 0 | 0 | 64 |  | 0 |  | 11
0 | 0 | 0 | 0 | 0 | 65 |  | 0
0 | 0 | 0 | 0 | 0 | 66 |  | 0
0 | 0 | 0 | 0 | 0 | 67 |  | 0
0 | 0 | 0 | 0 | 0 | 68 |  | 0
0 | 0 | 0 | 0 | 0 | 69 |  | 0
0 | 0 | 0 | 0 | 0 | 70 |  | 0
0 | 0 | 0 | 0 | 0 | 71 |  | 0
0 | 0 | 0 | 0 | 0 | 72 |  | 0
0 | 0 | 0 | 0 | 0 | 73 |  | 0
0 | 0 | 0 | 0 | 0 | 74 |  | 0
0 | 0 | 0 | 0 | 0 | 75 |  | 0
0 | 0 | 0 | 0 | 0 | 76 |  | 0
0 | 0 | 0 | 0 | 0 | 77 |  | 0
0 | 0 | 0 | 0 | 0 | 78 |  | 0
0 | 0 | 0 | 0 | 0 | 79 |  | 0
0 | 0 | 0 | 0 | 0 | 80 |  | 0
0 | 0 | 0 | 0 | 0 | 81 |  | 0
0 | 0 | 0 | 0 | 0 | 82 |  | 0
0 | 0 | 0 | 0 | 0 | 83 |  | 0
0 | 0 | 0 | 0 | 0 | 84 |  | 0
0 | 0 | 0 | 0 | 0 | 85 |  | 0
0 | 0 | 0 | 0 | 0 | 86 |  | 0
0 | 0 | 0 | 0 | 0 | 87 |  | 0
0 | 0 | 0 | 0 | 0 | 88 |  | 0
0 | 0 | 0 | 0 | 0 | 89 |  | 0
0 | 0 | 0 | 0 | 0 | 90 |  | 0
0 | 0 | 0 | 0 | 0 | 91 |  | 0
0 | 0 | 0 | 0 | 0 | 92 |  | 0
0 | 0 | 0 | 0 | 0 | 93 |  | 0
0 | 0 | 0 | 0 | 0 | 94 |  | 0
0 | 0 | 0 | 0 | 0 | 95 |  | 0
0 | 0 | 0 | 0 | 0 | 96 |  | 0
0 | 0 | 0 | 0 | 0 | 97 |  | 0
0 | 0 | 0 | 0 | 0 | 98 |  | 0
0 | 0 | 0 | 0 | 0 | 99 |  | 0
0 | 0 | 0 | 0 | 0 | 100 |  | 0
0 | 0 | 0 | 0 | 0 | 101 |  | 0
0 | 0 | 0 | 0 | 0 | 102 |  | 0
0 | 0 | 0 | 0 | 0 | 103 |  | 0
0 | 0 | 0 | 0 | 0 | 104 |  | 0
0 | 0 | 0 | 0 | 0 | 105 |  | 0
0 | 0 | 0 | 0 | 0 | 106 |  | 0
0 | 0 | 0 | 0 | 0 | 107 |  | 0
0 | 0 | 0 | 0 | 0 | 108 |  | 0
0 | 0 | 0 | 0 | 0 | 109 |  | 0
0 | 0 | 0 | 0 | 0 | 110 |  | 0
0 | 0 | 0 | 0 | 0 | 111 |  | 0
0 | 0 | 0 | 0 | 0 | 112 |  | 0
0 | 0 | 0 | 0 | 0 | 113 |  | 0
0 | 0 | 0 | 0 | 0 | 114 |  | 0
0 | 0 | 0 | 0 | 0 | 115 |  | 0
0 | 0 | 0 | 0 | 0 | 116 |  | 0
0 | 0 | 0 | 0 | 0 | 117 |  | 0
0 | 0 | 0 | 0 | 0 | 118 |  | 0
0 | 0 | 0 | 0 | 0 | 119 |  | 0
0 | 0 | 0 | 0 | 0 | 120 |  | 0
0 | 0 | 0 | 0 | 0 | 121 |  | 0
0 | 0 | 0 | 0 | 0 | 122 |  | 0
0 | 0 | 0 | 0 | 0 | 123 |  | 0
0 | 0 | 0 | 0 | 0 | 124 |  | 0
0 | 0 | 0 | 0 | 0 | 125 |  | 0
0 | 0 | 0 | 0 | 0 | 126 |  | 0
0 | 0 | 0 | 0 | 0 | 127 |  | 0
0 | 0 | 0 | 0 | 0 | 128 |  | 0
0 | 0 | 0 | 0 | 0 | 129 |  | 0
0 | 0 | 0 | 0 | 0 | 130 |  | 0
0 | 0 | 0 | 0 | 0 | 131 |  | 0
0 | 0 | 0 | 0 | 0 | 132 |  | 0
0 | 0 | 0 | 0 | 0 | 133 |  | 0
0 | 0 | 0 | 0 | 0 | 134 |  | 0
0 | 0 | 0 | 0 | 0 | 135 |  | 0
0 | 0 | 0 | 0 | 0 | 136 |  | 0
0 | 0 | 0 | 0 | 0 | 137 |  | 0
0 | 0 | 0 | 0 | 0 | 138 |  | 0
0 | 0 | 0 | 0 | 0 | 139 |  | 0
0 | 0 | 0 | 0 | 0 | 140 |  | 0
0 | 0 | 0 | 0 | 0 | 141 |  | 0
0 | 0 | 0 | 0 | 0 | 142 |  | 0
0 | 0 | 0 | 0 | 0 | 143 |  | 0
0 | 0 | 0 | 0 | 0 | 144 |  | 0
0 | 0 | 0 | 0 | 0 | 145 |  | 0
0 | 0 | 0 | 0 | 0 | 146 |  | 0
0 | 0 | 0 | 0 | 0 | 147 |  | 0
0 | 0 | 0 | 0 | 0 | 148 |  | 0
0 | 0 | 0 | 0 | 0 | 149 |  | 0
0 | 0 | 0 | 0 | 0 | 150 |  | 0
0 | 0 | 0 | 0 | 0 | 151 |  | 0
0 | 0 | 0 | 0 | 0 | 152 |  | 0
0 | 0 | 0 | 0 | 0 | 153 |  | 0
0 | 0 | 0 | 0 | 0 | 154 |  | 0
0 | 0 | 0 | 0 | 0 | 155 |  | 0
0 | 0 | 0 | 0 | 0 | 156 |  | 0
0 | 0 | 0 | 0 | 0 | 157 |  | 0
0 | 0 | 0 | 0 | 0 | 158 |  | 0
0 | 0 | 0 | 0 | 0 | 159 |  | 0
0 | 0 | 0 | 0 | 0 | 160 |  | 0
0 | 0 | 0 | 0 | 0 | 161 |  | 0
0 | 0 | 0 | 0 | 0 | 162 |  | 0
0 | 0 | 0 | 0 | 0 | 163 |  | 0
0 | 0 | 0 | 0 | 0 | 164 |  | 0
0 | 0 | 0 | 0 | 0 | 165 |  | 0
0 | 0 | 0 | 0 | 0 | 166 |  | 0
0 | 0 | 0 | 0 | 0 | 167 |  | 0
0 | 0 | 0 | 0 | 0 | 168 |  | 0
0 | 0 | 0 | 0 | 0 | 169 |  | 0
0 | 0 | 0 | 0 | 0 | 170 |  | 0
0 | 0 | 0 | 0 | 0 | 171 |  | 0
0 | 0 | 0 | 0 | 0 | 172 |  | 0
0 | 0 | 0 | 0 | 0 | 173 |  | 0
0 | 0 | 0 | 0 | 0 | 174 |  | 0
0 | 0 | 0 | 0 | 0 | 175 |  | 0
0 | 0 | 0 | 0 | 0 | 176 |  | 0
0 | 0 | 0 | 0 | 0 | 177 |  | 0
0 | 0 | 0 | 0 | 0 | 178 |  | 0
0 | 0 | 0 | 0 | 0 | 179 |  | 0
0 | 0 | 0 | 0 | 0 | 180 |  | 0
0 | 0 | 0 | 0 | 0 | 181 |  | 0
0 | 0 | 0 | 0 | 0 | 182 |  | 0
0 | 0 | 0 | 0 | 0 | 183 |  | 0
0 | 0 | 0 | 0 | 0 | 184 |  | 0
0 | 0 | 0 | 0 | 0 | 185 |  | 0
0 | 0 | 0 | 0 | 0 | 186 |  | 0
0 | 0 | 0 | 0 | 0 | 187 |  | 0
0 | 0 | 0 | 0 | 0 | 188 |  | 0
0 | 0 | 0 | 0 | 0 | 189 |  | 0
0 | 0 | 0 | 0 | 0 | 190 |  | 0
0 | 0 | 0 | 0 | 0 | 191 |  | 0
0 | 0 | 0 | 0 | 0 | 192 |  | 0
0 | 0 | 0 | 0 | 0 | 193 |  | 0
0 | 0 | 0 | 0 | 0 | 194 |  | 0
0 | 0 | 0 | 0 | 0 | 195 |  | 0
0 | 0 | 0 | 0 | 0 | 196 |  | 0
0 | 0 | 0 | 0 | 0 | 197 |  | 0
0 | 0 | 0 | 0 | 0 | 198 |  | 0
0 | 0 | 0 | 0 | 0 | 199 |  | 0
0 | 0 | 0 | 0 | 0 | 200 |  | 0
0 | 0 | 0 | 0 | 0 | 201 |  | 0
0 | 0 | 0 | 0 | 0 | 202 |  | 0
0 | 0 | 0 | 0 | 0 | 203 |  | 0
0 | 0 | 0 | 0 | 0 | 204 |  | 0
0 | 0 | 0 | 0 | 0 | 205 |  | 0
0 | 0 | 0 | 0 | 0 | 206 |  | 0
0 | 0 | 0 | 0 | 0 | 207 |  | 0
0 | 0 | 0 | 0 | 0 | 208 |  | 0
0 | 0 | 0 | 0 | 0 | 209 |  | 0
0 | 0 | 0 | 0 | 0 | 210 |  | 0
0 | 0 | 0 | 0 | 0 | 211 |  | 0
0 | 0 | 0 | 0 | 0 | 212 |  | 0
0 | 0 | 0 | 0 | 0 | 213 |  | 0
0 | 0 | 0 | 0 | 0 | 214 |  | 0
0 | 0 | 0 | 0 | 0 | 215 |  | 0
0 | 0 | 0 | 0 | 0 | 216 |  | 0
0 | 0 | 0 | 0 | 0 | 217 |  | 0
0 | 0 | 0 | 0 | 0 | 218 |  | 0
0 | 0 | 0 | 0 | 0 | 219 |  | 0
0 | 0 | 0 | 0 | 0 | 220 |  | 0
0 | 0 | 0 | 0 | 0 | 221 |  | 0
0 | 0 | 0 | 0 | 0 | 222 |  | 0
0 | 0 | 0 | 0 | 0 | 223 |  | 0
0 | 0 | 0 | 0 | 0 | 224 |  | 0
0 | 0 | 0 | 0 | 0 | 225 |  | 0
0 | 0 | 0 | 0 | 0 | 226 |  | 0
0 | 0 | 0 | 0 | 0 | 227 |  | 0
0 | 0 | 0 | 0 | 0 | 228 |  | 0
0 | 0 | 0 | 0 | 0 | 229 |  | 0
0 | 0 | 0 | 0 | 0 | 230 |  | 0
0 | 0 | 0 | 0 | 0 | 231 |  | 0
0 | 0 | 0 | 0 | 0 | 232 |  | 0
0 | 0 | 0 | 0 | 0 | 233 |  | 0
0 | 0 | 0 | 0 | 0 | 234 |  | 0
0 | 0 | 0 | 0 | 0 | 235 |  | 0
0 | 0 | 0 | 0 | 0 | 236 |  | 0
0 | 0 | 0 | 0 | 0 | 237 |  | 0
0 | 0 | 0 | 0 | 0 | 238 |  | 0
0 | 0 | 0 | 0 | 0 | 239 |  | 0
0 | 0 | 0 | 0 | 0 | 240 |  | 0
0 | 0 | 0 | 0 | 0 | 241 |  | 0
0 | 0 | 0 | 0 | 0 | 242 |  | 0
0 | 0 | 0 | 0 | 0 | 243 |  | 0
0 | 0 | 0 | 0 | 0 | 244 |  | 0
0 | 0 | 0 | 0 | 0 | 245 |  | 0
0 | 0 | 0 | 0 | 0 | 246 |  | 0
0 | 0 | 0 | 0 | 0 | 247 |  | 0
0 | 0 | 0 | 0 | 0 | 248 |  | 0
0 | 0 | 0 | 0 | 0 | 249 |  | 0
Note on A7: § 6a
Note on B7: § 6b 1.část
Note on C2: § 3
Note on D7: § 6d
Note on E7: § 6e
Note on N6: § 6b 2.část
Note on O6: § 6c 2.část
Note on P6: § 6f § 7
Note on U2: jiri.zakravsky: tools PSSOzzzzzz propertites Protection Lock "2*4"
formáty TAM
formáty ZPĚT formáty ZPĚT
filtr "díl"