## formulář 5 -pol.rozp
FORMULÁŘ 5 | [6 empty] | majitel HIM: | SŽDC |  | 0 |  | m | 1 | 0
|  | SOUPIS PRACÍ/ ROZPOČET | [7 empty] | Cena za objekt [Kč] |  | mj dle JKSO | počet mj | objektový ukazatel
Název stavby: |  | Revitalizace trati Týniště nad Orlicí - Broumov | [5 empty] | Číslo stavby: | 5523730004
Název PS/SO: |  | ŽST Bohuslavice, sdělovací zařízení | Zatřídění dle JKSO, JKPOV: | 828 82 |  |  |  | Číslo PS/SO: | PS 07-14-02
Datum zpracování: |  | 2016-05-30 | [5 empty] | Datum aktualizace: |  | 2016-11-30
Poř. | [6 empty] | C E N A |  |  |  | typ řádku | kód datové základny | Technická specifikace | Výkaz výměr
číslo | Číslo |  | měrná |  | jednotková | Celková | dodávky |  | montáže
pol. | položky | Název položky | jednotka | množství | hmotnost | hmotnost | jednotková | celkem | jednotková | celkem
| 1 | 2 | 3 | 4 | 5 | 6 | 7 | 8 | 9 | 10 | 12 | 13 | 14 | 15
Díl: | m75FM | Slaboproud - sdělovací zařízení | [8 empty] | SD
1 | 75JB13 | Datový rozvaděč 19" 600x600 do 47 U | kus | 1 | [5 empty] | 0 | SP | OTSKP_ZS_2013 | 1. Položka obsahuje: – dodávku specifikovaného bloku/zařízení včetně potřebného drobného montážního materiálu – dodávku souvisejícího příslušenství pro specifikovaný blok/zařízení – dopravu a skladování 2. Položka neobsahuje: X 3. Způsob měření: Udává se počet kusů kompletní konstrukce nebo práce. | Dle technické zprávy a výkresových příloh
2 | 75JB1X | Datový rozvaděč 19" 600x600 - montáž | kus | 1 | [5 empty] | 0 | SP | OTSKP_ZS_2013 | 1. Položka obsahuje: – kompletní montáž specifikovaného bloku/zařízení a souvisejícího příslušenství včetně drobného montážního materiálu – veškeré potřebné mechanizmy, včetně obsluhy, náklady na mzdy a přibližné (průměrné) náklady na pořízení potřebných materiálů včetně všech ostatních vedlejších nákladů 2. Položka neobsahuje: X 3. Způsob měření: Udává se počet kusů kompletní konstrukce nebo práce. | Dle technické zprávy a výkresových příloh
3 | 75JB23 | Datový rozvaděč 19" 600x800 do 47 U | kus | 1 | [5 empty] | 0 | SP | OTSKP_ZS_2013 | 1. Položka obsahuje: – dodávku specifikovaného bloku/zařízení včetně potřebného drobného montážního materiálu – dodávku souvisejícího příslušenství pro specifikovaný blok/zařízení – dopravu a skladování 2. Položka neobsahuje: X 3. Způsob měření: Udává se počet kusů kompletní konstrukce nebo práce. | Dle technické zprávy a výkresových příloh
4 | 75JB2X | Datový rozvaděč 19" 600x800 - montáž | kus | 1 | [5 empty] | 0 | SP | OTSKP_ZS_2013 | 1. Položka obsahuje: – kompletní montáž specifikovaného bloku/zařízení a souvisejícího příslušenství včetně drobného montážního materiálu – veškeré potřebné mechanizmy, včetně obsluhy, náklady na mzdy a přibližné (průměrné) náklady na pořízení potřebných materiálů včetně všech ostatních vedlejších nákladů 2. Položka neobsahuje: X 3. Způsob měření: Udává se počet kusů kompletní konstrukce nebo práce. | Dle technické zprávy a výkresových příloh
5 | 75IF91 | Konstrukce do skříně 19" pro upevnění zařízení - dodávka | kus | 4 |  | 0 |  | 0 |  | 0 | SP | OTSKP_ZS_2013 | 1. Položka obsahuje: – dodávku specifikovaného bloku/zařízení včetně potřebného drobného montážního materiálu – dodávku souvisejícího příslušenství pro specifikovaný blok/zařízení – dopravu a skladování 2. Položka neobsahuje: X 3. Způsob měření: Udává se počet kusů kompletní konstrukce nebo práce. | Dle technické zprávy a výkresových příloh
6 | 75IF9X | Konstrukce do skříně 19" pro upevnění zařízení - montáž | kus | 4 |  | 0 |  | 0 |  | 0 | SP | OTSKP_ZS_2013 | 1. Položka obsahuje: – kompletní montáž specifikovaného bloku/zařízení a souvisejícího příslušenství včetně potřebného drobného montážního materiálu – veškeré potřebné mechanizmy, včetně obsluhy, náklady na mzdy a přibližné (průměrné) náklady na pořízení potřebných materiálů včetně všech ostatních vedlejších nákladů 2. Položka neobsahuje: X 3. Způsob měření: Udává se počet kusů kompletní konstrukce nebo práce. | Dle technické zprávy a výkresových příloh
7 | 75JB13R3 | Panel datový 24 portů do 19" skříně, dodávka | kus | 2 |  | 0 |  | 0 |  | 0 | SP | R-Signalprojekt | 1. Položka obsahuje: – dodávku specifikovaného bloku/zařízení včetně potřebného drobného montážního materiálu – dodávku souvisejícího příslušenství pro specifikovaný blok/zařízení – dopravu a skladování 2. Položka neobsahuje: X 3. Způsob měření: Udává se počet kusů kompletní konstrukce nebo práce. | Dle technické zprávy a výkresových příloh
8 | 75JB1XR3 | Panel datový 24 portů do 19" skříně, montáž | kus | 2 |  | 0 |  | 0 |  | 0 | SP | R-Signalprojekt | 1. Položka obsahuje: – kompletní montáž specifikovaného bloku/zařízení a souvisejícího příslušenství včetně drobného montážního materiálu – veškeré potřebné mechanizmy, včetně obsluhy, náklady na mzdy a přibližné (průměrné) náklady na pořízení potřebných materiálů včetně všech ostatních vedlejších nákladů 2. Položka neobsahuje: X 3. Způsob měření: Udává se počet kusů kompletní konstrukce nebo práce. | Dle technické zprávy a výkresových příloh
9 | 75JB13R1 | Panel jističový do 19" skříně, dodávka | kus | 2 | [5 empty] | 0 | SP | R-Signalprojekt | 1. Položka obsahuje: – dodávku specifikovaného bloku/zařízení včetně potřebného drobného montážního materiálu – dodávku souvisejícího příslušenství pro specifikovaný blok/zařízení – dopravu a skladování 2. Položka neobsahuje: X 3. Způsob měření: Udává se počet kusů kompletní konstrukce nebo práce. | Dle technické zprávy a výkresových příloh
10 | 75JB1XR1 | Panel jističový do 19" skříně, montáž | kus | 2 | [5 empty] | 0 | SP | R-Signalprojekt | 1. Položka obsahuje: – kompletní montáž specifikovaného bloku/zařízení a souvisejícího příslušenství včetně drobného montážního materiálu – veškeré potřebné mechanizmy, včetně obsluhy, náklady na mzdy a přibližné (průměrné) náklady na pořízení potřebných materiálů včetně všech ostatních vedlejších nákladů 2. Položka neobsahuje: X 3. Způsob měření: Udává se počet kusů kompletní konstrukce nebo práce. | Dle technické zprávy a výkresových příloh
11 | 75JB13R2 | Přívod napájecí do 19" skříně, dodávka | kus | 1 |  | 0 |  | 0 |  | 0 | SP | R-Signalprojekt | 1. Položka obsahuje: – dodávku kabelového přívodu včetně potřebného drobného montážního materiálu – dodávku souvisejícího příslušenství pro specifikovaný blok/zařízení – dopravu a skladování 2. Položka neobsahuje: X 3. Způsob měření: Udává se počet kusů kompletní konstrukce nebo práce. | Dle technické zprávy a výkresových příloh
12 | 75JB1XR2 | Přívod napájecí do 19" skříně, montáž | kus | 1 |  | 0 |  | 0 |  | 0 | SP | R-Signalprojekt | 1. Položka obsahuje: – kompletní montáž specifikovaného bloku/zařízení a souvisejícího příslušenství včetně drobného montážního materiálu – veškeré potřebné mechanizmy, včetně obsluhy, náklady na mzdy a přibližné (průměrné) náklady na pořízení potřebných materiálů včetně všech ostatních vedlejších nákladů 2. Položka neobsahuje: X 3. Způsob měření: Udává se počet kusů kompletní konstrukce nebo práce. | Dle technické zprávy a výkresových příloh
13 | 75K233 | Napájecí zdroj 48 V DC přes 10 A | kus | 1 | [5 empty] | 0 | SP | OTSKP_ZS_2013 | 1. Položka obsahuje: – dodávku specifikovaného bloku/zařízení včetně potřebného drobného montážního materiálu – dodávku souvisejícího příslušenství pro specifikovaný blok/zařízení – dopravu a skladování 2. Položka neobsahuje: X 3. Způsob měření: Udává se počet kusů kompletní konstrukce nebo práce. | Dle technické zprávy a výkresových příloh
14 | 75K23X | Napájecí zdroj 48 V DC - montáž | kus | 1 | [5 empty] | 0 | SP | OTSKP_ZS_2013 | 1. Položka obsahuje: – kompletní montáž (oživení, konfigurace, nastavení a uvedení do provozu) specifikovaného bloku/zařízení a souvisejícího příslušenství včetně drobného montážního materiálu – veškeré potřebné mechanizmy, včetně obsluhy, náklady na mzdy a přibližné (průměrné) náklady na pořízení potřebných materiálů včetně všech ostatních vedlejších nákladů 2. Položka neobsahuje: X 3. Způsob měření: Udává se počet kusů kompletní konstrukce nebo práce. | Dle technické zprávy a výkresových příloh
15 | 75K422 | Měnič napětí 48 V DC/12, 24, 60 V DC do 500 VA | kus | 1 | [5 empty] | 0 | SP | OTSKP_ZS_2013 | 1. Položka obsahuje: – dodávku specifikovaného bloku/zařízení včetně potřebného drobného montážního materiálu – dodávku souvisejícího příslušenství pro specifikovaný blok/zařízení – dopravu a skladování 2. Položka neobsahuje: X 3. Způsob měření: Udává se počet kusů kompletní konstrukce nebo práce. | Dle technické zprávy a výkresových příloh
16 | 75K42X | Měnič napětí 48 V DC/12, 24, 60 V DC - montáž | kus | 1 | [5 empty] | 0 | SP | OTSKP_ZS_2013 | 1. Položka obsahuje: – kompletní montáž (oživení, konfigurace, nastavení a uvedení do provozu) specifikovaného bloku/zařízení a souvisejícího příslušenství včetně drobného montážního materiálu – veškeré potřebné mechanizmy, včetně obsluhy, náklady na mzdy a přibližné (průměrné) náklady na pořízení potřebných materiálů včetně všech ostatních vedlejších nákladů 2. Položka neobsahuje: X 3. Způsob měření: Udává se počet kusů kompletní konstrukce nebo práce. | Dle technické zprávy a výkresových příloh
17 | 75K611 | Akumulátorová baterie do 100 VAh - dodávka | kus | 6 | [5 empty] | 0 | SP | OTSKP_ZS_2013 | 1. Položka obsahuje: – dodávku specifikovaného bloku/zařízení včetně potřebného drobného montážního materiálu – dodávku souvisejícího příslušenství pro specifikovaný blok/zařízení – dopravu a skladování 2. Položka neobsahuje: X 3. Způsob měření: Udává se počet kusů kompletní konstrukce nebo práce. | Dle technické zprávy a výkresových příloh
18 | 75K61X | Akumulátorová baterie do 100 VAh - montáž | kus | 6 | [5 empty] | 0 | SP | OTSKP_ZS_2013 | 1. Položka obsahuje: – kompletní montáž specifikovaného bloku/zařízení a souvisejícího příslušenství včetně potřebného drobného montážního materiálu – veškeré potřebné mechanizmy, včetně obsluhy, náklady na mzdy a přibližné (průměrné) náklady na pořízení potřebných materiálů včetně všech ostatních vedlejších nákladů 2. Položka neobsahuje: X 3. Způsob měření: Udává se počet kusů kompletní konstrukce nebo práce. | Dle technické zprávy a výkresových příloh
19 | 75K511 | Bateriové vedení o průřezu do 16 mm2 - dodávka | m | 12 | [5 empty] | 0 | SP | OTSKP_ZS_2013 | 1. Položka obsahuje: – dodávku specifikované kabelizace včetně potřebného drobného montážního materiálu – dopravu a skladování 2. Položka neobsahuje: X 3. Způsob měření: Dodávka specifikované kabelizace se měří v délce udané v metrech. | Dle technické zprávy a výkresových příloh
20 | 75K51X | Bateriové vedení o průřezu do 16 mm2 - montáž | m | 12 | [5 empty] | 0 | SP | OTSKP_ZS_2013 | 1. Položka obsahuje: – práce spojené s montáží specifikované kabelizace specifikovaným způsobem – veškeré potřebné mechanizmy, včetně obsluhy, náklady na mzdy a přibližné (průměrné) náklady na pořízení potřebných materiálů 2. Položka neobsahuje: X 3. Způsob měření: Práce specifikovaného se měří délce kabelizace udané v metrech. | Dle technické zprávy a výkresových příloh
21 | 75K671 | Akumulátorová baterie - stojan/nosič akumulátorů - dodávka | kus | 2 |  | 0 |  | 0 |  | 0 | SP | OTSKP_ZS_2013 | 1. Položka obsahuje: – dodávku specifikovaného bloku/zařízení včetně potřebného drobného montážního materiálu – dodávku souvisejícího příslušenství pro specifikovaný blok/zařízení – dopravu a skladování 2. Položka neobsahuje: X 3. Způsob měření: Udává se počet kusů kompletní konstrukce nebo práce. | Dle technické zprávy a výkresových příloh
22 | 75K67X | Akumulátorová baterie - stojan/nosič akumulátorů - montáž | kus | 2 |  | 0 |  | 0 |  | 0 | SP | OTSKP_ZS_2013 | 1. Položka obsahuje: – kompletní montáž specifikovaného bloku/zařízení a souvisejícího příslušenství včetně potřebného drobného montážního materiálu – veškeré potřebné mechanizmy, včetně obsluhy, náklady na mzdy a přibližné (průměrné) náklady na pořízení potřebných materiálů včetně všech ostatních vedlejších nákladů 2. Položka neobsahuje: X 3. Způsob měření: Udává se počet kusů kompletní konstrukce nebo práce. | Dle technické zprávy a výkresových příloh
23 | 75K691 | Akumulátorová baterie - formování sestavy - dodávka | kus | 1 |  | 0 |  | 0 |  | 0 | SP | OTSKP_ZS_2013 | 1. Položka obsahuje: – dodávku specifikovaného bloku/zařízení včetně potřebného drobného montážního materiálu – dodávku souvisejícího příslušenství pro specifikovaný blok/zařízení – dopravu a skladování 2. Položka neobsahuje: X 3. Způsob měření: Udává se počet kusů kompletní konstrukce nebo práce. | Dle technické zprávy a výkresových příloh
24 | 75K69X | Akumulátorová baterie - formování sestavy - montáž | kus | 1 |  | 0 |  | 0 |  | 0 | SP | OTSKP_ZS_2013 | 1. Položka obsahuje: – kompletní montáž specifikovaného bloku/zařízení a souvisejícího příslušenství včetně potřebného drobného montážního materiálu – veškeré potřebné mechanizmy, včetně obsluhy, náklady na mzdy a přibližné (průměrné) náklady na pořízení potřebných materiálů včetně všech ostatních vedlejších nákladů 2. Položka neobsahuje: X 3. Způsob měření: Udává se počet kusů kompletní konstrukce nebo práce. | Dle technické zprávy a výkresových příloh
25 | 75M111 | Telefonní přístroj MB - dodávka | kus | 1 |  | 0 |  | 0 |  | 0 | SP | OTSKP_ZS_2013 | 1. Položka obsahuje: – dodávku specifikovaného bloku/zařízení včetně potřebného drobného montážního materiálu – dodávku souvisejícího příslušenství pro specifikovaný blok/zařízení – dopravu a skladování 2. Položka neobsahuje: X 3. Způsob měření: Udává se počet kusů kompletní konstrukce nebo práce. | Dle technické zprávy a výkresových příloh
26 | 75M11X | Telefonní přístroj MB - montáž | kus | 1 |  | 0 |  | 0 |  | 0 | SP | OTSKP_ZS_2013 | 1. Položka obsahuje: – kompletní montáž (oživení, konfigurace, nastavení a uvedení do provozu) specifikovaného bloku/zařízení a souvisejícího příslušenství včetně drobného montážního materiálu – veškeré potřebné mechanizmy, včetně obsluhy, náklady na mzdy a přibližné (průměrné) náklady na pořízení potřebných materiálů včetně všech ostatních vedlejších nákladů 2. Položka neobsahuje: X 3. Způsob měření: Udává se počet kusů kompletní konstrukce nebo práce. | Dle technické zprávy a výkresových příloh
27 | 75M262 | Telefonní zapojovač analogový, náhradní zapojovač do stolu výpravčího | kus | 1 |  | 0 |  | 0 |  | 0 | SP | OTSKP_ZS_2013 | 1. Položka obsahuje: – dodávku specifikovaného bloku/zařízení včetně potřebného drobného montážního materiálu – dodávku souvisejícího příslušenství pro specifikovaný blok/zařízení – dopravu a skladování 2. Položka neobsahuje: X 3. Způsob měření: Udává se počet kusů kompletní konstrukce nebo práce. | Dle technické zprávy a výkresových příloh
28 | 75M26X | Telefonní zapojovač analogový, náhradní zapojovač - montáž | kus | 1 |  | 0 |  | 0 |  | 0 | SP | OTSKP_ZS_2013 | 1. Položka obsahuje: – kompletní montáž (oživení, konfigurace, nastavení a uvedení do provozu) specifikovaného bloku/zařízení a souvisejícího příslušenství včetně drobného montážního materiálu – veškeré potřebné mechanizmy, včetně obsluhy, náklady na mzdy a přibližné (průměrné) náklady na pořízení potřebných materiálů včetně všech ostatních vedlejších nákladů 2. Položka neobsahuje: X 3. Způsob měření: Udává se počet kusů kompletní konstrukce nebo práce. | Dle technické zprávy a výkresových příloh
29 | 75M22Y | Telefonní zapojovač analogový, zapojovač přes 10 okruhů - demontáž | kus | 1 |  | 0 |  | 0 |  | 0 | SP | OTSKP_ZS_2013 | 1. Položka obsahuje: – demontáž (pro další využití/do šrotu) specifikovaného bloku/zařízení včetně potřebného drobného pomocného materiálu – veškeré potřebné mechanizmy, včetně obsluhy, náklady na mzdy a přibližné (průměrné) náklady na pořízení potřebných materiálů včetně všech ostatních vedlejších nákladů – odvoz demontovaného bloku/zařízení a skladování, případně ekologické likvidace bloku/zařízení 2. Položka neobsahuje: – poplatek za likvidaci odpadů (nacení se dle SSD 0) 3. Způsob měření: Udává se počet kusů kompletní konstrukce nebo práce. | Dle technické zprávy a výkresových příloh
30 | 75K221 | Napájecí zdroj 24 V DC do 5 A | kus | 1 |  | 0 |  | 0 |  | 0 | SP | OTSKP_ZS_2013 | 1. Položka obsahuje: – dodávku specifikovaného bloku/zařízení včetně potřebného drobného montážního materiálu – dodávku souvisejícího příslušenství pro specifikovaný blok/zařízení – dopravu a skladování 2. Položka neobsahuje: X 3. Způsob měření: Udává se počet kusů kompletní konstrukce nebo práce. | Dle technické zprávy a výkresových příloh
31 | 75K22X | Napájecí zdroj 24 V DC - montáž | kus | 1 |  | 0 |  | 0 |  | 0 | SP | OTSKP_ZS_2013 | 1. Položka obsahuje: – kompletní montáž (oživení, konfigurace, nastavení a uvedení do provozu) specifikovaného bloku/zařízení a souvisejícího příslušenství včetně drobného montážního materiálu – veškeré potřebné mechanizmy, včetně obsluhy, náklady na mzdy a přibližné (průměrné) náklady na pořízení potřebných materiálů včetně všech ostatních vedlejších nákladů 2. Položka neobsahuje: X 3. Způsob měření: Udává se počet kusů kompletní konstrukce nebo práce. | Dle technické zprávy a výkresových příloh
32 | 75M321 | Telefonní přístoj VoIP - dodávka | kus | 2 |  | 0 |  | 0 |  | 0 | SP | OTSKP_ZS_2013 | 1. Položka obsahuje: – dodávku specifikovaného bloku/zařízení včetně potřebného drobného montážního materiálu – dodávku souvisejícího příslušenství pro specifikovaný blok/zařízení – dopravu a skladování 2. Položka neobsahuje: X 3. Způsob měření: Udává se počet kusů kompletní konstrukce nebo práce. | Dle technické zprávy a výkresových příloh
33 | 75M32X | Telefonní přístoj VoIP - montáž | kus | 2 |  | 0 |  | 0 |  | 0 | SP | OTSKP_ZS_2013 | 1. Položka obsahuje: – kompletní montáž (oživení, konfigurace, nastavení a uvedení do provozu) specifikovaného bloku/zařízení a souvisejícího příslušenství včetně drobného montážního materiálu – veškeré potřebné mechanizmy, včetně obsluhy, náklady na mzdy a přibližné (průměrné) náklady na pořízení potřebných materiálů včetně všech ostatních vedlejších nákladů 2. Položka neobsahuje: X 3. Způsob měření: Udává se počet kusů kompletní konstrukce nebo práce. | Dle technické zprávy a výkresových příloh
34 | 75M321R | Dodávka - Telefon VoIP s přídavným tlačítkovým panelem | kus | 1 | [5 empty] | 0 | SP | R-Signalprojekt | Pořízení přístroje včetně dopravy do stavenišťního skladu a skladování | Dle technické zprávy a výkresových příloh
35 | 75M32XR | Montáž - Telefon VoIP s přídavným tlačítkovým panelem | kus | 1 | [5 empty] | 0 | SP | R-Signalprojekt | Montáž a nastavení přístroje s dopravou ze stavenišťního skladu k místu montáže nebo jeho demontáž pro další využití s dopravou do staveništního skladu a zakonzervováním | Dle technické zprávy a výkresových příloh
36 | 75M431 | Telefonní zapojovač digitální, brána IP/MB | kus | 1 |  | 0 |  | 0 |  | 0 | SP | OTSKP_ZS_2013 | 1. Položka obsahuje: – dodávku specifikovaného bloku/zařízení včetně potřebného drobného montážního materiálu – dodávku souvisejícího příslušenství pro specifikovaný blok/zařízení – dopravu a skladování 2. Položka neobsahuje: X 3. Způsob měření: Udává se počet kusů kompletní konstrukce nebo práce. | Dle technické zprávy a výkresových příloh
37 | 75M43X | Telefonní zapojovač digitální, brána - montáž | kus | 1 |  | 0 |  | 0 |  | 0 | SP | OTSKP_ZS_2013 | 1. Položka obsahuje: – kompletní montáž (oživení, konfigurace, nastavení a uvedení do provozu) specifikovaného bloku/zařízení a souvisejícího příslušenství včetně drobného montážního materiálu – veškeré potřebné mechanizmy, včetně obsluhy, náklady na mzdy a přibližné (průměrné) náklady na pořízení potřebných materiálů včetně všech ostatních vedlejších nákladů 2. Položka neobsahuje: X 3. Způsob měření: Udává se počet kusů kompletní konstrukce nebo práce. | Dle technické zprávy a výkresových příloh
38 | 75IEA2 | Venkovní telefonní objekt na zdi | kus | 1 |  | 0 |  | 0 |  | 0 | SP | OTSKP_ZS_2013 | 1. Položka obsahuje: – dodávku specifikovaného bloku/zařízení včetně potřebného drobného montážního materiálu – dodávku souvisejícího příslušenství pro specifikovaný blok/zařízení – dopravu a skladování 2. Položka neobsahuje: X 3. Způsob měření: Udává se počet kusů kompletní konstrukce nebo práce. | Dle technické zprávy a výkresových příloh
39 | 75IEAX | Venkovní telefonní objekt - montáž | kus | 1 |  | 0 |  | 0 |  | 0 | SP | OTSKP_ZS_2013 | 1. Položka obsahuje: – kompletní montáž specifikovaného bloku/zařízení a souvisejícího příslušenství včetně potřebného drobného montážního materiálu – veškeré potřebné mechanizmy, včetně obsluhy, náklady na mzdy a přibližné (průměrné) náklady na pořízení potřebných materiálů včetně všech ostatních vedlejších nákladů 2. Položka neobsahuje: X 3. Způsob měření: Udává se počet kusů kompletní konstrukce nebo práce. | Dle technické zprávy a výkresových příloh
40 | 75IF11 | Spojovací svorkovnice 2/10 - dodávka | kus | 6 | [5 empty] | 0 | SP | OTSKP_ZS_2013 | 1. Položka obsahuje: – dodávku specifikovaného bloku/zařízení včetně potřebného drobného montážního materiálu – dodávku souvisejícího příslušenství pro specifikovaný blok/zařízení – dopravu a skladování 2. Položka neobsahuje: X 3. Způsob měření: Udává se počet kusů kompletní konstrukce nebo práce. | Dle technické zprávy a výkresových příloh
41 | 75IF1X | Spojovací svorkovnice 2/10 - montáž | kus | 6 | [5 empty] | 0 | SP | OTSKP_ZS_2013 | 1. Položka obsahuje: – kompletní montáž specifikovaného bloku/zařízení a souvisejícího příslušenství včetně potřebného drobného montážního materiálu – veškeré potřebné mechanizmy, včetně obsluhy, náklady na mzdy a přibližné (průměrné) náklady na pořízení potřebných materiálů včetně všech ostatních vedlejších nákladů 2. Položka neobsahuje: X 3. Způsob měření: Udává se počet kusů kompletní konstrukce nebo práce. | Dle technické zprávy a výkresových příloh
42 | 75IF31 | Zemnící svorkovnice - dodávka | kus | 1 |  | 0 |  | 0 |  | 0 | SP | OTSKP_ZS_2013 | 1. Položka obsahuje: – dodávku specifikovaného bloku/zařízení včetně potřebného drobného montážního materiálu – dodávku souvisejícího příslušenství pro specifikovaný blok/zařízení – dopravu a skladování 2. Položka neobsahuje: X 3. Způsob měření: Udává se počet kusů kompletní konstrukce nebo práce. | Dle technické zprávy a výkresových příloh
43 | 75IF3X | Zemnící svorkovnice - montáž | kus | 1 |  | 0 |  | 0 |  | 0 | SP | OTSKP_ZS_2013 | 1. Položka obsahuje: – kompletní montáž specifikovaného bloku/zařízení a souvisejícího příslušenství včetně potřebného drobného montážního materiálu – veškeré potřebné mechanizmy, včetně obsluhy, náklady na mzdy a přibližné (průměrné) náklady na pořízení potřebných materiálů včetně všech ostatních vedlejších nákladů 2. Položka neobsahuje: X 3. Způsob měření: Udává se počet kusů kompletní konstrukce nebo práce. | Dle technické zprávy a výkresových příloh
44 | 75IFA1 | Nosník bleskojistek - dodávka | kus | 2 | [5 empty] | 0 | SP | OTSKP_ZS_2013 | 1. Položka obsahuje: – dodávku specifikovaného bloku/zařízení včetně potřebného drobného montážního materiálu – dodávku souvisejícího příslušenství pro specifikovaný blok/zařízení – dopravu a skladování 2. Položka neobsahuje: X 3. Způsob měření: Udává se počet kusů kompletní konstrukce nebo práce. | Dle technické zprávy a výkresových příloh
45 | 75IFAX | Nosník bleskojistek - montáž | kus | 2 | [5 empty] | 0 | SP | OTSKP_ZS_2013 | 1. Položka obsahuje: – kompletní montáž specifikovaného bloku/zařízení a souvisejícího příslušenství včetně potřebného drobného montážního materiálu – veškeré potřebné mechanizmy, včetně obsluhy, náklady na mzdy a přibližné (průměrné) náklady na pořízení potřebných materiálů včetně všech ostatních vedlejších nákladů 2. Položka neobsahuje: X 3. Způsob měření: Udává se počet kusů kompletní konstrukce nebo práce. | Dle technické zprávy a výkresových příloh
46 | 75IFB1 | Bleskojistka - dodávka | kus | 20 |  | 0 |  | 0 |  | 0 | SP | OTSKP_ZS_2013 | 1. Položka obsahuje: – dodávku specifikovaného bloku/zařízení včetně potřebného drobného montážního materiálu – dodávku souvisejícího příslušenství pro specifikovaný blok/zařízení – dopravu a skladování 2. Položka neobsahuje: X 3. Způsob měření: Udává se počet kusů kompletní konstrukce nebo práce. | Dle technické zprávy a výkresových příloh
47 | 75IFBX | Bleskojistka - montáž | kus | 20 |  | 0 |  | 0 |  | 0 | SP | OTSKP_ZS_2013 | 1. Položka obsahuje: – kompletní montáž specifikovaného bloku/zařízení a souvisejícího příslušenství včetně potřebného drobného montážního materiálu – veškeré potřebné mechanizmy, včetně obsluhy, náklady na mzdy a přibližné (průměrné) náklady na pořízení potřebných materiálů včetně všech ostatních vedlejších nákladů 2. Položka neobsahuje: X 3. Způsob měření: Udává se počet kusů kompletní konstrukce nebo práce. | Dle technické zprávy a výkresových příloh
48 | 75IF41 | Montážní rám do 10+1 - dodávka | kus | 2 |  | 0 |  | 0 |  | 0 | SP | OTSKP_ZS_2013 | 1. Položka obsahuje: – dodávku specifikovaného bloku/zařízení včetně potřebného drobného montážního materiálu – dodávku souvisejícího příslušenství pro specifikovaný blok/zařízení – dopravu a skladování 2. Položka neobsahuje: X 3. Způsob měření: Udává se počet kusů kompletní konstrukce nebo práce. | Dle technické zprávy a výkresových příloh
49 | 75IF4X | Montážní rám do 10+1 - montáž | kus | 2 |  | 0 |  | 0 |  | 0 | SP | OTSKP_ZS_2013 | 1. Položka obsahuje: – kompletní montáž specifikovaného bloku/zařízení a souvisejícího příslušenství včetně potřebného drobného montážního materiálu – veškeré potřebné mechanizmy, včetně obsluhy, náklady na mzdy a přibližné (průměrné) náklady na pořízení potřebných materiálů včetně všech ostatních vedlejších nákladů 2. Položka neobsahuje: X 3. Způsob měření: Udává se počet kusů kompletní konstrukce nebo práce. | Dle technické zprávy a výkresových příloh
50 | 75IG21 | Svorka rozpojovací zkušební - dodávka | kus | 1 |  | 0 |  | 0 |  | 0 | SP | OTSKP_ZS_2013 | 1. Položka obsahuje: – dodávku specifikovaného bloku/zařízení včetně potřebného drobného montážního materiálu – dodávku souvisejícího příslušenství pro specifikovaný blok/zařízení – dopravu a skladování 2. Položka neobsahuje: X 3. Způsob měření: Udává se počet kusů kompletní konstrukce nebo práce. | Dle technické zprávy a výkresových příloh
51 | 75IG2X | Svorka rozpojovací zkušební - montáž | kus | 1 |  | 0 |  | 0 |  | 0 | SP | OTSKP_ZS_2013 | 1. Položka obsahuje: – kompletní montáž specifikovaného bloku/zařízení a souvisejícího příslušenství včetně potřebného drobného montážního materiálu – veškeré potřebné mechanizmy, včetně obsluhy, náklady na mzdy a přibližné (průměrné) náklady na pořízení potřebných materiálů včetně všech ostatních vedlejších nákladů 2. Položka neobsahuje: X 3. Způsob měření: Udává se počet kusů kompletní konstrukce nebo práce. | Dle technické zprávy a výkresových příloh
52 | 75J111 | Nosná lišta plastová - dodávka | m | 20 | [5 empty] | 0 | SP | OTSKP_ZS_2013 | 1. Položka obsahuje: – dodávku specifikovaného bloku/zařízení včetně potřebného drobného montážního materiálu – dodávku souvisejícího příslušenství pro specifikovaný blok/zařízení – dopravu a skladování 2. Položka neobsahuje: X 3. Způsob měření: Dodávka specifikované kabelizace se měří v délce udané v metrech. | Dle technické zprávy a výkresových příloh
53 | 75J11X | Nosná lišta plastová - montáž | m | 20 | [5 empty] | 0 | SP | OTSKP_ZS_2013 | 1. Položka obsahuje: – kompletní montáž specifikovaného bloku/zařízení a souvisejícího příslušenství včetně potřebného drobného montážního materiálu – veškeré potřebné mechanizmy, včetně obsluhy, náklady na mzdy a přibližné (průměrné) náklady na pořízení potřebných materiálů včetně všech ostatních vedlejších nákladů 2. Položka neobsahuje: X 3. Způsob měření: Udává se počet metrů kompletní konstrukce nebo práce. | Dle technické zprávy a výkresových příloh
54 | 75J131 | Nosná lišta DIN - dodávka | m | 2 |  | 0 |  | 0 |  | 0 | SP | OTSKP_ZS_2013 | 1. Položka obsahuje: – dodávku specifikovaného bloku/zařízení včetně potřebného drobného montážního materiálu – dodávku souvisejícího příslušenství pro specifikovaný blok/zařízení – dopravu a skladování 2. Položka neobsahuje: X 3. Způsob měření: Dodávka specifikované kabelizace se měří v délce udané v metrech. | Dle technické zprávy a výkresových příloh
55 | 75J13X | Nosná lišta DIN - montáž | m | 2 |  | 0 |  | 0 |  | 0 | SP | OTSKP_ZS_2013 | 1. Položka obsahuje: – kompletní montáž specifikovaného bloku/zařízení a souvisejícího příslušenství včetně potřebného drobného montážního materiálu – veškeré potřebné mechanizmy, včetně obsluhy, náklady na mzdy a přibližné (průměrné) náklady na pořízení potřebných materiálů včetně všech ostatních vedlejších nákladů 2. Položka neobsahuje: X 3. Způsob měření: Udává se počet metrů kompletní konstrukce nebo práce. | Dle technické zprávy a výkresových příloh
56 | 75J212 | Kabel sdělovací pro vnitřní použití do 10 párů průměru 0,5 mm | kmpár | 0.4 | [5 empty] | 0 | SP | OTSKP_ZS_2013 | 1. Položka obsahuje: – dodávku specifikovaného kabelu včetně potřebného drobného montážního materiálu – dopravu a skladování – práce spojené s uložením specifikovaného kabelu specifikovaným způsobem – veškeré potřebné mechanizmy, včetně obsluhy, náklady na mzdy a přibližné (průměrné) náklady na pořízení potřebných materiálů 2. Položka neobsahuje: X 3. Způsob měření: Dodávka specifikovaného kabelu se měří v délce kabelu udané v kmpárech. | Dle technické zprávy a výkresových příloh
57 | 75J311 | Kabel sdělovací pro strukturovanou kabeláž UTP - dodávka | kmpár | 0.5 | [5 empty] | 0 | SP | OTSKP_ZS_2013 | 1. Položka obsahuje: – dodávku specifikované kabelizace včetně potřebného drobného montážního materiálu – dopravu a skladování 2. Položka neobsahuje: X 3. Způsob měření: Dodávka specifikované kabelizace se měří v délce udané v kmpárech. | Dle technické zprávy a výkresových příloh
58 | 75J31X | Kabel sdělovací pro strukturovanou kabeláž UTP - montáž | kmpár | 0.5 | [5 empty] | 0 | SP | OTSKP_ZS_2013 | 1. Položka obsahuje: – práce spojené s montáží specifikované kabelizace specifikovaným způsobem – veškeré potřebné mechanizmy, včetně obsluhy, náklady na mzdy a přibližné (průměrné) náklady na pořízení potřebných materiálů 2. Položka neobsahuje: X 3. Způsob měření: Práce specifikovaného se měří délce kabelizace udané v kmpárech. | Dle technické zprávy a výkresových příloh
59 | 75IH11 | Ukončení kabelu celoplastového bez pancíře do 40 žil | kus | 4 | [5 empty] | 0 | SP | OTSKP_ZS_2013 | 1. Položka obsahuje: – kompletní ukončení specifikované kabelizace včetně potřebného drobného montážního materiálu – veškeré potřebné mechanizmy, včetně obsluhy, náklady na mzdy a přibližné (průměrné) náklady na pořízení potřebných materiálů včetně všech ostatních vedlejších nákladů 2. Položka neobsahuje: X 3. Způsob měření: Udává se počet kusů kompletní konstrukce nebo práce. | Dle technické zprávy a výkresových příloh
60 | 75JC11 | Kabelová forma pro kabely do 10 párů | kus | 4 |  | 0 |  | 0 |  | 0 | SP | OTSKP_ZS_2013 | 1. Položka obsahuje: – dodávku specifikovaného bloku/zařízení včetně potřebného drobného montážního materiálu – dodávku souvisejícího příslušenství pro specifikovaný blok/zařízení – dopravu a skladování 2. Položka neobsahuje: X 3. Způsob měření: Udává se počet kusů kompletní konstrukce nebo práce. | Dle technické zprávy a výkresových příloh
61 | 75JC1X | Kabelová forma pro kabely - montáž | kus | 4 |  | 0 |  | 0 |  | 0 | SP | OTSKP_ZS_2013 | 1. Položka obsahuje: – kompletní montáž (oživení, konfigurace, nastavení a uvedení do provozu) specifikovaného bloku/zařízení a souvisejícího příslušenství včetně drobného montážního materiálu – veškeré potřebné mechanizmy, včetně obsluhy, náklady na mzdy a přibližné (průměrné) náklady na pořízení potřebných materiálů včetně všech ostatních vedlejších nákladů 2. Položka neobsahuje: X 3. Způsob měření: Udává se počet kusů kompletní konstrukce nebo práce. | Dle technické zprávy a výkresových příloh
62 | 75JA22 | Zásuvka datová RJ45 na omítku | kus | 8 | [5 empty] | 0 | SP | OTSKP_ZS_2013 | 1. Položka obsahuje: – dodávku specifikovaného bloku/zařízení včetně potřebného drobného montážního materiálu – dodávku souvisejícího příslušenství pro specifikovaný blok/zařízení – dopravu a skladování 2. Položka neobsahuje: X 3. Způsob měření: Udává se počet kusů kompletní konstrukce nebo práce. | Dle technické zprávy a výkresových příloh
63 | 703111 | Kabelový rošt/lávka nosný žárově zinkovaný včetně upevnění a příslušenství světlé šířky do 100 mm | m | 12 | [5 empty] | 0 | SP | OTSKP_ZS_2013 | 1. Položka obsahuje: – kompletní montáž, rozměření, upevnění, sváření, řezání, spojování a pod. – veškerý spojovací a montážní materiál vč. upevňovacího materiálu ( stojky, držáky, konzoly apod.) – elektrické pospojování – pomocné mechanismy a nátěr 2. Položka neobsahuje: – víko a kabelové příchytky 3. Způsob měření: Měří se metr délkový. | Dle technické zprávy a výkresových příloh
64 | 703511 | Elektroinstalační lišta šířky do 30 mm | m | 14 |  | 0 |  | 0 |  | 0 | SP | OTSKP_ZS_2013 | 1. Položka obsahuje: – kompletní montáž, rozměření, upevnění, řezání, spojování a pod. – veškerý spojovací a montážní materiál vč. upevňovacího materiálu ( držáky apod.) – pomocné mechanismy 2. Položka neobsahuje: X 3. Způsob měření: Měří se metr délkový. | Dle technické zprávy a výkresových příloh
65 | 75K111 | Transformátor oddělovací (ochranný) do 1000 VA | kus | 3 | [5 empty] | 0 | SP | OTSKP_ZS_2013 | 1. Položka obsahuje: – dodávku specifikovaného bloku/zařízení včetně potřebného drobného montážního materiálu – dodávku souvisejícího příslušenství pro specifikovaný blok/zařízení – dopravu a skladování 2. Položka neobsahuje: X 3. Způsob měření: Udává se počet kusů kompletní konstrukce nebo práce. | Dle technické zprávy a výkresových příloh
66 | 75K11X | Transformátor oddělovací (ochranný) - montáž | kus | 3 | [5 empty] | 0 | SP | OTSKP_ZS_2013 | 1. Položka obsahuje: – kompletní montáž (oživení, konfigurace, nastavení a uvedení do provozu) specifikovaného bloku/zařízení a souvisejícího příslušenství včetně drobného montážního materiálu – veškeré potřebné mechanizmy, včetně obsluhy, náklady na mzdy a přibližné (průměrné) náklady na pořízení potřebných materiálů včetně všech ostatních vedlejších nákladů 2. Položka neobsahuje: X 3. Způsob měření: Udává se počet kusů kompletní konstrukce nebo práce. | Dle technické zprávy a výkresových příloh
67 | 747213 | Celková prohlídka, zkoušení, měření a vyhotovení výchozí revizní zprávy, pro objem IN přes 500 do 1000 TIS. Kč | KUS | 1 |  | 0 |  | 0 |  | 0 | SP | OTSKP_ZS_2013 | 1. Položka obsahuje: – cenu za celkovou prohlídku zařízení PS/SO, vč. měření, komplexních zkoušek a revizi zařízení tohoto PS/SO autorizovaným revizním technikem na silnoproudá zařízení podle požadavku ČSN, včetně hodnocení a vyhotovení celkové revizní zprávy 2. Položka neobsahuje: X 3. Způsob měření: Udává se počet kusů kompletní konstrukce nebo práce. | Dle technické zprávy a výkresových příloh
0
S | Celkem za m75FM | Slaboproud - sdělovací zařízení | [5 empty] | 0 |  | 0
Note on C2: § 3
Součet za Díl
Zaokrouhlit množství