## formulář 5 -pol.rozp
FORMULÁŘ 5 | [6 empty] | majitel HIM: | SŽDC |  | 0 |  | m | 1 | 0 | majitel, cena |  | SŽDC | ČD | OSTATNÍ
|  | SOUPIS PRACÍ/ ROZPOČET | [7 empty] | Cena za objekt [Kč] |  | mj dle JKSO | počet mj | objektový ukazatel
Název stavby : |  | Revitalizace trati Týniště n. O. - Broumov | [5 empty] | Číslo stavby | 5523730004 | [5 empty] | hlavičky stavby
Název PS,SO : |  | Doplnění InS a K, DDTS ŽDC | Zatřídění objektu (JKSO, JKPOV): | 812 23 |  |  |  | Číslo PS,SO | PS 99-14-51 | [5 empty] | hlavičky objektu
Datum zpracování : |  | 2016-11-21 | [5 empty] | Datum aktualizace : | [6 empty] | hlavičky datumů
Poř. | [6 empty] | C E N A |  |  |  | typ řádku | kód datové základny | Technická specifikace | Výkaz výměr | nadpisy sloupců
číslo | Číslo |  | měrná |  | jednotková | Celková | dodávky |  | montáže | [5 empty] | nadpisy sloupců
pol. | položky | Název položky | jednotka | množství | hmotnost | hmotnost | jednotková | celkem | jednotková | celkem |  |  |  |  | nadpisy sloupců
0 | 1 | 2 | 3 | 4 | 5 | 6 | 7 | 8 | 9 | 10 | 12 | 13 | 14 | 15 | nadpisy sloupců
[15 empty] | řádek s filtry | délka
Díl: | 74 | Silnoproud | [8 empty] | SD |  |  |  |  | 10
1 | 746IFR-S024 | Doplnění/úprava aplikace integračního serveru | kus | 10 |  | 0 |  | 0 |  | 0 | P | R | Položka obsahuje: instalaci, nastavení a oživení, dodavatelskou dokumentaci | technická zpráva – kapitola technické řešení |  | 45
2 | 746IFR-S015 | Doplnění aplikace integračního serveru o technologický systém | kus | 127 |  | 0 |  | 0 |  | 0 | P | R | Položka obsahuje: úpravu SW aplikace, instalaci, nastavení, dodavatelskou dokumentaci | databáze objektů |  | 61
3 | 746IFR-S012 | Doplnění aplikace integračního serveru o datový objekt | kus | 1214 |  | 0 |  | 0 |  | 0 | P | R | Položka obsahuje: úpravu SW aplikace, instalaci, nastavení, dodavatelskou dokumentaci | databáze objektů, technická zpráva – kapitola technické řešení |  | 54
4 | 746IFR-S013 | Doplnění aplikace integračního serveru o integrační koncentrátor | kus | 5 |  | 0 |  | 0 |  | 0 | P | R | Položka obsahuje: úpravu SW aplikace, instalaci, nastavení, dodavatelskou dokumentaci, konfiguraci sítě mezi InK a InS | databáze objektů, technická zpráva – kapitola technické řešení |  | 64
5 | 746IFR-S025 | Doplnění/úprava aplikace pro dispečerské klienty | kus | 5 |  | 0 |  | 0 |  | 0 | P | R | Položka obsahuje: instalaci aktualizace, nastavení a oživení, dodavatelskou dokumentaci | technická zpráva – kapitola technické řešení |  | 48
6 | 746IFR-S018 | Doplnění aplikace pro dispečerské klienty o technologický systém | kus | 127 |  | 0 |  | 0 |  | 0 | P | R | Položka obsahuje: úpravu SW aplikace, dodavatelskou dokumentaci, příručku uživatele, školení | databáze objektů |  | 64
7 | 746IFR-S017 | Doplnění aplikace pro dispečerské klienty o datový objekt | kus | 1214 |  | 0 |  | 0 |  | 0 | P | R | Položka obsahuje: úpravu SW aplikace, dodavatelskou dokumentaci, příručku uživatele, školení | databáze objektů |  | 57
8 | 746IFR-S026 | Doplnění/úprava aplikace pro dopravní klienty | kus | 5 |  | 0 |  | 0 |  | 0 | P | R | Položka obsahuje: instalaci, nastavení a oživení, dodavatelskou dokumentaci | technická zpráva – kapitola technické řešení |  | 45
9 | 746IFR-S020 | Doplnění aplikace pro dopravní klienty o technologický systém | kus | 13 |  | 0 |  | 0 |  | 0 | P | R | Položka obsahuje: úpravu SW aplikace, dodavatelskou dokumentaci, příručku uživatele, školení | databáze objektů |  | 61
10 | 746IFR-S019 | Doplnění aplikace pro dopravní klienty o datový objekt | kus | 183 |  | 0 |  | 0 |  | 0 | P | R | Položka obsahuje: úpravu SW aplikace, dodavatelskou dokumentaci, příručku uživatele, školení | databáze objektů |  | 54
11 | 746IFR-S027 | Doplnění/úprava aplikace pro energetické klienty | kus | 5 |  | 0 |  | 0 |  | 0 | P | R | Položka obsahuje: instalaci aktualizace, nastavení a oživení, dodavatelskou dokumentaci | technická zpráva – kapitola technické řešení |  | 48
12 | 746IFR-S021 | Doplnění aplikace pro energetické klienty o datový objekt | kus | 87 |  | 0 |  | 0 |  | 0 | P | R | Položka obsahuje: úpravu SW aplikace | databáze objektů |  | 57
13 | 746IFR-S016 | Doplnění aplikace na klientských pracovištích | kus | 5 |  | 0 |  | 0 |  | 0 | P | R | Položka obsahuje: instalaci, nastavení a oživení | technická zpráva – kapitola technické řešení |  | 45
14 | 746IFR-K010 | Kabel propojovací U/UTP, Cat5e RJ45-RJ45 2 m | kus | 4 |  | 0 |  | 0 |  | 0 | P | R | Položka obsahuje: dodávku včetně dovozu, manipulace, uložení kabelu (do chráničky, na rošty apod.) a zapojení kabelu | výkresová část – blokové schéma |  | 44
15 | 746IFR-I005 | Mobilní klientská pracovní stanice | kus | 2 |  | 0 |  | 0 |  | 0 | P | R | Základní parametry: konfigurace min.: procesor 64-bit, 2GB operační paměť, HDD nebo jeho ekvivalent s kapacitou min. 4 GB, rozhraní Ethernet 100 Mbit / 1 Gb, napájení 230 V AC, příkon do 150 W, integrovaný audio systém (reproduktory), integrovaný displej s rozlišením HD 1080 (1920x1080) s poměrem stran 16:9, úhlopříčkou cca 17 palců, klávesnice a touchpad Položka obsahuje: HW klienta, podružný materiál a příslušenství, dále obsahuje dovoz, manipulace, uvedení zařízení do provozu, dodavatelskou dokumentaci, oživení a vyzkoušení systému jako celku | technická zpráva – kapitola nová klientská pracoviště |  | 34
16 | 746IFR-I006 | Stacionární klientská pracovní stanice | kus | 1 |  | 0 |  | 0 |  | 0 | P | R | Základní parametry: rozměr maximálně 140x350x400 mm, konfigurace min.: procesor 64-bit, 2GB operační paměť, HDD nebo jeho ekvivalent s 4 GB pro operační systém a aplikaci a 4 GB jako stránkovací prostor, rozhraní Ethernet 100 Mbit / 1 Gb, audio výstup, klávesnice, myš, displej s rozlišením WUXGA (1920x1200) s poměrem stran 16:10, úhlopříčkou 24 palců a rozhraním analogovým i digitálním DVI a volitelně s DP (Display Port), napájení 230 V AC, příkon do 300 W, provozní teplota 10..30 °C Položka obsahuje: HW klienta, podružný materiál a příslušenství, dále obsahuje dovoz, manipulace, montáž, zapojení, uvedení zařízení do provozu, dodavatelskou dokumentaci, oživení a vyzkoušení systému jako celku | technická zpráva – kapitola nová klientská pracoviště |  | 38
17 | 746IFR-I007 | Terminálový server do 19“ zástavby | kus | 1 |  | 0 |  | 0 |  | 0 | P | R | Základní parametry: 19“ provedení 2U s konfigurací min.: procesor 64-bit, 4GB operační paměť, 2 x HDD 40 GB Hot Plug, 3 x rozhraní Ethernet 100 Mbit / 1 Gb, 1x iLO 100 Mbit / 1 Gb, 2 x napájecí zdroj Hot Plug, napájení 230 V AC, příkon do 800W, provozní teplota 10..30 °C Položka obsahuje: HW TeS, podružný materiál a příslušenství, dále obsahuje dovoz, manipulace, montáž, zapojení, uvedení zařízení do provozu, dodavatelskou dokumentaci, nastavení parametrů, nastavení komunikací, oživení a vyzkoušení systému jako celku | výkresová část – blokové schéma, technická zpráva – kapitola realizace TeS |  | 34
18 | 746IFR-S009 | Aplikační systém pro terminálový server s operačním systémem Linux | kus | 1 |  | 0 |  | 0 |  | 0 | P | R | Položka obsahuje: licenci SW včetně komunikace protokoly ČSN EN 60870-5-104, XML , instalaci, nastavení parametrů a oživení, dodavatelskou dokumentaci, konfiguraci sítě mezi TeS a serverem | výkresová část – blokové schéma, technická zpráva – kapitola realizace TeS |  | 66
19 | 746IFR-S054 | Doplnění aplikace terminálového serveru o klienta | kus | 2 |  | 0 |  | 0 |  | 0 | P | R | Položka obsahuje: licenci za aplikační SW, úpravy konfigurace SW aplikace, jejich instalaci a konfiguraci sítě pro přístup klienta k serveru | technická zpráva – kapitola nová klientská pracoviště |  | 49
20 | 746IFR-S038 | Zpřístupnění DDTS ŽDC na dotykového terminálu telefonního zapojovače | kus | 2 |  | 0 |  | 0 |  | 0 | P | R | Položka obsahuje: úpravy konfigurace SW a jejich instalaci | technická zpráva – kapitola nová klientská pracoviště |  | 68
21 | 746IFR-S029 | Klientský operační systém Linux | kus | 3 |  | 0 |  | 0 |  | 0 | P | R | Položka obsahuje: instalaci SW, nastavení parametrů a vyzkoušení systému jako celku | technická zpráva – kapitola nová klientská pracoviště |  | 31
22 | 746IFR-S007 | Aplikační systém pro klienta s operačním systémem Linux | kus | 3 |  | 0 |  | 0 |  | 0 | P | R | Položka obsahuje: licenci SW včetně komunikace protokoly ČSN EN 60870-5-104, XML , instalaci, nastavení parametrů a oživení, dodavatelskou dokumentaci | technická zpráva – kapitola nová klientská pracoviště |  | 55
23 | 746IFR-S037 | Aplikační systém pro klienta s lokálními službami pro operační systém Linux | kus | 3 |  | 0 |  | 0 |  | 0 | P | R | Položka obsahuje: licenci SW pro přímé připojení k InK včetně komunikace protokoly ČSN EN 60870-5-104, XML , instalaci, nastavení parametrů a oživení, dodavatelskou dokumentaci | technická zpráva – kapitola nová klientská pracoviště |  | 75
24 | 746IFR-S059 | SW pro konfiguraci, přehrávání a zálohování InK | kus | 3 |  | 0 |  | 0 |  | 0 | P | R | Položka obsahuje: licenci SW, instalaci, nastavení parametrů a oživení, dodavatelskou dokumentaci | technická zpráva – kapitola nová klientská pracoviště |  | 47
25 | 746IFR-S060 | Zpřístupnění dat z InS DDTS ŽDC do DŘT | kus | 1 |  | 0 |  | 0 |  | 0 | P | R | Položka obsahuje: konfiguraci datového propojení, SW a protokolovou licenci, instalaci doplnění do systému, nastavení a oživení, dodavatelskou dokumentaci | technická zpráva – kapitola navrhovaný stav |  | 38
26 | 746IFR-S030 | Konfigurace síťového spojení | kus | 5 |  | 0 |  | 0 |  | 0 | P | R | Položka obsahuje: nastavení prvku sdělovacího zařízení za účelem zprovoznění datového spojení | technická zpráva – kapitola technické řešení |  | 28
27 | 746IFR-U006 | Komplexní a individuální zkoušky systému pro datový objekt | kus | 1214 |  | 0 |  | 0 |  | 0 | P | R | Položka obsahuje: spoluúčast na individuálním ověření prezentace, ovládání, archivace, ověření zpřístupnění na příslušných pracovištích s respektováním nastaveného oprávnění všech signálů daného datového objektu. Zahrnuje také účast na komplexních zkouškách. Dále obsahuje vystavení protokolů o provedených zkouškách. | databáze objektů |  | 58
28 | 747301 | PROVEDENÍ PROHLÍDKY A ZKOUŠKY PRÁVNICKOU OSOBOU, VYDÁNÍ PRŮKAZU ZPŮSOBILOSTI | kus | 1 |  | 0 |  | 0 |  | 0 | P | OTSKP_ZS13 | 1. Položka obsahuje: – cenu za vyhotovení dokladu právnickou osobou o silnoproudých zařízeních a vydání průkazu způsobilosti 2. Položka neobsahuje: X 3. Způsob měření: Udává se počet kusů kompletní konstrukce nebo práce. |  |  | 77
29 | 747703 | ZKUŠEBNÍ PROVOZ | HOD | 24 |  | 0 |  | 0 |  | 0 | P | OTSKP_ZS13 | 1. Položka obsahuje: – cenu za dobu kdy je zařízení po individálních zkouškách dáno do provozu s prokázáním technických a kvalitativních parametrů zařízení 2. Položka neobsahuje: X 3. Způsob měření: Udává se čas v hodinách. |  |  | 15
30 | 747704 | ZAŠKOLENÍ OBSLUHY | HOD | 8 |  | 0 |  | 0 |  | 0 | P | OTSKP_ZS13 | 1. Položka obsahuje: – cenu za dobu kdy je s funkcí seznamována obsluha zařízení, včetně odevzdání dokumentace skutečného provedení 2. Položka neobsahuje: X 3. Způsob měření: Udává se čas v hodinách. |  |  | 17
[6 empty] | 0 |  | 0 |  | 0 | [5 empty] | 0
S | Celkem za 74 | Silnoproud |  |  |  | 0 |  | 0 |  | 0 | [5 empty] | 10
0
0
0
0
0
0
0
0
0
0
0
0
0
0
0
0
0
0
0
0
0
0
0
0
0
0
0
0
0
0
0
0
0
0
0
0
0
0
0
0
0
0
0
0
0
0
0
0
0
0
0
0
0
0
0
0
0
0
0
0
0
0
0
0
0
0
0
0
0
0
0
0
0
0
0
0
0
0
0
0
0
0
0
0
0
0
0
0
0
0
0
0
0
0
0
0
0
0
0
0
0
0
0
0
0
0
0
0
0
0
0
0
0
0
0
0
0
0
0
0
0
0
0
0
0
0
0
0
0
0
0
0
0
0
0
0
0
0
0
0
0
0
0
0
0
0
0
0
0
0
0
0
0
0
0
0
0
0
0
0
0
0
Note on A7: § 6a
Note on B7: § 6b 1.část
Note on C2: § 3
Note on C7: § 6c 1.část
Note on D4: § 2 v případě jiné klasifikace upravit údaj v závorce, např. (CZ-CC)
Note on D7: § 6d
Note on E7: § 6e
Note on N6: § 6b 2.část
Note on O6: § 6c 2.část
Note on P6: § 6f § 7
Note on U2: jiri.zakravsky: tools PSSOzzzzzz propertites Protection Lock "2*4"
Součet za Díl
Zaokrouhlit množství