## formulář 5 -pol.rozp
FORMULÁŘ 5 | [6 empty] | majitel HIM: | SŽDC |  | 0 |  | m | 1 | 0 | majitel, cena |  | SŽDC | ČD | OSTATNÍ
|  | SOUPIS PRACÍ/ ROZPOČET | [7 empty] | Cena za objekt [Kč] |  | mj dle JKSO | počet mj | objektový ukazatel
Název stavby : |  | Revitalizace trati Týniště n. O. - Broumov | [5 empty] | Číslo stavby | 5523730004 | [5 empty] | hlavičky stavby
Název PS,SO : |  | ED SŽDC OŘ Hradec Králové, doplnění DŘT | Zatřídění objektu (JKSO, JKPOV): | 812 24 |  |  |  | Číslo PS,SO | PS 99-14-52 | [5 empty] | hlavičky objektu
Datum zpracování : |  | 2016-11-21 | [5 empty] | Datum aktualizace : |  | 2016-12-14 |  |  |  |  | hlavičky datumů
Poř. | [6 empty] | C E N A |  |  |  | typ řádku | kód datové základny | Technická specifikace | Výkaz výměr | nadpisy sloupců
číslo | Číslo |  | měrná |  | jednotková | Celková | dodávky |  | montáže | [5 empty] | nadpisy sloupců
pol. | položky | Název položky | jednotka | množství | hmotnost | hmotnost | jednotková | celkem | jednotková | celkem |  |  |  |  | nadpisy sloupců
0 | 1 | 2 | 3 | 4 | 5 | 6 | 7 | 8 | 9 | 10 | 12 | 13 | 14 | 15 | nadpisy sloupců
[15 empty] | řádek s filtry | délka
Díl: | 74 | Silnoproud | [8 empty] | SD |  |  |  |  | 10
1 | 746IER-01 | Připojení telemechanické cesty, oživení, zprovoznění | kus | 3 |  | 0 |  | 0 |  | 0 | P | R | Položka obsahuje: Nastavení prvku sdělovacího zařízení včetně úpravy konfigurace navazujících prvků. | technická zpráva – kapitola navrhovaný stav |  | 52
2 | 746IER-02 | Úprava SW a zapojení ŘJ | kus | 3 |  | 0 |  | 0 |  | 0 | P | R | Položka obsahuje: Uživatelskou úpravu SW, parametrizaci, nastavení a uvedení do provozu nebo komplexní přenastavení stávajícího zařízení po úpravách technologie, nastavení komunikace s řídicím systémem (servery) vč.úpravy nebo definice protokolu a účasti na komplexním vyzkoušení ŘS jako celku. Dále obsahuje cenu dodavatelské dokumentace a pom. mechanismů včetně všech ostatních vedlejších nákladů. | technická zpráva – kapitola navrhovaný stav |  | 24
3 | 746IER-03 | SW-ovladače komunikace, parametrizace | kus | 3 |  | 0 |  | 0 |  | 0 | P | R | Položka obsahuje: Cenu za licence potřebných protokolů vč. jejich konfigurace. Dále obsahuje cenu dodavatelské dokumentace a pom. mechanismů včetně všech ostatních vedlejších nákladů. | technická zpráva – kapitola navrhovaný stav |  | 37
4 | 746IER-04 | Systémová a datová analýza | kus | 3 |  | 0 |  | 0 |  | 0 | P | R | Položka obsahuje: Cenu za licence potřebných protokolů vč. jejich konfigurace. Dále obsahuje cenu dodavatelské dokumentace a pom. mechanismů včetně všech ostatních vedlejších nákladů. | technická zpráva – kapitola navrhovaný stav |  | 26
5 | 746IER-05 | Doplnění a úpravy SW tabulek | kus | 3 |  | 0 |  | 0 |  | 0 | P | R | Položka obsahuje: Provedení úkonů ve smyslu textace položky. | technická zpráva – kapitola navrhovaný stav |  | 29
6 | 746IER-06 | Definice a deklarace nových struktur dat | kus | 3 |  | 0 |  | 0 |  | 0 | P | R | Položka obsahuje: Provedení úkonů ve smyslu textace položky. | technická zpráva – kapitola navrhovaný stav |  | 40
7 | 746IER-07 | Provozní dokumentace | kus | 3 |  | 0 |  | 0 |  | 0 | P | R | Položka obsahuje: Doplnění patřičné provozní dokumentace. | technická zpráva – kapitola navrhovaný stav |  | 20
8 | 746IER-08 | Zprovoznění systému s novými daty | kus | 3 |  | 0 |  | 0 |  | 0 | P | R | Položka obsahuje : Uživatelskou úpravu SW, parametrizaci, nastavení a uvedení do provozu nebo komplexní přenastavení stávajícího zařízení po úpravách technologie, nastavení komunikace s řídicím systémem (servery) vč.úpravy nebo definice protokolu a účasti na komplexním vyzkoušení ŘS jako celku. Dále obsahuje cenu dodavatelské dokumentace a pom. mechanismů včetně všech ostatních vedlejších nákladů. | technická zpráva – kapitola navrhovaný stav |  | 34
9 | 746IER-09 | Doplnění klienta DŘT o signalizaci narušení objektů TS | kus | 1 |  | 0 |  | 0 |  | 0 | P | R | Položka obsahuje : Uživatelskou úpravu SW, parametrizaci, nastavení a uvedení do provozu nebo komplexní přenastavení stávajícího zařízení po úpravách technologie, nastavení komunikace s řídicím systémem (servery) vč.úpravy nebo definice protokolu a účasti na komplexním vyzkoušení ŘS jako celku. Dále obsahuje cenu dodavatelské dokumentace a pom. mechanismů včetně všech ostatních vedlejších nákladů. | technická zpráva – kapitola navrhovaný stav |  | 54
10 | 746IER-10 | Verifikace činnosti systému s nov.daty | kus | 3 |  | 0 |  | 0 |  | 0 | P | R | Položka obsahuje: Provedení úkonů ve smyslu textace položky. | technická zpráva – kapitola navrhovaný stav |  | 39
11 | 746IER-11 | Závěrečná zkouška včetně komplexního vyzkoušení | kus | 3 |  | 0 |  | 0 |  | 0 | P | R | Položka obsahuje : Uživatelskou úpravu SW, parametrizaci, nastavení a uvedení do provozu nebo komplexní přenastavení stávajícího zařízení po úpravách technologie, nastavení komunikace s řídicím systémem (servery) vč.úpravy nebo definice protokolu a účasti na komplexním vyzkoušení ŘS jako celku. Dále obsahuje cenu dodavatelské dokumentace a pom. mechanismů včetně všech ostatních vedlejších nákladů. | technická zpráva – kapitola navrhovaný stav |  | 47
12 | 747301 | PROVEDENÍ PROHLÍDKY A ZKOUŠKY PRÁVNICKOU OSOBOU, VYDÁNÍ PRŮKAZU ZPŮSOBILOSTI | KUS | 1 |  | 0 |  | 0 |  | 0 | P | OTSKP_ZS13 | 1. Položka obsahuje: – cenu za vyhotovení dokladu právnickou osobou o silnoproudých zařízeních a vydání průkazu způsobilosti 2. Položka neobsahuje: X 3. Způsob měření: Udává se počet kusů kompletní konstrukce nebo práce. | technická zpráva – kapitola navrhovaný stav |  | 77
13 | 747703 | ZKUŠEBNÍ PROVOZ | HOD | 32 |  | 0 |  | 0 |  | 0 | P | OTSKP_ZS13 | 1. Položka obsahuje: – cenu za dobu kdy je zařízení po individálních zkouškách dáno do provozu s prokázáním technických a kvalitativních parametrů zařízení 2. Položka neobsahuje: X 3. Způsob měření: Udává se čas v hodinách. | technická zpráva – kapitola navrhovaný stav |  | 15
14 | 747704 | ZAŠKOLENÍ OBSLUHY | HOD | 16 |  | 0 |  | 0 |  | 0 | P | OTSKP_ZS13 | 1. Položka obsahuje: – cenu za dobu kdy je s funkcí seznamována obsluha zařízení, včetně odevzdání dokumentace skutečného provedení 2. Položka neobsahuje: X 3. Způsob měření: Udává se čas v hodinách. | technická zpráva – kapitola navrhovaný stav |  | 17
[6 empty] | 0 |  | 0 |  | 0 | [5 empty] | 0
S | Celkem za 74 | Silnoproud |  |  |  | 0 |  | 0 |  | 0 | [5 empty] | 10
0
0
0
0
0
0
0
0
0
0
0
0
0
0
0
0
0
0
0
0
0
0
0
0
0
0
0
0
0
0
0
0
0
0
0
0
0
0
0
0
0
0
0
0
0
0
0
0
0
0
0
0
0
0
0
0
0
0
0
0
0
0
0
0
0
0
0
0
0
0
0
0
0
0
0
0
0
0
0
0
0
0
0
0
0
0
0
0
0
0
0
0
0
0
0
0
0
0
0
0
0
0
0
0
0
0
0
0
0
0
0
0
0
0
0
0
0
0
0
0
0
0
0
0
0
0
0
0
0
0
0
0
0
0
0
0
0
0
0
0
0
0
0
0
0
0
0
0
0
0
0
0
0
0
0
0
0
0
0
0
0
0
Note on A7: § 6a
Note on B7: § 6b 1.část
Note on C2: § 3
Note on C7: § 6c 1.část
Note on D4: § 2 v případě jiné klasifikace upravit údaj v závorce, např. (CZ-CC)
Note on D7: § 6d
Note on E7: § 6e
Note on N6: § 6b 2.část
Note on O6: § 6c 2.část
Note on P6: § 6f § 7
Note on U2: jiri.zakravsky: tools PSSOzzzzzz propertites Protection Lock "2*4"
Součet za Díl
Zaokrouhlit množství