## formulář 5 -pol.rozp
FORMULÁŘ 5 | [6 empty] | majitel HIM: | SŽDC |  | 0 |  |  | 1 | 0 | majitel, cena |  | SŽDC | ČD | OSTATNÍ
|  | SOUPIS PRACÍ | [7 empty] | Cena za objekt [Kč] |  | mj dle JKSO | počet mj | objektový ukazatel
Název stavby : |  | "Rekonstrukce žst. Jaroměř" | [5 empty] | Číslo stavby | [6 empty] | hlavičky stavby
Název PS,SO : |  | Žst. Jaroměř, dálková diagnostika technologických systémů ŽDC | Zatřídění objektu : (JKSO, JKPOV) |  |  |  |  | Číslo PS,SO | PS 11-05-02 | [5 empty] | hlavičky objektu
Datum zpracování : |  | 08/2017 | [5 empty] | Datum aktualizace : | [6 empty] | hlavičky datumů
Zpracoval, firma : |  | Ing. Jiří Čermák, Intesys BRNO s.r.o.
Poř. | [6 empty] | C E N A |  |  |  | typ řádku | kód datové základny | Technická specifikace | Výkaz výměr | nadpisy sloupců
číslo | Číslo |  | měrná |  | jednotková | Celková | dodávky |  | montáže | [5 empty] | nadpisy sloupců
pol. | položky | Název položky | jednotka | množství | hmotnost | hmotnost | jednotková | celkem | jednotková | celkem |  |  |  |  | nadpisy sloupců
| 1 | 2 | 3 | 4 | 5 | 6 | 7 | 8 | 9 | 10 | 12 | 13 | 14 | 15 | nadpisy sloupců
řádek s filtry
Díl: | 742F | Kabel NN nebo vodič jednožílový | [8 empty] | SD
1 | 742F12 | Kabel NN nebo vodič jednožilový CU s plastovou izolací od 4 do 16 mm2 | M | 25 | [5 empty] | 0 | SP | SŽDC | Položka obsahuje: manipulace a uložení kabelu (do země, chráničky, kanálu, na rošty, na TV a pod.) | 1: 25; Dle technické zprávy, TKP staveb státních drah. Dle příloh projektové dokumentace. |  | 69
S | Celkem za 742F | Kabel NN nebo vodič jednožílový | [7 empty] | 0
Díl: | 742K | Ukončení jednožílového kabelu | [8 empty] | SD
2 | 742K12 | Ukončení jednožílového kabelu v rozvaděči nebo na přístroji od 4 do 16 mm2 | KUS | 1 | [5 empty] | 0 | SP | SŽDC | Položka obsahuje: všechny práce spojené s úpravou kabelů pro montáž včetně veškerého příslušentsví | 2: 1; Dle technické zprávy, TKP staveb státních drah. Dle příloh projektové dokumentace. |  | 74
S | Celkem za 742K | Ukončení jednožílového kabelu | [7 empty] | 0
Díl: | 75J | Vnitřní rozvody | [8 empty] | SD
3 | 75J212 | Kabel sdělovací pro vnitřní použití do 10 párů průměru 0,5 mm | KMPÁR | 0.09 | [5 empty] | 0 | SP | SŽDC | Položka obsahuje: dodávku specifikovaného kabelu včetně potřebného drobného montážního materiálu; dopravu a skladování; práce spojené s uložením specifikovaného kabelu specifikovaným způsobem; veškeré potřebné mechanizmy, včetně obsluhy, náklady na mzdy a přibližné (průměrné) náklady na pořízení potřebných materiálů | 3: 0.09; Dle technické zprávy, TKP staveb státních drah. Dle příloh projektové dokumentace.
4 | 75J23X | Kabel sdělovací montáž a upevnění | M | 30 | [5 empty] | 0 | SP | SŽDC | Položka obsahuje: práce spojené s montáží specifikované kabelizace specifikovaným způsobem; veškeré potřebné mechanizmy, včetně obsluhy, náklady na mzdy a přibližné (průměrné) náklady na pořízení potřebných materiálů | 4: 30; Dle technické zprávy, TKP staveb státních drah. Dle příloh projektové dokumentace.
5 | 75J321 | Kabel sdělovací pro strukturovanou kabeláž FTP/STP - dodávka | KMPÁR | 0.08 | [5 empty] | 0 | SP | SŽDC | Položka obsahuje: dodávku specifikované kabelizace včetně potřebného drobného montážního materiálu; dopravu a skladování | 5: 0.08; Dle technické zprávy, TKP staveb státních drah. Dle příloh projektové dokumentace.
6 | 75J32X | Kabel sdělovací pro strukturovanou kabeláž FTP/STP - montáž | KMPÁR | 0.072 | [5 empty] | 0 | SP | SŽDC | Položka obsahuje: práce spojené s montáží specifikované kabelizace specifikovaným způsobem; veškeré potřebné mechanizmy, včetně obsluhy, náklady na mzdy a přibližné (průměrné) náklady na pořízení potřebných materiálů | 6: 0.072; Dle technické zprávy, TKP staveb státních drah. Dle příloh projektové dokumentace.
7 | R | Kabel typu JYTY 4x1 | M | 241 | [5 empty] | 0 | SP | R | Položka obsahuje: Položka obsahuje: dodávku specifikovaného kabelu včetně potřebného drobného montážního materiálu; dopravu a skladování; práce spojené s uložením specifikovaného kabelu specifikovaným způsobem; veškeré potřebné mechanizmy, včetně obsluhy, náklady na mzdy a přibližné (průměrné) náklady na pořízení potřebných materiálů | 7: 241; Dle technické zprávy, TKP staveb státních drah. Dle příloh projektové dokumentace.
8 | R | Kabel typu JYTY 7x1 | M | 132 | [5 empty] | 0 | SP | R | Položka obsahuje: Položka obsahuje: dodávku specifikovaného kabelu včetně potřebného drobného montážního materiálu; dopravu a skladování; práce spojené s uložením specifikovaného kabelu specifikovaným způsobem; veškeré potřebné mechanizmy, včetně obsluhy, náklady na mzdy a přibližné (průměrné) náklady na pořízení potřebných materiálů | 8: 132; Dle technické zprávy, TKP staveb státních drah. Dle příloh projektové dokumentace.
9 | R | Kabel typu JYTY 14x1 | M | 28 | [5 empty] | 0 | SP | R | Položka obsahuje: Položka obsahuje: dodávku specifikovaného kabelu včetně potřebného drobného montážního materiálu; dopravu a skladování; práce spojené s uložením specifikovaného kabelu specifikovaným způsobem; veškeré potřebné mechanizmy, včetně obsluhy, náklady na mzdy a přibližné (průměrné) náklady na pořízení potřebných materiálů | 9: 28; Dle technické zprávy, TKP staveb státních drah. Dle příloh projektové dokumentace.
10 | R | PROPOJOVACÍ KABEL LAN PATCHCORD, 2M | KUS | 14 | [5 empty] | 0 | SP | R | Položka obsahuje: dodávku materiálu v názvu položky, včetně montáže | 10: 14; Dle technické zprávy, TKP staveb státních drah. Dle příloh projektové dokumentace.
S | Celkem za 75J | Vnitřní rozvody | [7 empty] | 0
Díl: | 75K3 | Záložní zdroj UPS | [8 empty] | SD
11 | R | ZÁLOŽNÍ ZDROJ UPS 230 V DO 1000 VA s dálkovým dohledem | KUS | 1 | [5 empty] | 0 | SP | SŽDC | Položka obsahuje: dodávku specifikovaného bloku/zařízení včetně potřebného drobného montážního materiálu; dodávku souvisejícího příslušenství pro specifikovaný blok/zařízení; dopravu a skladování; včetně kompletní montáže (oživení, konfigurace, nastavení a uvedení do provozu) specifikovaného bloku/zařízení a souvisejícího příslušenství včetně drobného montážního materiálu; veškeré potřebné mechanizmy, včetně obsluhy, náklady na mzdy a přibližné (průměrné) náklady na pořízení potřebných materiálů včetně všech ostatních vedlejších nákladů | 11: 1; Dle technické zprávy, TKP staveb státních drah. Dle příloh projektové dokumentace.
S | Celkem za 75K3 | Záložní zdroj UPS | [7 empty] | 0
Díl: | 75O9 | DDTS ŽDC | [8 empty] | SD
12 | R | ROZVADĚČOVÁ SKŘÍŇ RDD, OCELOPLECHOVÁ SKŘÍŇ VÝŠKY 47U, JEDNODVEŘOVÉ PROVEDENÍ, PŘÍSLUŠENSTVÍ (SERVISNÍ ZÁSUVKA, DIN LIŠTY, SVORKOVNICE, ROZJIŠTĚNÍ, OSVĚTLENÍ, DROBNÝ MONTÁŽNÍ MATERIÁL) | KUS | 1 | [5 empty] | 0 | SP | R | Položka obsahuje: Oceloplechovou skříň, jednodveřové provedení, servisní zásuvku, DIN lišty, svorkovnice, rozjištění, přepěťové ochrany, opakovací relé, osvětlení rozvaděče, dodávku a montáž zařízení včetně podružného montážního materiálu, dovoz a manipulaci se zařízením, uvedení zařízení do provozu. Dále obsahuje dodavatelskou dokumentaci a pomocné mechanismy včetně všech ostatních vedlejších nákladů. | 12: 1; Dle technické zprávy, TKP staveb státních drah. Dle příloh projektové dokumentace.
13 | 75O911 | DDTS ŽDC, INTEGRAČNÍ KONCENTRÁTOR | KUS | 1 | [5 empty] | 0 | SP | SŽDC | Položka obsahuje: integrační koncentrátor s konfigurací min. 2x RS xxx, min. 2x Ethernet 10/100/1000 MBit, USB, napájení 9-36 V DC, s funkcí konverze SNMPv3 na ČSN EN 60870-5-104 v průmyslovém provedení dle technických podmínek SŽDC; software, licence pro integrační koncetrátor; dodávku včetně kompletní montáže; veškeré potřebné mechanizmy, včetně obsluhy, náklady na mzdy a přibližné (průměrné) náklady na pořízení potřebných materiálů; dopravu a skladování výrobní dokumentaci | 13: 1; Dle technické zprávy, TKP staveb státních drah. Dle příloh projektové dokumentace.
14 | 75O912 | DDTS ŽDC, ŘÍDÍCÍ STANICE PLC | KUS | 2 | [5 empty] | 0 | SP | SŽDC | Položka obsahuje: řídicí stanici PLC, I/O ≤ 1024, 2 přerušovací vstupy, USB, RS 485, Ethernet, montáž na panel nebo DIN; napájecí kartu; software řídící stanice PLC; dodávku včetně kompletní montáže; veškeré potřebné mechanizmy, včetně obsluhy, náklady na mzdy a přibližné (průměrné) náklady na pořízení potřebných materiálů; dopravu a skladování | 14: 2; Dle technické zprávy, TKP staveb státních drah. Dle příloh projektové dokumentace.
15 | 75O913 | DDTS ŽDC, KARTA DO 12-TI BINÁRNÍCH VSTUPŮ PRO PLC | KUS | 11 | [5 empty] | 0 | SP | SŽDC | Položka obsahuje: rozšiřující kartu do 12-ti binárních vstupů pro automatizační PLC, galvanické oddělení; svorky; SW, příslušenství; dodávku včetně kompletní montáže; veškeré potřebné mechanizmy, včetně obsluhy, náklady na mzdy a přibližné (průměrné) náklady na pořízení potřebných materiálů; dopravu a skladovánÍ | 15: 11; Dle technické zprávy, TKP staveb státních drah. Dle příloh projektové dokumentace.
16 | 75O914 | DDTS ŽDC, KARTA DO 12-TI RELÉOVÝCH VÝSTUPŮ PRO PLC | KUS | 1 | [5 empty] | 0 | SP | SŽDC | Položka obsahuje: rozšiřující kartu do 12-ti reléových výstupů pro automatizační PLC; svorky; SW, příslušenství; dodávku včetně kompletní montáže; veškeré potřebné mechanizmy, včetně obsluhy, náklady na mzdy a přibližné (průměrné) náklady na pořízení potřebných materiálů; dopravu a skladování | 16: 1; Dle technické zprávy, TKP staveb státních drah. Dle příloh projektové dokumentace.
17 | 75O915 | DDTS ŽDC, PŘEVODNÍK M-BUS/ ETHERNET | KUS | 7 | [5 empty] | 0 | SP | SŽDC | Položka obsahuje: převodník rozhraní M-Bus/Ethernet (pro max. 15 zař.); SW, příslušenství; dodávku včetně kompletní montáže; veškeré potřebné mechanizmy, včetně obsluhy, náklady na mzdy a přibližné (průměrné) náklady na pořízení potřebných materiálů; dopravu a skladování | 17: 7; Dle technické zprávy, TKP staveb státních drah. Dle příloh projektové dokumentace.
18 | 75O923 | DDTS ŽDC, SW DOPLNĚNÍ INS | KUS | 112 | [5 empty] | 0 | SP | SŽDC | Položka obsahuje: kompletní doplnění SW InS o jeden nový TLS; doplnění aplikačního a programového vybavení integračního serveru InS; doplnění dispečerské klientské aplikace pro dohled TLS; náklady na mzdy; programátorské práce | 18: 112; Dle technické zprávy, TKP staveb státních drah. Dle příloh projektové dokumentace.
19 | 75O926 | DDTS ŽDC, SW DOPLNĚNÍ TES | KUS | 24 | [5 empty] | 0 | SP | SŽDC | Položka obsahuje: kompletní doplnění SW TeS o jeden nový TLS; doplnění aplikačního a programového vybavení integračního serveru TeS; doplnění dispečerské klientské aplikaci pro dohled TLS; náklady na mzdy; programátorské práce | 19: 24; Dle technické zprávy, TKP staveb státních drah. Dle příloh projektové dokumentace.
20 | 75O931 | DDTS ŽDC, KLIENTSKÉ PRACOVIŠTĚ STACIONÁRNÍ | KUS | 1 | [5 empty] | 0 | SP | SŽDC | Položka obsahuje: klient systému DDTS ŽDC, stacionární pracoviště s konfigurací dle TZ, min. dle technických podmínek SŽDC k systému DDTS ŽDC, rozhraní Ethernet 100 Mbit / 1 Gb, napájení 230 V AC, monitor LCD s min. úhlopříčkou 22"; dodávku včetně montáže; instalace, oživení klientského pracoviště; veškeré potřebné mechanizmy, včetně obsluhy, náklady na mzdy a přibližné (průměrné) náklady na pořízení potřebných materiálů; dopravu a skladování | 20: 1; Dle technické zprávy, TKP staveb státních drah. Dle příloh projektové dokumentace.
21 | 75O932 | DDTS ŽDC, SW PRO STACIONÁRNÍHO KLIENTA | KUS | 1 | [5 empty] | 0 | SP | SŽDC | Položka obsahuje: kompletní systémové a programové vybavení nového stacionárního klientského pracoviště; vizualizační SW; licence, protokoly ČSN EN 60870-5-104, XML; aplikační a programové vybavení stacionárního klientského pracoviště; klientská aplikace pro dohled TLS dle specifikace, grafické rozhraní; náklady na mzdy a skladování; programátorské práce včetně potřebného vybavení | 21: 1; Dle technické zprávy, TKP staveb státních drah. Dle příloh projektové dokumentace.
22 | 75O933 | DDTS ŽDC, SW DOPLNĚNÍ STACIONÁRNÍHO KLIENTA | KUS | 2 | [5 empty] | 0 | SP | SŽDC | Položka obsahuje: kompletní doplnění systémového a programového vybavení stávajícího stacionárního klientského pracoviště o všechny nově integrované TLS; vizualizační SW; licence, protokoly ČSN EN 60870-5-104, XML; doplnění aplikačního a programového vybavení stávajícího stacionárního klientského pracoviště; klientská aplikace pro dohled TLS dle specifikace, grafické rozhraní; náklady na mzdy; programátorské práce | 22: 2; Dle technické zprávy, TKP staveb státních drah. Dle příloh projektové dokumentace.
23 | 75O934 | DDTS ŽDC, SW PRO KLIENTA V DTTZ | KUS | 1 | [5 empty] | 0 | SP | SŽDC | Položka obsahuje: systémové a programové vybavení nového "tenkého" klientského pracoviště v dotykovém terminálu telefonního zapojovače (DDTZ); vizualizační SW; licence, protokoly ČSN EN 60870-5-104, XML; aplikační a programové vybavení dotykového terminálu telefonního zapojavače, pracoviště dispečera; klientská aplikace pro dohled TLS dle specifikace, grafické rozhraní; náklady na mzdy a skladování; programátorské práce včetně potřebného vybavení | 23: 1; Dle technické zprávy, TKP staveb státních drah. Dle příloh projektové dokumentace.
24 | 75O93X | DDTS ŽDC, KLIENTSKÉ PRACOVIŠTĚ STACIONÁRNÍ - MONTÁŽ | KUS | 1 | [5 empty] | 0 | SP | SŽDC | Položka obsahuje: kompletní montáž (oživení, konfigurace, nastavení a uvedení do provozu) stacionárního klientského pracoviště DDTS a souvisejícího příslušenství včetně drobného montážního materiálu; veškeré potřebné mechanizmy, včetně obsluhy, náklady na mzdy a přibližné (průměrné) náklady na pořízení potřebných materiálů | 24: 1; Dle technické zprávy, TKP staveb státních drah. Dle příloh projektové dokumentace.
25 | 75O941 | DDTS ŽDC, KLIENTSKÉ PRACOVIŠTĚ MOBILNÍ | KUS | 2 | [5 empty] | 0 | SP | SŽDC | Položka obsahuje: klient systému DDTS ŽDC, mobilní pracoviště s konfigurací dle TZ, min. dle technických podmínek SŽDC k systému DDTS ŽDC; rozhraní Ethernet 100 Mbit / 1 Gb, 3G modem externí, wi-fi, Napájení 230 V AC; dodávku včetně montáže; instalace, oživení mobilního klientského pracoviště; veškeré potřebné mechanizmy, včetně obsluhy, náklady na mzdy a přibližné (průměrné) náklady na pořízení potřebných materiálů; dopravu a skladování | 25: 2; Dle technické zprávy, TKP staveb státních drah. Dle příloh projektové dokumentace.
26 | 75O942 | DDTS ŽDC, SW PRO MOBILNÍHO KLIENTA | KUS | 2 | [5 empty] | 0 | SP | SŽDC | Položka obsahuje: kompletní systémové a programové vybavení nového mobilního klientského pracoviště; vizualizační SW; licence, protokoly ČSN EN 60870-5-104, XML; aplikační a programové vybavení mobilního klientského pracoviště; klientská aplikace pro dohled TLS dle specifikace, grafické rozhraní; náklady na mzdy a skladování; programátorské práce včetně potřebného vybavení | 26: 2; Dle technické zprávy, TKP staveb státních drah. Dle příloh projektové dokumentace.
27 | 75O951 | DDTS ŽDC, INTEGRACE EOV | KUS | 4 | [5 empty] | 0 | SP | SŽDC | Položka obsahuje:SW integraci jednoho rozváděče EOV do integračního koncentrátoru DDTS ŽDC; licence s potřebnými protokoly MODBUS, DBNet, S-Net, IEC 60870-5-104 atd.; parametrizaci a naplnění datových, technologických, telemetrických a řídicích struktur DDTS ŽDC ŽDC; náklady na mzdy; programátorské práce včetně potřebného vybavení | 27: 4; Dle technické zprávy, TKP staveb státních drah. Dle příloh projektové dokumentace.
28 | 75O952 | DDTS ŽDC, INTEGRACE OSV | KUS | 20 | [5 empty] | 0 | SP | SŽDC | Položka obsahuje: SW integraci jednoho rozváděče OSV do integračního koncentrátoru DDTS ŽDC; licence s potřebnými protokoly MODBUS, DBNet, S-Net, IEC 60870-5-104 atd.; parametrizaci a naplnění datových, technologických, telemetrických a řídicích struktur DDTS ŽDC; náklady na mzdy; programátorské práce včetně potřebného vybavení | 28: 20; Dle technické zprávy, TKP staveb státních drah. Dle příloh projektové dokumentace.
29 | 75O953 | DDTS ŽDC, INTEGRACE EZS | KUS | 4 | [5 empty] | 0 | SP | SŽDC | Položka obsahuje: SW integraci jedné ústředny EZS do integračního koncentrátoru DDTS ŽDC; licence s potřebnými protokoly MODBUS, DBNet, S-Net, IEC 60870-5-104 atd.; parametrizaci a naplnění datových, technologických, telemetrických a řídicích struktur DDTS ŽDC; náklady na mzdy; programátorské práce včetně potřebného vybavení | 29: 4; Dle technické zprávy, TKP staveb státních drah. Dle příloh projektové dokumentace.
30 | 75O955 | DDTS ŽDC, INTEGRACE ASHS | KUS | 1 | [5 empty] | 0 | SP | SŽDC | Položka obsahuje: SW integraci jedné ústředny ASHS do integračního koncentrátoru DDTS ŽDC; licence s potřebnými protokoly MODBUS, DBNet, S-Net, IEC 60870-5-104 atd.; parametrizaci a naplnění datových, technologických, telemetrických a řídicích struktur DDTS ŽDC; náklady na mzdy; programátorské práce včetně potřebného vybavení | 30: 1; Dle technické zprávy, TKP staveb státních drah. Dle příloh projektové dokumentace.
31 | 75O957 | DDTS ŽDC, INTEGRACE OSE | KUS | 7 | [5 empty] | 0 | SP | SŽDC | Položka obsahuje: SW integraci jednoho převodníku M-BUS/ Ethernet s maximálním počtem 15ks připojených elektroměrů do integračního koncentrátoru DDTS ŽDC; licence s potřebnými protokoly MODBUS, DBNet, S-Net, IEC 60870-5-104 atd.; parametrizaci a naplnění datových, technologických, telemetrických a řídicích struktur DDTS ŽDC; náklady na mzdy; programátorské práce včetně potřebného vybavení | 31: 7; Dle technické zprávy, TKP staveb státních drah. Dle příloh projektové dokumentace.
32 | 75O958 | DDTS ŽDC, INTEGRACE ROZ | KUS | 1 | [5 empty] | 0 | SP | SŽDC | Položka obsahuje: SW integraci jedné rozhlasové ústředny do integračního koncentrátoru DDTS ŽDC; licence s potřebnými protokoly MODBUS, DBNet, S-Net, IEC 60870-5-104 atd.; parametrizaci a naplnění datových, technologických, telemetrických a řídicích struktur DDTS ŽDC; náklady na mzdy; programátorské práce včetně potřebného vybavení | 32: 1; Dle technické zprávy, TKP staveb státních drah. Dle příloh projektové dokumentace.
33 | 75O95A | DDTS ŽDC, INTEGRACE KAM | KUS | 58 | [5 empty] | 0 | SP | SŽDC | Položka obsahuje: SW integraci jednoho prvku kamerového systému (kamera, datové úložiště...) do integračního koncentrátoru DDTS ŽDC; licence s potřebnými protokoly MODBUS, DBNet, S-Net, IEC 60870-5-104 atd.; parametrizaci a naplnění datových, technologických, telemetrických a řídicích struktur DDTS ŽDC; náklady na mzdy; programátorské práce včetně potřebného vybavení | 33: 58; Dle technické zprávy, TKP staveb státních drah. Dle příloh projektové dokumentace.
34 | 75O95D | DDTS ŽDC, INTEGRACE ISC | KUS | 19 | [5 empty] | 0 | SP | SŽDC | Položka obsahuje: SW integraci jednoho prvku informačního systému pro cestující (tabule, server...) do integračního koncentrátoru DDTS ŽDC; licence s potřebnými protokoly MODBUS, DBNet, S-Net, IEC 60870-5-104 atd.; parametrizaci a naplnění datových, technologických, telemetrických a řídicích struktur DDTS ŽDC; náklady na mzdy; programátorské práce včetně potřebného vybavení | 34: 19; Dle technické zprávy, TKP staveb státních drah. Dle příloh projektové dokumentace.
35 | 75O95E | DDTS ŽDC, INTEGRACE NAPÁJECÍHO ZDROJE | KUS | 1 | [5 empty] | 0 | SP | SŽDC | Položka obsahuje: SW integraci jednoho napájecího zdroje sdělovací technologie do integračního koncentrátoru DDTS ŽDC ŽDC; licence s potřebnými protokoly MODBUS, DBNet, S-Net, IEC 60870-5-104 atd. ; parametrizaci a naplnění datových, technologických, telemetrických a řídicích struktur DDTS ŽDC ŽDC; náklady na mzdy; programátorské práce včetně potřebného vybavení | 35: 1; Dle technické zprávy, TKP staveb státních drah. Dle příloh projektové dokumentace.
36 | 75O95F | DDTS ŽDC, INTEGRACE VYT | KUS | 3 | [5 empty] | 0 | SP | SŽDC | Položka obsahuje: SW integraci jednoho výtahu do integračního koncentrátoru DDTS ŽDC; licence s potřebnými protokoly MODBUS, DBNet, S-Net, IEC 60870-5-104 atd.; parametrizaci a naplnění datových, technologických, telemetrických a řídicích struktur DDTS ŽDC; náklady na mzdy; programátorské práce včetně potřebného vybavení | 36: 3; Dle technické zprávy, TKP staveb státních drah. Dle příloh projektové dokumentace.
37 | 75O95H | DDTS ŽDC, INTEGRACE VZT | KUS | 1 | [5 empty] | 0 | SP | SŽDC | Položka obsahuje: SW integraci jednoho jedné klimatizační jednotky do integračního koncentrátoru DDTS ŽDC; licence s potřebnými protokoly MODBUS, DBNet, S-Net, IEC 60870-5-104 atd.; parametrizaci a naplnění datových, technologických, telemetrických a řídicích struktur DDTS ŽDC; náklady na mzdy; programátorské práce včetně potřebného vybavení | 37: 1; Dle technické zprávy, TKP staveb státních drah. Dle příloh projektové dokumentace.
38 | 75O95I | DDTS ŽDC, INTEGRACE EE | KUS | 4 | [5 empty] | 0 | SP | SŽDC | Položka obsahuje: SW integraci signálů z energetických a elektrotechnických systémů stažených do jednoho PLC do integračního koncentrátoru DDTS ŽDC; licence s potřebnými protokoly MODBUS, DBNet, S-Net, IEC 60870-5-104 atd.; parametrizaci a naplnění datových, technologických, telemetrických a řídicích struktur DDTS ŽDC; náklady na mzdy; programátorské práce včetně potřebného vybavení | 38: 4; Dle technické zprávy, TKP staveb státních drah. Dle příloh projektové dokumentace.
39 | 75O95J | DDTS ŽDC, INTEGRACE JINÉHO TLS | KUS | 3 | [5 empty] | 0 | SP | SŽDC | Položka obsahuje: SW integraci jiného (nekategorizovaného) TLS, dle specifikace v TZ; licence s potřebnými protokoly MODBUS, DBNet, S-Net, IEC 60870-5-104 atd. ; parametrizaci a naplnění datových, technologických, telemetrických a řídicích struktur DDTS ŽDC; náklady na mzdy; programátorské práce včetně potřebného vybavení | 39: 3; Dle technické zprávy, TKP staveb státních drah. Dle příloh projektové dokumentace.
40 | 75O95K | DDTS ŽDC, PARAMETRIZACE EZS | KUS | 1 | [5 empty] | 0 | SP | SŽDC | Položka obsahuje: doplnění parametrizace EZS do integračního koncentrátoru DDTS ŽDC; náklady na mzdy; programátorské práce včetně potřebného vybavení | 40: 1; Dle technické zprávy, TKP staveb státních drah. Dle příloh projektové dokumentace.
41 | 75O961 | DDTS ŽDC, PŘIPOJENÍ INK DO INS | KUS | 2 | [5 empty] | 0 | SP | SŽDC | Položka obsahuje: připojení integračního koncentrátoru InK do InS; nastavení parametrů pro InK; náklady na mzdy; programátorské práce včetně potřebného vybavení | 41: 2; Dle technické zprávy, TKP staveb státních drah. Dle příloh projektové dokumentace.
42 | 75O962 | DDTS ŽDC, PARAMETRIZACE A NAPLNĚNÍ DATOVÝCH STRUKTUR | KUS | 1 | [5 empty] | 0 | SP | SŽDC | Položka obsahuje: parametrizaci a naplnění datových struktur (technologických, telemetrických, řídících) DDTS ŽDC pro přenos informací; náklady na mzdy; programátorské práce | 42: 1; Dle technické zprávy, TKP staveb státních drah. Dle příloh projektové dokumentace.
43 | 75O966 | DDTS ŽDC, KONFIGURACE PŘENOSŮ DAT JEDNOTLIVÝCH TLS | KUS | 1 | [5 empty] | 0 | SP | SŽDC | Položka obsahuje: konfigurace přenosů dat ze systémů TLS do datových struktur; odladění a ověření; funkční zkoušky; náklady na mzdy; programátorské práce | 43: 1; Dle technické zprávy, TKP staveb státních drah. Dle příloh projektové dokumentace.
44 | 75O968 | DDTS ŽDC, ODZKOUŠENÍ PROGRAMOVÉHO VYBAVENÍ | KUS | 1 | [5 empty] | 0 | SP | SŽDC | Položka obsahuje: odzkoušení programového vybavení; ověření uživatelských funkcí na úplné implementaci; verifikace přenášených dat; náklady na mzdy; programátorské práce | 44: 1; Dle technické zprávy, TKP staveb státních drah. Dle příloh projektové dokumentace.
S | Celkem za 75O9 | DDTS ŽDC | [7 empty] | 0
Díl: | 747 | Zkoušky, revize a HZS | [8 empty] | SD
45 | 747213 | CELKOVÁ PROHLÍDKA, ZKOUŠENÍ, MĚŘENÍ A VYHOTOVENÍ VÝCHOZÍ REVIZNÍ ZPRÁVY, PRO OBJEM IN PŘES 500 DO 1000 TIS. KČ | KUS | 1 | [5 empty] | 0 | SP | SŽDC | Položka obsahuje: cenu za celkovou prohlídku zařízení PS/SO, vč. měření, komplexních zkoušek a revizi zařízení tohoto PS/SO autorizovaným revizním technikem na silnoproudá zařízení podle požadavku ČSN, včetně hodnocení a vyhotovení celkové revizní zprávy | 45: 1; Dle technické zprávy, TKP staveb státních drah. Dle příloh projektové dokumentace.
46 | 747214 | CELKOVÁ PROHLÍDKA, ZKOUŠENÍ, MĚŘENÍ A VYHOTOVENÍ VÝCHOZÍ REVIZNÍ ZPRÁVY, PRO OBJEM IN - PŘÍPLATEK ZA KAŽDÝCH DALŠÍCH I ZAPOČATÝCH 500 TIS. KČ | KUS | 11 | [5 empty] | 0 | SP | SŽDC | Položka obsahuje: cenu za celkovou prohlídku zařízení PS/SO, vč. měření, komplexních zkoušek a revizi zařízení tohoto PS/SO autorizovaným revizním technikem na silnoproudá zařízení podle požadavku ČSN, včetně hodnocení a vyhotovení celkové revizní zprávy | 46: 11; Dle technické zprávy, TKP staveb státních drah. Dle příloh projektové dokumentace.
47 | 747301 | PROVEDENÍ PROHLÍDKY A ZKOUŠKY PRÁVNICKOU OSOBOU, VYDÁNÍ PRŮKAZU ZPŮSOBILOSTI | KUS | 1 | [5 empty] | 0 | SP | SŽDC | Položka obsahuje: cenu za vyhotovení dokladu právnickou osobou o silnoproudých zařízeních a vydání průkazu způsobilost | 47: 1; Dle technické zprávy, TKP staveb státních drah. Dle příloh projektové dokumentace.
48 | 747701 | DOKONČOVACÍ MONTÁŽNÍ PRÁCE NA ELEKTRICKÉM ZAŘÍZENÍ | HOD | 24 | [5 empty] | 0 | SP | SŽDC | Položka obsahuje: cenu za práce spojené s uváděním zařízení do provozu, drobné montážní práce v rozvaděčích, koordinaci se zhotoviteli souvisejících zařízení apod. | 48: 24; Dle technické zprávy, TKP staveb státních drah. Dle příloh projektové dokumentace.
49 | 747703 | ZKUŠEBNÍ PROVOZ | HOD | 24 | [5 empty] | 0 | SP | SŽDC | Položka obsahuje: cenu za dobu kdy je zařízení po individálních zkouškách dáno do provozu s prokázáním technických a kvalitativních parametrů zařízení | 49: 24; Dle technické zprávy, TKP staveb státních drah. Dle příloh projektové dokumentace.
50 | 747704 | ZAŠKOLENÍ OBSLUHY | HOD | 8 | [5 empty] | 0 | SP | SŽDC | Položka obsahuje: cenu za dobu kdy je s funkcí seznamována obsluha zařízení, včetně odevzdání dokumentace skutečného provedení | 50: 8; Dle technické zprávy, TKP staveb státních drah. Dle příloh projektové dokumentace.
51 | 747705 | MANIPULACE NA ZAŘÍZENÍCH PROVÁDĚNÉ PROVOZOVATELEM | HOD | 24 | [5 empty] | 0 | SP | SŽDC | Položka obsahuje : cenu za manipulace na zařízeních prováděné provozovatelem nutných pro další práce zhotovitele na technologickém souboru | 51: 24; Dle technické zprávy, TKP staveb státních drah. Dle příloh projektové dokumentace.
S | Celkem za 747 | Zkoušky, revize a HZS | [7 empty] | 0
Note on A8: § 6a
Note on B8: § 6b 1.část
Note on C2: § 3
Note on C8: § 6c 1.část
Note on D4: § 2 v případě jiné klasifikace upravit údaj v závorce, např. (CZ-CC)
Note on D8: § 6d
Note on E8: § 6e
Note on N7: § 6b 2.část
Note on O7: § 6c 2.část
Note on P7: § 6f § 7
Note on U2: jiri.zakravsky: tools PSSOzzzzzz propertites Protection Lock "2*4"
Součet za Díl
Zaokrouhlit množství