## SO_11-15-04
FORMULÁŘ 5 | [6 empty] | majitel HIM: | SŽDC |  | 0 |  | m | 1 | 0 | majitel, cena | SŽDC | ČD | OSTATNÍ
|  | SOUPIS PRACÍ | [7 empty] | Cena za objekt [Kč] |  | mj dle JKSO | počet mj | objektový ukazatel
Název stavby : |  | Rekonstrukce žst. Jaroměř | [5 empty] | Číslo stavby | [6 empty] | hlavičky stavby
Název PS,SO : |  | Žst. Jaroměř, technologický objekt | Zatřídění objektu : (JKSO, JKPOV) | 812 51 |  |  |  | Číslo PS,SO | SO_11-15-04 |  |  | Číslo zakázky: |  | 16-013-232 | hlavičky objektu | Žst. Veselí n. M., rozvodna EPZ:812 20
Datum zpracování : |  | 07/2017 | Část PD: | E.2.1 |  |  |  | Datum aktualizace : | [6 empty] | hlavičky datumů | 38
Projektant, firma: |  | MORAVIA CONSULT Olomouc a.s., Zdeněk Ambrož
Poř. | [6 empty] | C E N A |  |  |  | typ řádku | kód datové základny | Technická specifikace | Výkaz výměr | nadpisy sloupců | 32
číslo | Číslo |  | měrná |  | jednotková | Celková | dodávky |  | montáže | [5 empty] | nadpisy sloupců
pol. | položky | Název položky | jednotka | množství | hmotnost | hmotnost | jednotková | celkem | jednotková | celkem |  |  |  |  | nadpisy sloupců
| 1 | 2 | 3 | 4 | 5 | 6 | 7 | 8 | 9 | 10 | 12 | 13 | 14 | 15 | nadpisy sloupců
řádek s filtry
Díl: | SO_11-15-04 | Žst. Jaroměř, technologický objekt | [8 empty] | SD
1 | SO 01-15-04 | Žst. Jaroměř, technologický objekt - Architektonické řešení stavby | kpl | 1 |  |  |  |  | 0 | 0 | SP | R_položka | Položka obsahuje montáž a dodávku pro provedení uvedené práce dle popisu položky. Popisy prací zahrnují veškerý materiál, výrobky a polotovary, včetně mimostaveništní a vnitrostaveništní dopravy, včetně naložení a složení, případně s uložením. Veškeré práce jsou obsaženy v textu položky. Pro tuto akci jednotkové ceny obsahují veškeré náklady spojené s umístěním a prováděním stavby a podmínkami výstavby t.j. dřívější "VRN a Ostatní náklady" rozpuštěny v jednotkových cenách položek. Měří se v kompletu (viz. přenos samostatný rozpočet/soupis prací). Měrná jednotka: komplet | Architeckonické stavební řešení - viz. přenos samostatný rozpočet/soupis prací
2 | SO 01-15-04.2 | Žst. Jaroměř, technologický objekt - Vzduchotechnická zařízení | kpl | 1 |  |  |  |  | 0 | 0 | SP | R_položka | Položka obsahuje montáž a dodávku pro provedení uvedené práce dle popisu položky. Popisy prací zahrnují veškerý materiál, výrobky a polotovary, včetně mimostaveništní a vnitrostaveništní dopravy, včetně naložení a složení, případně s uložením. Veškeré práce jsou obsaženy v textu položky. Pro tuto akci jednotkové ceny obsahují veškeré náklady spojené s umístěním a prováděním stavby a podmínkami výstavby t.j. dřívější "VRN a Ostatní náklady" rozpuštěny v jednotkových cenách položek. Měří se v kompletu (viz. přenos samostatný rozpočet/soupis prací). Měrná jednotka: komplet | Vytápění - viz. přenos samostatný rozpočet/soupis prací
3 | SO 01-15-04.3 | Žst. Jaroměř, technologický objekt - Umělé osvětlení a vnitřní silnoproudé rozvody | kpl | 1 |  |  |  |  | 0 | 0 | SP | R_položka | Položka obsahuje montáž a dodávku pro provedení uvedené práce dle popisu položky. Popisy prací zahrnují veškerý materiál, výrobky a polotovary, včetně mimostaveništní a vnitrostaveništní dopravy, včetně naložení a složení, případně s uložením. Veškeré práce jsou obsaženy v textu položky. Pro tuto akci jednotkové ceny obsahují veškeré náklady spojené s umístěním a prováděním stavby a podmínkami výstavby t.j. dřívější "VRN a Ostatní náklady" rozpuštěny v jednotkových cenách položek. Měří se v kompletu (viz. přenos samostatný rozpočet/soupis prací). Měrná jednotka: komplet | Vzduchotechnika - viz. přenos samostatný rozpočet/soupis prací
4 | SO 01-15-04.4 | Žst. Jaroměř, technologický objekt - Hromosvod | kpl | 1 |  |  |  |  | 0 | 0
S | Celkem za SO_01-15-04 | Žst. Jaroměř, technologický objekt | [7 empty] | 0
Note on A8: § 6a
Note on B8: § 6b 1.část
Note on C2: § 3
Note on C8: § 6c 1.část
Note on D4: § 2 v případě jiné klasifikace upravit údaj v závorce, např. (CZ-CC)
Note on D8: § 6d
Note on E8: § 6e
Note on N7: § 6b 2.část
Note on O7: § 6c 2.část
Note on P7: § 6f § 7
Note on U2: jiri.zakravsky: tools PSSOzzzzzz propertites Protection Lock "2*4"
Součet za Díl
Zaokrouhlit množství

## SO_11-15-04_ASR
FORMULÁŘ 5 | [6 empty] | majitel HIM: | SŽDC |  | 0 |  | m | 1 | 0 | majitel, cena | SŽDC | ČD | OSTATNÍ
|  | SOUPIS PRACÍ | [7 empty] | Cena za objekt [Kč] |  | mj dle JKSO | počet mj | objektový ukazatel
Název stavby : |  | Rekonstrukce žst. Jaroměř | [5 empty] | Číslo stavby | [6 empty] | hlavičky stavby
Název PS,SO : |  | Žst. Jaroměř, technologický objekt | Zatřídění objektu : (JKSO, JKPOV) | 812 51 |  |  |  | Číslo PS,SO | SO 11-15-04 |  |  | Číslo zakázky: |  | 16-077-231-PS | hlavičky objektu | Žst. Jaroměř, technologický objekt:812 24
Datum zpracování : |  | 07/2017 | Část PD:
Firma, zpracovatel: |  | MORAVIA CONSULT Olomouc a.s, Zdeněk Ambrož | [5 empty] | Datum aktualizace : | [6 empty] | hlavičky datumů | 41
Poř. | [6 empty] | C E N A |  |  |  | typ řádku | kód datové základny | Technická specifikace | Výkaz výměr | nadpisy sloupců | 35
číslo | Číslo |  | měrná |  | jednotková | Celková | dodávky |  | montáže | [5 empty] | nadpisy sloupců
pol. | položky | Název položky | jednotka | množství | hmotnost | hmotnost | jednotková | celkem | jednotková | celkem |  |  |  |  | nadpisy sloupců
| 1 | 2 | 3 | 4 | 5 | 6 | 7 | 8 | 9 | 10 | 12 | 13 | 14 | 15 | nadpisy sloupců
řádek s filtry
Díl: | 10 | Zemní práce: | [8 empty] | SD
1 | 112101114 | Kácení stromů listnatých s odstraněním větví a kmene D do 500 mm v rovině nebo ve svahu do 1:5 | kus | 3 |  | 0 |  |  |  | 0 | SP | HSV | Zpracováno dle metodiky Katalogů popisů a směrných cen stavebních prací navazující na všeobecné podmínky obsažené v Úvodním katalogu "Pravidla S" pro užití katalogů směrných cen stavebních prací a jednotlivých ustanovení ceníků a položek, včetně doplňkových popisů a poznámek k jednotlivým položkám. Popisy prací zahrnují veškerý materiál, výrobky a polotovary (vč. ztratného), mimostaveništní a vnitrostaveništní dopravu, naložení a složení, případně uložení, potřebná lešení a podpěrné konstrukce. Technická specifikace položky vychází z textace Katalogových popisů a směrných cen stavebních prací ÚRS včetně příslušných poznámek k souborům cen.Pro tuto akci jednotkové ceny obsahují veškeré náklady spojené s umístěním a prováděním stavby a podmínkami výstavby t.j. dřívější "VRN a Ostatní náklady" rozpuštěny v jednotkových cenách položek. | 1: Dle technické zprávy, výkresových příloh projektové dokumentace, TKP staveb státních drah a výkazů materiálu projektu. 2: 3
2 | 112201102 | Odstranění pařezů D do 500 mm | kus | 3 | 8e-05 | 0.0002 |  |  |  | 0 | SP | HSV | Zpracováno dle metodiky Katalogů popisů a směrných cen stavebních prací navazující na všeobecné podmínky obsažené v Úvodním katalogu "Pravidla S" pro užití katalogů směrných cen stavebních prací a jednotlivých ustanovení ceníků a položek, včetně doplňkových popisů a poznámek k jednotlivým položkám. Popisy prací zahrnují veškerý materiál, výrobky a polotovary (vč. ztratného), mimostaveništní a vnitrostaveništní dopravu, naložení a složení, případně uložení, potřebná lešení a podpěrné konstrukce. Technická specifikace položky vychází z textace Katalogových popisů a směrných cen stavebních prací ÚRS včetně příslušných poznámek k souborům cen.Pro tuto akci jednotkové ceny obsahují veškeré náklady spojené s umístěním a prováděním stavby a podmínkami výstavby t.j. dřívější "VRN a Ostatní náklady" rozpuštěny v jednotkových cenách položek. | 1: Dle technické zprávy, výkresových příloh projektové dokumentace, TKP staveb státních drah a výkazů materiálu projektu. 2: 3
3 | 131201101 | Hloubení jam nezapažených v hornině tř. 3 objemu do 100 m3 | m3 | 9.263 |  | 0 |  |  |  | 0 | SP | HSV | Zpracováno dle metodiky Katalogů popisů a směrných cen stavebních prací navazující na všeobecné podmínky obsažené v Úvodním katalogu "Pravidla S" pro užití katalogů směrných cen stavebních prací a jednotlivých ustanovení ceníků a položek, včetně doplňkových popisů a poznámek k jednotlivým položkám. Popisy prací zahrnují veškerý materiál, výrobky a polotovary (vč. ztratného), mimostaveništní a vnitrostaveništní dopravu, naložení a složení, případně uložení, potřebná lešení a podpěrné konstrukce. Technická specifikace položky vychází z textace Katalogových popisů a směrných cen stavebních prací ÚRS včetně příslušných poznámek k souborům cen.Pro tuto akci jednotkové ceny obsahují veškeré náklady spojené s umístěním a prováděním stavby a podmínkami výstavby t.j. dřívější "VRN a Ostatní náklady" rozpuštěny v jednotkových cenách položek. | 1: Dle technické zprávy, výkresových příloh projektové dokumentace, TKP staveb státních drah a výkazů materiálu projektu. 2: stávající trafostanice, přemístění ; 3: 3,60*2,859*0,90
4 | 131201102 | Hloubení jam nezapažených v hornině tř. 3 objemu do 1000 m3 | m3 | 141.356 |  | 0 |  |  |  | 0 | SP | HSV | Zpracováno dle metodiky Katalogů popisů a směrných cen stavebních prací navazující na všeobecné podmínky obsažené v Úvodním katalogu "Pravidla S" pro užití katalogů směrných cen stavebních prací a jednotlivých ustanovení ceníků a položek, včetně doplňkových popisů a poznámek k jednotlivým položkám. Popisy prací zahrnují veškerý materiál, výrobky a polotovary (vč. ztratného), mimostaveništní a vnitrostaveništní dopravu, naložení a složení, případně uložení, potřebná lešení a podpěrné konstrukce. Technická specifikace položky vychází z textace Katalogových popisů a směrných cen stavebních prací ÚRS včetně příslušných poznámek k souborům cen.Pro tuto akci jednotkové ceny obsahují veškeré náklady spojené s umístěním a prováděním stavby a podmínkami výstavby t.j. dřívější "VRN a Ostatní náklady" rozpuštěny v jednotkových cenách položek. | 1: Dle technické zprávy, výkresových příloh projektové dokumentace, TKP staveb státních drah a výkazů materiálu projektu. 2: jáma; 3: 15,56*8,72*0,79 4: 6,02*4,01*0,60 5: (3,47+4,54+2,03+2,51*2+2,02*3+2,50)*0,15 6: sešikmení; 7: (16,35+9,51)*2*0,79*0,79/2
5 | 131201109 | Příplatek za lepivost u hloubení jam nezapažených v hornině tř. 3 | m3 | 150.619 |  | 0 |  |  |  | 0 | SP | HSV | Zpracováno dle metodiky Katalogů popisů a směrných cen stavebních prací navazující na všeobecné podmínky obsažené v Úvodním katalogu "Pravidla S" pro užití katalogů směrných cen stavebních prací a jednotlivých ustanovení ceníků a položek, včetně doplňkových popisů a poznámek k jednotlivým položkám. Popisy prací zahrnují veškerý materiál, výrobky a polotovary (vč. ztratného), mimostaveništní a vnitrostaveništní dopravu, naložení a složení, případně uložení, potřebná lešení a podpěrné konstrukce. Technická specifikace položky vychází z textace Katalogových popisů a směrných cen stavebních prací ÚRS včetně příslušných poznámek k souborům cen.Pro tuto akci jednotkové ceny obsahují veškeré náklady spojené s umístěním a prováděním stavby a podmínkami výstavby t.j. dřívější "VRN a Ostatní náklady" rozpuštěny v jednotkových cenách položek. | 1: Dle technické zprávy, výkresových příloh projektové dokumentace, TKP staveb státních drah a výkazů materiálu projektu. 2: 9,263+141,356
6 | 132201101 | Hloubení rýh š do 600 mm v hornině tř. 3 objemu do 100 m3 | m3 | 17.265 |  | 0 |  |  |  | 0 | SP | HSV | Zpracováno dle metodiky Katalogů popisů a směrných cen stavebních prací navazující na všeobecné podmínky obsažené v Úvodním katalogu "Pravidla S" pro užití katalogů směrných cen stavebních prací a jednotlivých ustanovení ceníků a položek, včetně doplňkových popisů a poznámek k jednotlivým položkám. Popisy prací zahrnují veškerý materiál, výrobky a polotovary (vč. ztratného), mimostaveništní a vnitrostaveništní dopravu, naložení a složení, případně uložení, potřebná lešení a podpěrné konstrukce. Technická specifikace položky vychází z textace Katalogových popisů a směrných cen stavebních prací ÚRS včetně příslušných poznámek k souborům cen.Pro tuto akci jednotkové ceny obsahují veškeré náklady spojené s umístěním a prováděním stavby a podmínkami výstavby t.j. dřívější "VRN a Ostatní náklady" rozpuštěny v jednotkových cenách položek. | 1: Dle technické zprávy, výkresových příloh projektové dokumentace, TKP staveb státních drah a výkazů materiálu projektu. 2: po obvodě; 3: (13,96+7,12)*2*0,40*0,50 4: uvnitř; 5: 13,56*0,50*0,50 6: 3,11*0,50*0,50*7
7 | 132201109 | Příplatek za lepivost k hloubení rýh š do 600 mm v hornině tř. 3 | m3 | 17.265 |  | 0 |  |  |  | 0 | SP | HSV | Zpracováno dle metodiky Katalogů popisů a směrných cen stavebních prací navazující na všeobecné podmínky obsažené v Úvodním katalogu "Pravidla S" pro užití katalogů směrných cen stavebních prací a jednotlivých ustanovení ceníků a položek, včetně doplňkových popisů a poznámek k jednotlivým položkám. Popisy prací zahrnují veškerý materiál, výrobky a polotovary (vč. ztratného), mimostaveništní a vnitrostaveništní dopravu, naložení a složení, případně uložení, potřebná lešení a podpěrné konstrukce. Technická specifikace položky vychází z textace Katalogových popisů a směrných cen stavebních prací ÚRS včetně příslušných poznámek k souborům cen.Pro tuto akci jednotkové ceny obsahují veškeré náklady spojené s umístěním a prováděním stavby a podmínkami výstavby t.j. dřívější "VRN a Ostatní náklady" rozpuštěny v jednotkových cenách položek. | 1: Dle technické zprávy, výkresových příloh projektové dokumentace, TKP staveb státních drah a výkazů materiálu projektu. 2: 17,265
8 | 162701105 | Vodorovné přemístění do 10000 m výkopku/sypaniny z horniny tř. 1 až 4 | m3 | 115.652 |  | 0 |  |  |  | 0 | SP | HSV | Zpracováno dle metodiky Katalogů popisů a směrných cen stavebních prací navazující na všeobecné podmínky obsažené v Úvodním katalogu "Pravidla S" pro užití katalogů směrných cen stavebních prací a jednotlivých ustanovení ceníků a položek, včetně doplňkových popisů a poznámek k jednotlivým položkám. Popisy prací zahrnují veškerý materiál, výrobky a polotovary (vč. ztratného), mimostaveništní a vnitrostaveništní dopravu, naložení a složení, případně uložení, potřebná lešení a podpěrné konstrukce. Technická specifikace položky vychází z textace Katalogových popisů a směrných cen stavebních prací ÚRS včetně příslušných poznámek k souborům cen.Pro tuto akci jednotkové ceny obsahují veškeré náklady spojené s umístěním a prováděním stavby a podmínkami výstavby t.j. dřívější "VRN a Ostatní náklady" rozpuštěny v jednotkových cenách položek. | 1: Dle technické zprávy, výkresových příloh projektové dokumentace, TKP staveb státních drah a výkazů materiálu projektu. 2: vykopaná zemina; 141,356+17,265+9,263 3: odpočet zásypů; -52,232
9 | 162701109 | Příplatek k vodorovnému přemístění výkopku/sypaniny z horniny tř. 1 až 4 ZKD 1000 m přes 10000 m | m3 | 4394.776 |  | 0 |  |  |  | 0 | SP | HSV | Zpracováno dle metodiky Katalogů popisů a směrných cen stavebních prací navazující na všeobecné podmínky obsažené v Úvodním katalogu "Pravidla S" pro užití katalogů směrných cen stavebních prací a jednotlivých ustanovení ceníků a položek, včetně doplňkových popisů a poznámek k jednotlivým položkám. Popisy prací zahrnují veškerý materiál, výrobky a polotovary (vč. ztratného), mimostaveništní a vnitrostaveništní dopravu, naložení a složení, případně uložení, potřebná lešení a podpěrné konstrukce. Technická specifikace položky vychází z textace Katalogových popisů a směrných cen stavebních prací ÚRS včetně příslušných poznámek k souborům cen.Pro tuto akci jednotkové ceny obsahují veškeré náklady spojené s umístěním a prováděním stavby a podmínkami výstavby t.j. dřívější "VRN a Ostatní náklady" rozpuštěny v jednotkových cenách položek. | 1: Dle technické zprávy, výkresových příloh projektové dokumentace, TKP staveb státních drah a výkazů materiálu projektu. 2: celková vzdálenost 48km; 3: 115,652*38
10 | 174101101 | Zásyp jam, šachet rýh nebo kolem objektů sypaninou se zhutněním | m3 | 52.232 |  | 0 |  |  |  | 0 | SP | HSV | Zpracováno dle metodiky Katalogů popisů a směrných cen stavebních prací navazující na všeobecné podmínky obsažené v Úvodním katalogu "Pravidla S" pro užití katalogů směrných cen stavebních prací a jednotlivých ustanovení ceníků a položek, včetně doplňkových popisů a poznámek k jednotlivým položkám. Popisy prací zahrnují veškerý materiál, výrobky a polotovary (vč. ztratného), mimostaveništní a vnitrostaveništní dopravu, naložení a složení, případně uložení, potřebná lešení a podpěrné konstrukce. Technická specifikace položky vychází z textace Katalogových popisů a směrných cen stavebních prací ÚRS včetně příslušných poznámek k souborům cen.Pro tuto akci jednotkové ceny obsahují veškeré náklady spojené s umístěním a prováděním stavby a podmínkami výstavby t.j. dřívější "VRN a Ostatní náklady" rozpuštěny v jednotkových cenách položek. | 1: Dle technické zprávy, výkresových příloh projektové dokumentace, TKP staveb státních drah a výkazů materiálu projektu. 2: kolem objektu; 3: (14,96+8,12)*2*0,60*0,79 4: sešikmení; 5: (15,75+8,91)*2*0,79*0,79/2 6: stávající trafostanice, přemístění ; 7: zásyp jámy po přemístění trafostanice 2x; 8: 3,60*2,859*0,65*2 9: zásyp kolem přemístěné trafostanice; 10: 3,60*2,859*0,45-3,00*2,259*0,45
[6 empty] | 0 |  |  |  | 0
S | Celkem za 10 | Zemní práce: |  |  |  | 0.0002 |  |  |  | 0
Díl: | 20 | Základy: | [8 empty] | SD
11 | 271532213 | Podsyp pod základové konstrukce se zhutněním z hrubého kameniva frakce 8 až 16 mm | m3 | 9.919 | 2.16 | 21.425 |  |  |  | 0 | SP | HSV | Zpracováno dle metodiky Katalogů popisů a směrných cen stavebních prací navazující na všeobecné podmínky obsažené v Úvodním katalogu "Pravidla S" pro užití katalogů směrných cen stavebních prací a jednotlivých ustanovení ceníků a položek, včetně doplňkových popisů a poznámek k jednotlivým položkám. Popisy prací zahrnují veškerý materiál, výrobky a polotovary (vč. ztratného), mimostaveništní a vnitrostaveništní dopravu, naložení a složení, případně uložení, potřebná lešení a podpěrné konstrukce. Technická specifikace položky vychází z textace Katalogových popisů a směrných cen stavebních prací ÚRS včetně příslušných poznámek k souborům cen.Pro tuto akci jednotkové ceny obsahují veškeré náklady spojené s umístěním a prováděním stavby a podmínkami výstavby t.j. dřívější "VRN a Ostatní náklady" rozpuštěny v jednotkových cenách položek. | 1: Dle technické zprávy, výkresových příloh projektové dokumentace, TKP staveb státních drah a výkazů materiálu projektu. 2: pod objektem tl. 100mm; 3: (3,47+4,54+2,02+2,03)*3,11*0,10 4: (2,51+2,02+2,50+2,02+2,51)*3,11*0,10 5: stávající trafostanice, přemístění tl. 250mm ; 6: 3,60*2,859*0,25
12 | 27156221R | Podsyp pod základové konstrukce se zhutněním z drobného kameniva frakce 4 až 8 mm | m3 | 3.673 | 1.98 | 7.2725 |  |  |  | 0 | SP | R pol. | Položka obsahuje montáž a dodávku pro provedení uvedené práce dle popisu položky. Popisy prací zahrnují veškerý materiál, výrobky a polotovary, včetně mimostaveništní a vnitrostaveništní dopravy, včetně naložení a složení, případně s uložením. Veškeré práce jsou obsaženy v textu položky. Pro tuto akci jednotkové ceny obsahují veškeré náklady spojené s umístěním a prováděním stavby a podmínkami výstavby t.j. dřívější "VRN a Ostatní náklady" rozpuštěny v jednotkových cenách položek. Měří se v tunách konstrukce nebo práce. Měrná jednotka: t | 1: Dle technické zprávy, výkresových příloh projektové dokumentace, TKP staveb státních drah a výkazů materiálu projektu. 2: pod objektem tl. 50mm; 3: (3,47+4,54+2,02+2,03)*3,11*0,05 4: (2,51+2,02+2,50+2,02+2,51)*3,11*0,05
13 | 274321511 | Základové pasy ze ŽB bez zvýšených nároků na prostředí tř. C 25/30 | m3 | 24.773 | 2.4533 | 60.7754 |  |  |  | 0 | SP | HSV | Zpracováno dle metodiky Katalogů popisů a směrných cen stavebních prací navazující na všeobecné podmínky obsažené v Úvodním katalogu "Pravidla S" pro užití katalogů směrných cen stavebních prací a jednotlivých ustanovení ceníků a položek, včetně doplňkových popisů a poznámek k jednotlivým položkám. Popisy prací zahrnují veškerý materiál, výrobky a polotovary (vč. ztratného), mimostaveništní a vnitrostaveništní dopravu, naložení a složení, případně uložení, potřebná lešení a podpěrné konstrukce. Technická specifikace položky vychází z textace Katalogových popisů a směrných cen stavebních prací ÚRS včetně příslušných poznámek k souborům cen.Pro tuto akci jednotkové ceny obsahují veškeré náklady spojené s umístěním a prováděním stavby a podmínkami výstavby t.j. dřívější "VRN a Ostatní náklady" rozpuštěny v jednotkových cenách položek. | 1: Dle technické zprávy, výkresových příloh projektové dokumentace, TKP staveb státních drah a výkazů materiálu projektu. 2: po obvodě; 3: (14,36+6,72*2+2,91+5,43)*0,40*0,40 4: uvnitř; 5: (3,11*4+5,03+2,91)*0,50*0,40 6: 3,11*0,50*0,40*8 7: (6,02+3,11*3)*0,50*0,40+6,02*0,40*0,40 8: (6,02+3,77*2)*0,24*0,60 9: 2,54*0,40*0,60*2 10: (3,37*2+2,02)*0,26*0,60*2
14 | 274351215 | Zřízení bednění stěn základových pasů | m2 | 100.636 | 0.00103 | 0.1037 |  |  |  | 0 | SP | HSV | Zpracováno dle metodiky Katalogů popisů a směrných cen stavebních prací navazující na všeobecné podmínky obsažené v Úvodním katalogu "Pravidla S" pro užití katalogů směrných cen stavebních prací a jednotlivých ustanovení ceníků a položek, včetně doplňkových popisů a poznámek k jednotlivým položkám. Popisy prací zahrnují veškerý materiál, výrobky a polotovary (vč. ztratného), mimostaveništní a vnitrostaveništní dopravu, naložení a složení, případně uložení, potřebná lešení a podpěrné konstrukce. Technická specifikace položky vychází z textace Katalogových popisů a směrných cen stavebních prací ÚRS včetně příslušných poznámek k souborům cen.Pro tuto akci jednotkové ceny obsahují veškeré náklady spojené s umístěním a prováděním stavby a podmínkami výstavby t.j. dřívější "VRN a Ostatní náklady" rozpuštěny v jednotkových cenách položek. | 1: Dle technické zprávy, výkresových příloh projektové dokumentace, TKP staveb státních drah a výkazů materiálu projektu. 2: po obvodě; 3: (14,36+7,52)*2*0,40 4: uvnitř; 5: (3,11*8+3,47*2+4,54*2+2,02*2+2,03*2)*0,40 6: (3,11*10+2,51*4+2,02*4+2,50*2)*0,40 7: (6,02+4,01*2+5,54+3,51*2+0,24*2)*0,60 8: (2,02+3,11)*2*0,60*2 9: (2,54+3,63)*2*0,60 10: (2,54+3,63*2)*0,60
15 | 274351216 | Odstranění bednění stěn základových pasů | m2 | 100.636 |  | 0 |  |  |  | 0 | SP | HSV | Zpracováno dle metodiky Katalogů popisů a směrných cen stavebních prací navazující na všeobecné podmínky obsažené v Úvodním katalogu "Pravidla S" pro užití katalogů směrných cen stavebních prací a jednotlivých ustanovení ceníků a položek, včetně doplňkových popisů a poznámek k jednotlivým položkám. Popisy prací zahrnují veškerý materiál, výrobky a polotovary (vč. ztratného), mimostaveništní a vnitrostaveništní dopravu, naložení a složení, případně uložení, potřebná lešení a podpěrné konstrukce. Technická specifikace položky vychází z textace Katalogových popisů a směrných cen stavebních prací ÚRS včetně příslušných poznámek k souborům cen.Pro tuto akci jednotkové ceny obsahují veškeré náklady spojené s umístěním a prováděním stavby a podmínkami výstavby t.j. dřívější "VRN a Ostatní náklady" rozpuštěny v jednotkových cenách položek. | 1: Dle technické zprávy, výkresových příloh projektové dokumentace, TKP staveb státních drah a výkazů materiálu projektu. 2: 100,636
16 | 274361821 | Výztuž základových pásů betonářskou ocelí 10 505 (R) | t | 0.619 | 1.0602 | 0.6562 |  |  |  | 0 | SP | HSV | Zpracováno dle metodiky Katalogů popisů a směrných cen stavebních prací navazující na všeobecné podmínky obsažené v Úvodním katalogu "Pravidla S" pro užití katalogů směrných cen stavebních prací a jednotlivých ustanovení ceníků a položek, včetně doplňkových popisů a poznámek k jednotlivým položkám. Popisy prací zahrnují veškerý materiál, výrobky a polotovary (vč. ztratného), mimostaveništní a vnitrostaveništní dopravu, naložení a složení, případně uložení, potřebná lešení a podpěrné konstrukce. Technická specifikace položky vychází z textace Katalogových popisů a směrných cen stavebních prací ÚRS včetně příslušných poznámek k souborům cen.Pro tuto akci jednotkové ceny obsahují veškeré náklady spojené s umístěním a prováděním stavby a podmínkami výstavby t.j. dřívější "VRN a Ostatní náklady" rozpuštěny v jednotkových cenách položek. | 1: Dle technické zprávy, výkresových příloh projektové dokumentace, TKP staveb státních drah a výkazů materiálu projektu. 2: cca 25kg/m3; 24,773*25/1000
17 | 274362021 | Výztuž základových pásů svařovanými sítěmi Kari | t | 2.019 | 1.0531 | 2.1261 |  |  |  | 0 | SP | HSV | Zpracováno dle metodiky Katalogů popisů a směrných cen stavebních prací navazující na všeobecné podmínky obsažené v Úvodním katalogu "Pravidla S" pro užití katalogů směrných cen stavebních prací a jednotlivých ustanovení ceníků a položek, včetně doplňkových popisů a poznámek k jednotlivým položkám. Popisy prací zahrnují veškerý materiál, výrobky a polotovary (vč. ztratného), mimostaveništní a vnitrostaveništní dopravu, naložení a složení, případně uložení, potřebná lešení a podpěrné konstrukce. Technická specifikace položky vychází z textace Katalogových popisů a směrných cen stavebních prací ÚRS včetně příslušných poznámek k souborům cen.Pro tuto akci jednotkové ceny obsahují veškeré náklady spojené s umístěním a prováděním stavby a podmínkami výstavby t.j. dřívější "VRN a Ostatní náklady" rozpuštěny v jednotkových cenách položek. | 1: Dle technické zprávy, výkresových příloh projektové dokumentace, TKP staveb státních drah a výkazů materiálu projektu. 2: kari sítě 8/100-8/100mm, 7,90kg/m2; 3: (146,40+44,40+41,52)*1,10*7,90/1000
[6 empty] | 0 |  |  |  | 0
S | Celkem za 20 | Základy: |  |  |  | 92.3589 |  |  |  | 0
Díl: | 30 | Svislé konstrukce: | [8 empty] | SD
18 | 3899990_R | D+M kompletní konstrukce horní stavby trafostanice | kus | 1 | 0.01 | 0.01 |  |  |  | 0 | SP | R pol. | Položka obsahuje montáž a dodávku pro provedení uvedené práce dle popisu položky. Popisy prací zahrnují veškerý materiál, výrobky a polotovary, včetně mimostaveništní a vnitrostaveništní dopravy, včetně naložení a složení, případně s uložením. Veškeré práce jsou obsaženy v textu položky. Pro tuto akci jednotkové ceny obsahují veškeré náklady spojené s umístěním a prováděním stavby a podmínkami výstavby t.j. dřívější "VRN a Ostatní náklady" rozpuštěny v jednotkových cenách položek. Měří se v tunách konstrukce nebo práce. Měrná jednotka: t | 1: Dle technické zprávy, výkresových příloh projektové dokumentace, TKP staveb státních drah a výkazů materiálu projektu. 2: včetně dopravy a montáže; 3: dle cenové nabídky; 1
19 | 3899991_R | Přemístění a manipulace ŽB buňky stávajícího technologického objektu (autojeřáb) | kus | 1 | 0.01 | 0.01 |  |  |  | 0 | SP | R pol. | Položka obsahuje montáž a dodávku pro provedení uvedené práce dle popisu položky. Popisy prací zahrnují veškerý materiál, výrobky a polotovary, včetně mimostaveništní a vnitrostaveništní dopravy, včetně naložení a složení, případně s uložením. Veškeré práce jsou obsaženy v textu položky. Pro tuto akci jednotkové ceny obsahují veškeré náklady spojené s umístěním a prováděním stavby a podmínkami výstavby t.j. dřívější "VRN a Ostatní náklady" rozpuštěny v jednotkových cenách položek. Měří se v tunách konstrukce nebo práce. Měrná jednotka: t | 1: Dle technické zprávy, výkresových příloh projektové dokumentace, TKP staveb státních drah a výkazů materiálu projektu. 2: včetně dopravy a montáže; 3: dle cenové nabídky; 1
20 | 3899992_R | Mobilní protihluková stěna dl.5,0m, v.4,5m, pronájem, montáž, doprava | kus | 1 |  | 0 |  |  |  | 0 | SP | R pol. | Položka obsahuje montáž a dodávku pro provedení uvedené práce dle popisu položky. Popisy prací zahrnují veškerý materiál, výrobky a polotovary, včetně mimostaveništní a vnitrostaveništní dopravy, včetně naložení a složení, případně s uložením. Veškeré práce jsou obsaženy v textu položky. Pro tuto akci jednotkové ceny obsahují veškeré náklady spojené s umístěním a prováděním stavby a podmínkami výstavby t.j. dřívější "VRN a Ostatní náklady" rozpuštěny v jednotkových cenách položek. Měří se v tunách konstrukce nebo práce. Měrná jednotka: t | 1: Dle technické zprávy, výkresových příloh projektové dokumentace, TKP staveb státních drah a výkazů materiálu projektu. 2: pronájem 3dny v lednu 2018 a 3dny v žáří 2018; 3: 1
[6 empty] | 0 |  |  |  | 0
S | Celkem za 30 | Svislé konstrukce: |  |  |  | 0.02 |  |  |  | 0
Díl: | 60 | Úpravy povrchu: | [8 empty] | SD
21 | 631311123 | Mazanina tl do 120 mm z betonu prostého bez zvýšených nároků na prostředí tř. C 12/15 | m3 | 3.453 | 2.2563 | 7.7911 |  |  |  | 0 | SP | HSV | Zpracováno dle metodiky Katalogů popisů a směrných cen stavebních prací navazující na všeobecné podmínky obsažené v Úvodním katalogu "Pravidla S" pro užití katalogů směrných cen stavebních prací a jednotlivých ustanovení ceníků a položek, včetně doplňkových popisů a poznámek k jednotlivým položkám. Popisy prací zahrnují veškerý materiál, výrobky a polotovary (vč. ztratného), mimostaveništní a vnitrostaveništní dopravu, naložení a složení, případně uložení, potřebná lešení a podpěrné konstrukce. Technická specifikace položky vychází z textace Katalogových popisů a směrných cen stavebních prací ÚRS včetně příslušných poznámek k souborům cen.Pro tuto akci jednotkové ceny obsahují veškeré náklady spojené s umístěním a prováděním stavby a podmínkami výstavby t.j. dřívější "VRN a Ostatní náklady" rozpuštěny v jednotkových cenách položek. | 1: Dle technické zprávy, výkresových příloh projektové dokumentace, TKP staveb státních drah a výkazů materiálu projektu. 2: podkladní betonová mazanina pod základové pasy tl. 100mm; 3: (13,96+7,12)*2*0,40*0,10 4: (13,56*0,50+3,11*0,50*7)*0,10
22 | 63721112R | Montáž okapového chodníku z betonových dlaždic tl 60 mm kladených do písku se zalitím spár MC | m2 | 7.751 | 0.28362 | 2.1983 |  |  |  | 0 | SP | R pol. | Položka obsahuje montáž pro provedení uvedené práce dle popisu položky. Popisy prací zahrnují veškerý materiál, výrobky a polotovary, včetně mimostaveništní a vnitrostaveništní dopravy, včetně naložení a složení, případně s uložením. Veškeré práce jsou obsaženy v textu položky. Pro tuto akci jednotkové ceny obsahují veškeré náklady spojené s umístěním a prováděním stavby a podmínkami výstavby t.j. dřívější "VRN a Ostatní náklady" rozpuštěny v jednotkových cenách položek. Měří se v tunách konstrukce nebo práce. Měrná jednotka: t | 1: Dle technické zprávy, výkresových příloh projektové dokumentace, TKP staveb státních drah a výkazů materiálu projektu. 2: stávající trafostanice, přemístění - montáž okapového chodníku; 3: (3,60+2,859)*2*0,60
[6 empty] | 0 |  |  |  | 0
S | Celkem za 60 | Úpravy povrchu: |  |  |  | 9.9894 |  |  |  | 0
Díl: | 727 | Protipožární ochrana: | [8 empty] | SD
23 | 7271002_R | Dodávka a montáž hasící přístroj s náplní CO2-S5H s hasící schopností 89B, 5kg | kus | 1 |  | 0 |  |  |  | 0 | SP | R pol. | Položka obsahuje montáž a dodávku pro provedení uvedené práce dle popisu položky. Popisy prací zahrnují veškerý materiál, výrobky a polotovary, včetně mimostaveništní a vnitrostaveništní dopravy, včetně naložení a složení, případně s uložením. Veškeré práce jsou obsaženy v textu položky. Pro tuto akci jednotkové ceny obsahují veškeré náklady spojené s umístěním a prováděním stavby a podmínkami výstavby t.j. dřívější "VRN a Ostatní náklady" rozpuštěny v jednotkových cenách položek. Měří se v tunách konstrukce nebo práce. Měrná jednotka: t | 1: Dle technické zprávy, výkresových příloh projektové dokumentace, TKP staveb státních drah a výkazů materiálu projektu. 2: 1
24 | 7271004_R | Dodávka a montáž protipožárních průchodek | kus | 20 |  | 0 |  |  |  | 0 | SP | R pol. | Položka obsahuje montáž a dodávku pro provedení uvedené práce dle popisu položky. Popisy prací zahrnují veškerý materiál, výrobky a polotovary, včetně mimostaveništní a vnitrostaveništní dopravy, včetně naložení a složení, případně s uložením. Veškeré práce jsou obsaženy v textu položky. Pro tuto akci jednotkové ceny obsahují veškeré náklady spojené s umístěním a prováděním stavby a podmínkami výstavby t.j. dřívější "VRN a Ostatní náklady" rozpuštěny v jednotkových cenách položek. Měří se v tunách konstrukce nebo práce. Měrná jednotka: t | 1: Dle technické zprávy, výkresových příloh projektové dokumentace, TKP staveb státních drah a výkazů materiálu projektu. 2: protipožární ucpávky dle požadavku PBŘ; 20
[6 empty] | 0 |  |  |  | 0
S | Celkem za 727 | Protipožární ochrana: |  |  |  | 0 |  |  |  | 0
Díl: | 96 | Bourání a demontáže: | [8 empty] | SD
25 | 965081353 | Bourání podlah z dlaždic betonových, teracových nebo čedičových tl přes 40 mm plochy přes 1 m2 | m2 | 15.502 |  | 0 |  |  |  | 0 | SP | HSV | Zpracováno dle metodiky Katalogů popisů a směrných cen stavebních prací navazující na všeobecné podmínky obsažené v Úvodním katalogu "Pravidla S" pro užití katalogů směrných cen stavebních prací a jednotlivých ustanovení ceníků a položek, včetně doplňkových popisů a poznámek k jednotlivým položkám. Popisy prací zahrnují veškerý materiál, výrobky a polotovary (vč. ztratného), mimostaveništní a vnitrostaveništní dopravu, naložení a složení, případně uložení, potřebná lešení a podpěrné konstrukce. Technická specifikace položky vychází z textace Katalogových popisů a směrných cen stavebních prací ÚRS včetně příslušných poznámek k souborům cen.Pro tuto akci jednotkové ceny obsahují veškeré náklady spojené s umístěním a prováděním stavby a podmínkami výstavby t.j. dřívější "VRN a Ostatní náklady" rozpuštěny v jednotkových cenách položek. | 1: Dle technické zprávy, výkresových příloh projektové dokumentace, TKP staveb státních drah a výkazů materiálu projektu. 2: stávající trafostanice, přemístění - demontáž okapového chodníku 2x; 3: (3,60+2,859)*2*0,60*2
26 | 966071711 | Bourání sloupků a vzpěr plotových ocelových do 2,5 m zabetonovaných | kus | 5 |  | 0 |  |  |  | 0 | SP | HSV | Zpracováno dle metodiky Katalogů popisů a směrných cen stavebních prací navazující na všeobecné podmínky obsažené v Úvodním katalogu "Pravidla S" pro užití katalogů směrných cen stavebních prací a jednotlivých ustanovení ceníků a položek, včetně doplňkových popisů a poznámek k jednotlivým položkám. Popisy prací zahrnují veškerý materiál, výrobky a polotovary (vč. ztratného), mimostaveništní a vnitrostaveništní dopravu, naložení a složení, případně uložení, potřebná lešení a podpěrné konstrukce. Technická specifikace položky vychází z textace Katalogových popisů a směrných cen stavebních prací ÚRS včetně příslušných poznámek k souborům cen.Pro tuto akci jednotkové ceny obsahují veškeré náklady spojené s umístěním a prováděním stavby a podmínkami výstavby t.j. dřívější "VRN a Ostatní náklady" rozpuštěny v jednotkových cenách položek. | 1: Dle technické zprávy, výkresových příloh projektové dokumentace, TKP staveb státních drah a výkazů materiálu projektu. 2: cca; 5
27 | 966071822 | Rozebrání drátěného pletiva se čtvercovými oky výšky do 2,0 m | m | 8 |  | 0 |  |  |  | 0 | SP | HSV | Zpracováno dle metodiky Katalogů popisů a směrných cen stavebních prací navazující na všeobecné podmínky obsažené v Úvodním katalogu "Pravidla S" pro užití katalogů směrných cen stavebních prací a jednotlivých ustanovení ceníků a položek, včetně doplňkových popisů a poznámek k jednotlivým položkám. Popisy prací zahrnují veškerý materiál, výrobky a polotovary (vč. ztratného), mimostaveništní a vnitrostaveništní dopravu, naložení a složení, případně uložení, potřebná lešení a podpěrné konstrukce. Technická specifikace položky vychází z textace Katalogových popisů a směrných cen stavebních prací ÚRS včetně příslušných poznámek k souborům cen.Pro tuto akci jednotkové ceny obsahují veškeré náklady spojené s umístěním a prováděním stavby a podmínkami výstavby t.j. dřívější "VRN a Ostatní náklady" rozpuštěny v jednotkových cenách položek. | 1: Dle technické zprávy, výkresových příloh projektové dokumentace, TKP staveb státních drah a výkazů materiálu projektu. 2: cca; 8,00
[6 empty] | 0 |  |  |  | 0
S | Celkem za 96 | Bourání a demontáže: |  |  |  | 0 |  |  |  | 0
Díl: | 99 | Přesun hmot HSV: | [8 empty] | SD
28 | 997013111 | Vnitrostaveništní doprava suti a vybouraných hmot pro budovy v do 6 m s použitím mechanizace | t | 6.25 |  | 0 |  |  |  | 0 | SP | HSV | Zpracováno dle metodiky Katalogů popisů a směrných cen stavebních prací navazující na všeobecné podmínky obsažené v Úvodním katalogu "Pravidla S" pro užití katalogů směrných cen stavebních prací a jednotlivých ustanovení ceníků a položek, včetně doplňkových popisů a poznámek k jednotlivým položkám. Popisy prací zahrnují veškerý materiál, výrobky a polotovary (vč. ztratného), mimostaveništní a vnitrostaveništní dopravu, naložení a složení, případně uložení, potřebná lešení a podpěrné konstrukce. Technická specifikace položky vychází z textace Katalogových popisů a směrných cen stavebních prací ÚRS včetně příslušných poznámek k souborům cen.Pro tuto akci jednotkové ceny obsahují veškeré náklady spojené s umístěním a prováděním stavby a podmínkami výstavby t.j. dřívější "VRN a Ostatní náklady" rozpuštěny v jednotkových cenách položek. | 1: Dle technické zprávy, výkresových příloh projektové dokumentace, TKP staveb státních drah a výkazů materiálu projektu. 2: 21,315 3: !! automaticky doplněná korekce >>; -15,064856
29 | 997013501 | Odvoz suti a vybouraných hmot na skládku nebo meziskládku do 1 km se složením | t | 6.25 |  | 0 |  |  |  | 0 | SP | HSV | Zpracováno dle metodiky Katalogů popisů a směrných cen stavebních prací navazující na všeobecné podmínky obsažené v Úvodním katalogu "Pravidla S" pro užití katalogů směrných cen stavebních prací a jednotlivých ustanovení ceníků a položek, včetně doplňkových popisů a poznámek k jednotlivým položkám. Popisy prací zahrnují veškerý materiál, výrobky a polotovary (vč. ztratného), mimostaveništní a vnitrostaveništní dopravu, naložení a složení, případně uložení, potřebná lešení a podpěrné konstrukce. Technická specifikace položky vychází z textace Katalogových popisů a směrných cen stavebních prací ÚRS včetně příslušných poznámek k souborům cen.Pro tuto akci jednotkové ceny obsahují veškeré náklady spojené s umístěním a prováděním stavby a podmínkami výstavby t.j. dřívější "VRN a Ostatní náklady" rozpuštěny v jednotkových cenách položek. | 1: Dle technické zprávy, výkresových příloh projektové dokumentace, TKP staveb státních drah a výkazů materiálu projektu. 2: 21,315 3: !! automaticky doplněná korekce >>; -15,064856
30 | 997013509 | Příplatek k odvozu suti a vybouraných hmot na skládku ZKD 1 km přes 1 km | t | 293.75 |  | 0 |  |  |  | 0 | SP | HSV | Zpracováno dle metodiky Katalogů popisů a směrných cen stavebních prací navazující na všeobecné podmínky obsažené v Úvodním katalogu "Pravidla S" pro užití katalogů směrných cen stavebních prací a jednotlivých ustanovení ceníků a položek, včetně doplňkových popisů a poznámek k jednotlivým položkám. Popisy prací zahrnují veškerý materiál, výrobky a polotovary (vč. ztratného), mimostaveništní a vnitrostaveništní dopravu, naložení a složení, případně uložení, potřebná lešení a podpěrné konstrukce. Technická specifikace položky vychází z textace Katalogových popisů a směrných cen stavebních prací ÚRS včetně příslušných poznámek k souborům cen.Pro tuto akci jednotkové ceny obsahují veškeré náklady spojené s umístěním a prováděním stavby a podmínkami výstavby t.j. dřívější "VRN a Ostatní náklady" rozpuštěny v jednotkových cenách položek. | 1: Dle technické zprávy, výkresových příloh projektové dokumentace, TKP staveb státních drah a výkazů materiálu projektu. 2: celková vzdálenost 48 km; 3: 6,25*47
31 | 998014011 | Přesun hmot pro budovy jednopodlažní z betonových dílců s nezděným pláštěm | t | 102.367 |  | 0 |  |  |  | 0 | SP | HSV | Zpracováno dle metodiky Katalogů popisů a směrných cen stavebních prací navazující na všeobecné podmínky obsažené v Úvodním katalogu "Pravidla S" pro užití katalogů směrných cen stavebních prací a jednotlivých ustanovení ceníků a položek, včetně doplňkových popisů a poznámek k jednotlivým položkám. Popisy prací zahrnují veškerý materiál, výrobky a polotovary (vč. ztratného), mimostaveništní a vnitrostaveništní dopravu, naložení a složení, případně uložení, potřebná lešení a podpěrné konstrukce. Technická specifikace položky vychází z textace Katalogových popisů a směrných cen stavebních prací ÚRS včetně příslušných poznámek k souborům cen.Pro tuto akci jednotkové ceny obsahují veškeré náklady spojené s umístěním a prováděním stavby a podmínkami výstavby t.j. dřívější "VRN a Ostatní náklady" rozpuštěny v jednotkových cenách položek.
[6 empty] | 0 |  |  |  | 0
S | Celkem za 99 | Přesun hmot HSV: |  |  |  | 0 |  |  |  | 0
Díl: | 995 | Poplatky za skládky: | [8 empty] | SD
32 | 170101 | Poplatek za uložení na skládku - beton z demolic objektů | t | 2.945 |  | 0 |  |  |  | 0 | SP | Odpady | Položka obsahuje veškeré poplatky provozovateli skládky související s převzetím, uložením, ppř. likvidací odpadu. Položka neobsahuje náklady spojené s dopravou z místa stavby na místo převzetí provozovatele skládky. Položky se užije: 1. jak v případě vlastního skládkování 2. tak v případě recyklace, prováděné provozovatelem skládky V případě, že je možné dvojí využití v rámci jednoho objektu, použije se položky dvakrát a odliší se variantou. | 1: Dle technické zprávy, výkresových příloh projektové dokumentace, TKP staveb státních drah a výkazů materiálu projektu. 2: 2,945
33 | 170504 | Poplatek za uložení na skládku - výkopová zemina | t | 219.739 |  | 0 |  |  |  | 0 | SP | Odpady | Položka obsahuje veškeré poplatky provozovateli skládky související s převzetím, uložením, ppř. likvidací odpadu. Položka neobsahuje náklady spojené s dopravou z místa stavby na místo převzetí provozovatele skládky. Položky se užije: 1. jak v případě vlastního skládkování 2. tak v případě recyklace, prováděné provozovatelem skládky V případě, že je možné dvojí využití v rámci jednoho objektu, použije se položky dvakrát a odliší se variantou. | 1: Dle technické zprávy, výkresových příloh projektové dokumentace, TKP staveb státních drah a výkazů materiálu projektu. 2: 115,652*1,900
[6 empty] | 0 |  |  |  | 0
S | Celkem za 995 | Poplatky za skládky: |  |  |  | 0 |  |  |  | 0
Note on A8: § 6a
Note on C2: § 3
Note on C8: § 6c 1.část
Note on D4: § 2 v případě jiné klasifikace upravit údaj v závorce, např. (CZ-CC)
Note on D8: § 6d
Note on E8: § 6e
Note on P7: § 6f § 7
Note on U2: jiri.zakravsky: tools PSSOzzzzzz propertites Protection Lock "2*4"
Součet za Díl
Součet za Díl
Zaokrouhlit množství
Zaokrouhlit množství

## SO_11-15-04_2_VZT
FORMULÁŘ 5 | [6 empty] | majitel HIM: | SŽDC |  | 0 |  | m | 1 | 0 | majitel, cena | SŽDC | ČD | OSTATNÍ
|  | SOUPIS PRACÍ | [7 empty] | Cena za objekt [Kč] |  | mj dle JKSO | počet mj | objektový ukazatel
Název stavby : |  | REKONSTRUKCE ŽST. JAROMĚŘ | [5 empty] | Číslo stavby | [6 empty] | hlavičky stavby
Název PS,SO : |  | SO 11-15-04-2 Žst. Jaroměř, technologický objekt | Zatřídění objektu : (JKSO, JKPOV) | 812 51 |  |  |  | Číslo PS,SO | SO 11-15-04.2 |  |  | Číslo zakázky: |  |  | hlavičky objektu | Tábor - Čekanice, železniční svršek:824 20
Datum zpracování : |  | 7/2017 | Část PD: | E.2.8
Firma, zpracovatel: |  | MORAVIA CONSULT Olomouc a.s, Pavel Mareček | [5 empty] | Datum aktualizace : | [6 empty] | hlavičky datumů | 42
Poř. | [6 empty] | C E N A |  |  |  | typ řádku | kód datové základny | Technická specifikace | Výkaz výměr | nadpisy sloupců | 36
číslo | Číslo |  | měrná |  | jednotková | Celková | dodávky |  | montáže | [5 empty] | nadpisy sloupců
pol. | položky | Název položky | jednotka | množství | hmotnost | hmotnost | jednotková | celkem | jednotková | celkem |  |  |  |  | nadpisy sloupců
| 1 | 2 | 3 | 4 | 5 | 6 | 7 | 8 | 9 | 10 | 12 | 13 | 14 | 15 | nadpisy sloupců
řádek s filtry
Díl: | 769 | Konstrukce vzduchotechn.
1 | I | VZT ZAŘÍZENÍ - část "IA" - rozvodny VN část ČEZ |  | 0 | 0 |  |  |  |  | 0 | SD
2 | 769R550002a | Od. trubní ventilátor DN 150 výkon 300m3/h/200Pa se zpětnou kl. + 2x spony | kus | 2 | 0.0055 |  |  |  |  | 0 | B | R-pol | Cena dle nabídky Od. trubní ventilátor DN 150 výkon 300m3/h/200Pa se zpětnou kl. + 2x spony | Dle PD : 2 kus
|  | - 230V- 105W- 0,46A + PLYNULÁ REGULACE OTÁČEK | [7 empty] | 0
3 | 769R55001 | Pružná vložka DN 150 | kus | 2 | 0.0012 |  |  |  |  | 0 | B | R-pol | Cena dle nabídky - Pružná vložka DN 150 | Dle PD : 2 kus
4 | 769R55003 | VZT potrubí SPIRO DN 150 - délky do 1,0 m + ocel.kon. | kus | 2 | 0.052 |  |  |  |  | 0 | B | R-pol | Cena dle nabídky- VZT potrubí SPIRO DN 150 - délky do 1,0 m + ocel.kon. Vedení potrubí SPIRO se zakončením mřížkou. - s gravitačními lamelami. Systém SPIRO - Potrubí kruhové SK-I pozink. plech tl. 0,5 mm, min. vrstva Zn 275 g/m2, třída těsnosti C dle DIN 24174, těsnění při montáži akrylátovým tmelem + Al páska + v.č venkovní stěnové mřížky | Dle PD : 2 kus
|  | Vedení potrubí SPIRO se zakončením mřížkou. - s gravitačními lamelami. Systém SPIRO - Potrubí kruhové SK-I pozink. plech tl. 0,5 mm, min. vrstva Zn 275 g/m2, třída těsnosti C dle DIN 24174, těsnění při montáži akrylátovým tmelem + Al páska + v.č venkovní stěnové mřížky | [7 empty] | 0
5 | 769R550030 | Kazetový filtr pro kruhové potrubí DN 150 + deskový filtr EU 3 | kus | 1 | 0.032 |  |  |  |  | 0 | B | R-pol | Cena dle nabídky Kazetový filtr pro kruhové potrubí DN 150 + deskový filtr EU 3 | Dle PD : 1 kus
6 | 769R55004 | Čtyřhranná mřížka pro kruhové potrubí DN 150 - přívodní | kus | 1 | 0.052 |  |  |  |  | 0 | B | R-pol | Cena dle nabídky Čtyřhranná mřížka pro kruhové potrubí DN 150 - přívodní | Dle PD : 1 kus
7 | 769R55004aa | Čtyřhranná mřížka pro kruhové potrubí DN 150 - odvodní s gravitačními lamelami | kus | 1 | 0.052 |  |  |  |  | 0 | B | R-pol | Cena dle nabídky Čtyřhranná mřížka pro kruhové potrubí DN 150 - odvodní s gravitačními lamelami | Dle PD : 1 kus
8 | 713R51007A | Izolace tepelné VZT potrubí a AL polepem do tl. 40 mm | m2 | 1 | 0.001 |  |  |  |  | 0 | B | R-pol | Cena dle nabídky Izolace tepelné VZT potrubí a AL polepem do tl. 40 mm | Dle PD : 1 m2
|  | v.č. ventilátoru stanovit při montáži | [7 empty] | 0
9 | 783424740A | Materiál spojovací - závěsy | kg | 9 | 0.001 |  |  |  |  | 0 | B | R-pol | Cena dle nabídky Materiál spojovací - závěsy. Typové prvky pro uložení potrubí systému SPIRO a FLEXO - pozinkované - objímky potrubí s protihlukovou ochranou | Dle PD : 9kg
10 | 769225510 | Montáž VZT - systému - části "IA" | kus | 1 | 0.0032 |  |  |  |  | 0 | MP | R-pol | Montáž VZT - systému - části "IA" - KOMPLETNÍ INSTALACE | Dle PD : 1 kus
|  | KOMPLETNÍ MONTÁŽ | [7 empty] | 0
| I | VZT ZAŘÍZENÍ - část "IB" - rozvodny VN část SŽDC | [8 empty] | SD
11 | 769R550002a | Od. trubní ventilátor DN 250 výkon 800m3/h/180Pa se zpětnou kl. + 2x spony | kus | 2 | 0.006 |  |  |  |  | 0 | B | R-pol | Cena dle nabídky Od. trubní ventilátor DN 250 výkon 800m3/h/180Pa se zpětnou kl. + 2x spony_ 230V-145W- 0,632A + PLYNULÁ REGULACE OTÁČEK | Dle PD : 2 kus
|  | _ 230V-145W- 0,632A + PLYNULÁ REGULACE OTÁČEK | [7 empty] | 0
12 | 769R55001 | Pružná vložka DN 250 | kus | 2 | 0.0015 |  |  |  |  | 0 | B | R-pol | Cena dle nabídky Pružná vložka DN 250 | Dle PD : 2 kus
13 | 769R55003 | VZT potrubí SPIRO DN 250 - délky do 1,0 m + ocel.kon. | kus | 2 | 0.052 |  |  |  |  | 0 | B | R-pol | Cena dle nabídky VZT potrubí SPIRO DN 250 - délky do 1,0 m + ocel.kon.Vedení potrubí SPIRO se zakončením mřížkou. - s gravitačními lamelami. Systém SPIRO - Potrubí kruhové SK-I pozink. plech tl. 0,5 mm, min. vrstva Zn 275 g/m2, třída těsnosti C dle DIN 24174, těsnění při montáži akrylátovým tmelem + Al páska + v.č venkovní stěnové mřížky | Dle PD : 2 kus
|  | Vedení potrubí SPIRO se zakončením mřížkou. - s gravitačními lamelami. Systém SPIRO - Potrubí kruhové SK-I pozink. plech tl. 0,5 mm, min. vrstva Zn 275 g/m2, třída těsnosti C dle DIN 24174, těsnění při montáži akrylátovým tmelem + Al páska + v.č venkovní stěnové mřížky | [7 empty] | 0
14 | 769R550030 | Kazetový filtr pro kruhové potrubí DN 250 + deskový filtr EU 3 | kus | 1 | 0.032 |  |  |  |  | 0 | B | R-pol | Cena dle nabídky Kazetový filtr pro kruhové potrubí DN 250 + deskový filtr EU 3 | Dle PD : 1 kus
15 | 769R55004 | Čtyřhranná mřížka pro kruhové potrubí DN 250 - přívodní | kus | 1 | 0.052 |  |  |  |  | 0 | B | R-pol | Cena dle nabídky Čtyřhranná mřížka pro kruhové potrubí DN 250 - přívodní | Dle PD : 1 kus
16 | 769R55004aa | Čtyřhranná mřížka pro kruhové potrubí DN 250 - odvodní s gravitačními lamelami | kus | 1 | 0.052 |  |  |  |  | 0 | B | R-pol | Cena dle nabídky Čtyřhranná mřížka pro kruhové potrubí DN 250 - odvodní s gravitačními lamelami | Dle PD : 1 kus
17 | 713R51007A | Izolace tepelné VZT potrubí a AL polepem do tl. 40 mm | m2 | 2 | 0.001 |  |  |  |  | 0 | B | R-pol | Cena dle nabídky - Izolace tepelné VZT potrubí a AL polepem do tl. 40 mm | Dle PD : 2 m2
18 | 783424740A | Materiál spojovací - závěsy | kg | 15 | 0.001 |  |  |  |  | 0 | B | R-pol | Cena dle nabídky Materiál spojovací - závěsy. Typové prvky pro uložení potrubí systému SPIRO a FLEXO - pozinkované - objímky potrubí s protihlukovou ochranou | Dle PD : 15kg
19 | 769225510 | Montáž VZT - systému - části "IB" | kus | 1 | 0.0032 |  |  |  |  | 0 | MP | R-pol | Montáž VZT - systému - části "IB" - KOMPLETNÍ INSTALACE | Dle PD : 1 kus
|  | KOMPLETNÍ MONTÁŽ | [7 empty] | 0
20 | II | VZT ZAŘÍZENÍ - část "II" - rozvodna NN |  | 0 | 0 |  |  |  |  | 0 | SD
21 | 769R550010 | Od. trubní ventilátor DN355 výkon 2700m3/h/150Pa se zpětnou kl. + 2x spony | kus | 1 | 0.019 |  |  |  |  | 0 | B | R-pol | Cena dle nabídky Od. trubní ventilátor DN355 výkon 2700m3/h/150Pa se zpětnou kl. + 2x spony_230V_ 431W- 2,13A + PLYNULÁ REGULACE OTÁČEK | Dle PD : 1 kus
|  | _230V_ 431W- 2,13A + PLYNULÁ REGULACE OTÁČEK | [7 empty] | 0
22 | 769R55001a | Pružná vložka DN 355 | kus | 2 | 0.0025 |  |  |  |  | 0 | B | R-pol | Cena dle nabídky Pružná vložka DN 355 | Dle PD : 2 kus
23 | 769R550010 | Kruhový ventilátor do kruhového porubí s EC motorem DN 250 výkon 1400m3/h/150Pa se zpětnou kl. + 2x spony | kus | 2 | 0.029 |  |  |  |  | 0 | B | R-pol | Cena dle nabídky Kruhový ventilátor do kruhového porubí s EC motorem DN 250 výkon 1400m3/h/150Pa se zpětnou kl. + 2x spony_230V_ 165W- 1,35A + PLYNULÁ REGULACE OTÁČEK | Dle PD : 2 kus
|  | _230V_ 165W- 1,35A + PLYNULÁ REGULACE OTÁČEK | [7 empty] | 0
24 | 769R55003 | VZT potrubí SPIRO DN 250 - délky do 1,0 m + ocel.kon. | kus | 2 | 0.052 |  |  |  |  | 0 | B | R-pol | Cena dle nabídky VZT potrubí SPIRO DN 250 - délky do 1,0 m + ocel.kon.Vedení potrubí SPIRO se zakončením mřížkou. Systém SPIRO - Potrubí kruhové SK-I pozink. plech tl. 0,5 mm, min. vrstva Zn 275 g/m2, třída těsnosti C dle DIN 24174, těsnění při montáži akrylátovým tmelem + Al páska + v.č venkovní stěnové mřížky | Dle PD : 2 kus
|  | Vedení potrubí SPIRO se zakončením mřížkou. Systém SPIRO - Potrubí kruhové SK-I pozink. plech tl. 0,5 mm, min. vrstva Zn 275 g/m2, třída těsnosti C dle DIN 24174, těsnění při montáži akrylátovým tmelem + Al páska + v.č venkovní stěnové mřížky | [7 empty] | 0
25 | 769R550011 | VZT potrubí SPIRO DN 355 délky 14m s distribučním výdechovým elementem | kus | 1 | 0.0002 |  |  |  |  | 0 | B | R-pol | Cena dle nabídky VZT potrubí SPIRO DN 355 délky 14m s distribučním výdechovým elementem_s gravitačními lamelami. Systém SPIRO - Potrubí kruhové SK-I pozink. plech tl. 0,5 mm, min. vrstva Zn 275 g/m2, třída těsnosti C dle DIN 24174, těsnění při montáži akrylátovým tmelem + Al páska. | Dle PD : 1 kus
|  | _s gravitačními lamelami. Systém SPIRO - Potrubí kruhové SK-I pozink. plech tl. 0,5 mm, min. vrstva Zn 275 g/m2, třída těsnosti C dle DIN 24174, těsnění při montáži akrylátovým tmelem + Al páska. | [7 empty] | 0
26 | 769R550030 | Kazetový filtr pro kruhové potrubí DN 250 + deskový filtr EU 3 | kus | 2 | 0.032 |  |  |  |  | 0 | B | R-pol | Cena dle nabídky Kazetový filtr pro kruhové potrubí DN 250 + deskový filtr EU 3 | Dle PD : 2 kus
27 | 769R55004 | Čtyřhranná mřížka pro kruhové potrubí DN 250 - přívodní | kus | 2 | 0.052 |  |  |  |  | 0 | B | R-pol | Cena dle nabídky Čtyřhranná mřížka pro kruhové potrubí DN 250 - přívodní | Dle PD :2 kus
28 | 769R55004aa | Čtyřhranná mřížka pro kruhové potrubí DN 355 - odvodní s gravitačními lamelami | kus | 1 | 0.052 |  |  |  |  | 0 | B | R-pol | Cena dle nabídky Čtyřhranná mřížka pro kruhové potrubí DN 355 - odvodní s gravitačními lamelami | Dle PD : 1 kus
29 | 713R51007B | Izolace tepelné VZT potrubí a AL polepem do tl. 40 mm | m2 | 4 | 0.001 |  |  |  |  | 0 | B | R-pol | Cena dle nabídky - Izolace tepelné VZT potrubí a AL polepem do tl. 40 mm | Dle PD : 4 m2
30 | 713R51007cc | Izolace tepelné s požární odolností VZT potrubí a AL polepem dle požárně technického řešení objektu | m2 | 22 | 0.001 |  |  |  |  | 0 | B | R-pol | Cena dle nabídky - Izolace tepelné s požární odolností VZT potrubí a AL polepem dle požárně technického řešení objektu v.č. ventilátoru - INSTALACE V PŮDNÍM PROSTORU | Dle PD : 22 m2
|  | v.č. ventilátoru - INSTALACE V PŮDNÍM PROSTORU | [7 empty] | 0
31 | 783424740B | Materiál spojovací - závěsy - podpěry - ocel. konstrukce | kg | 40 | 0.001 |  |  |  |  | 0 | B | R-pol | Cena dle nabídky Materiál spojovací - závěsy. Typové prvky pro uložení potrubí systému SPIRO a FLEXO - pozinkované - objímky potrubí s protihlukovou ochranou | Dle PD : 40kg
32 | 769225511 | Montáž VZT - systému - části "II" | kus | 1 | 0.0032 |  |  |  |  | 0 | MP | R-pol | Montáž VZT - systému - části "II" - KOMPLETNÍ INSTALACE | Dle PD : 1 kus
|  | KOMPLETNÍ MONTÁŽ | [7 empty] | 0
33 | I | VZT ZAŘÍZENÍ - část "III" - ZZEE |  | 0 | 0 |  |  |  |  | 0 | SD
34 | 769R550010 | Od. trubní ventilátor DN 315 výkon 1500m3/h/160Pa se zpětnou kl. + 2x spony | kus | 1 | 0.0165 |  |  |  |  | 0 | B | R-pol | Cena dle nabídky Od. trubní ventilátor DN 315 výkon 1500m3/h/160Pa se zpětnou kl. + 2x spony _230V- 318W- 1,39A + PLYNULÁ REGULACE OTÁČEK | Dle PD : 1 kus
|  | _230V- 318W- 1,39A + PLYNULÁ REGULACE OTÁČEK | [7 empty] | 0
35 | 769R55001a | Pružná vložka DN 315 | kus | 2 | 0.012 |  |  |  |  | 0 | B | R-pol | Cena dle nabídky Pružná vložka DN 315 | Dle PD : 2 kus
36 | 769R550016 | VZT potrubí SPIRO DN 315 délky 1m s distribučními sacími a výdechovými elementy | kus | 1 | 0.0002 |  |  |  |  | 0 | B | R-pol | Cena dle nabídky VZT potrubí SPIRO DN 315 délky 1m s distribučními sacími a výdechovými elementys gravitačními lamelami. Systém SPIRO - Potrubí kruhové SK-I pozink. plech tl. 0,5 mm, min. vrstva Zn 275 g/m2, třída těsnosti C dle DIN 24174, těsnění při montáži akrylátovým tmelem + Al | Dle PD : 1 kus
|  | s gravitačními lamelami. Systém SPIRO - Potrubí kruhové SK-I pozink. plech tl. 0,5 mm, min. vrstva Zn 275 g/m2, třída těsnosti C dle DIN 24174, těsnění při montáži akrylátovým tmelem + Al páska + v.č venkovní stěnové mřížky v počtu 1 ks. | [7 empty] | 0
37 | 769r55006 | VZT čtyřhr. potrubí DN 800/800 m s přechodem na odvodní přírubu náhr. zdroje do délky 4,5 m | kus | 1 | 0.002 |  |  |  |  | 0 | B | R-pol | Cena dle nabídky VZT čtyřhr. potrubí DN 800/800 m s přechodem na odvodní přírubu náhr. zdroje do délky 4,5 m | Dle PD : 1 kus
38 | 769R55004a | Hliníková uzavírací těsná klapka pro čtyřhr. potrubí 400x1000 se servopohonem s koncovými spínači - instalace na straně přívodu | kus | 2 | 0.052 |  |  |  |  | 0 | B | R-pol | Cena dle nabídky Hliníková uzavírací těsná klapka pro čtyřhr. potrubí 400x1000 se servopohonem s koncovými spínači - instalace na straně přívodu | Dle PD : 2 kus
39 | 769R550013 | Hliníková uzavírací těsná klapka pro čtyřhr. potrubí 800x800 se servopohonem | kus | 1 | 0.052 |  |  |  |  | 0 | B | R-pol | Cena dle nabídky Hliníková uzavírací těsná klapka pro čtyřhr. potrubí 800x800 se servopohonem | Dle PD : 1 kus
|  | s koncovými spínači - instalace na straně odvodu s napojením na potrubí VZT | [7 empty] | 0 | B | R-pol | Cena dle nabídky - Izolace tepelné VZT potrubí a vent. jednotky AL polepem do tl. 40mms koncovými spínači - instalace na straně odvodu s napojením na potrubí VZT | Dle PD : 1 m2
40 | 713R51007Aa | Izolace tepelné VZT potrubí a vent. jednotky AL polepem do tl. 40mm | m2 | 1 | 0.001 |  |  |  |  | 0 | B | R-pol | Cena dle nabídky- Izolace tepelné VZT potrubí a vent. jednotky AL polepem do tl. 80mm | Dle PD : 15 m2
41 | 713R51007c | Izolace tepelné VZT potrubí a vent. jednotky AL polepem do tl. 80mm | m2 | 15 | 0.001 |  |  |  |  | 0
42 | 783424740A | Materiál spojovací - závěsy - konzoly | kg | 45 | 0.001 |  |  |  |  | 0 | B | R-pol | Cena dle nabídky Materiál spojovací - závěsy. Typové prvky pro uložení potrubí systému SPIRO a FLEXO - pozinkované - objímky potrubí s protihlukovou ochranou | Dle PD : 45kg
43 | 769225510 | Montáž VZT - systému části "III" | kus | 1 | 0.0032 |  |  |  |  | 0 | MP | R-pol | Montáž VZT - systému části "III" - KOMPLETNÍ INSTALACE | Dle PD : 1 kus
|  | KOMPLETNÍ MONTÁŽ | [7 empty] | 0
0
0
S | Celkem za 769 | Konstrukce vzduchotechn. | [7 empty] | 0
Díl: | TZ | Hlava HSZ | [8 empty] | SD
44 | 731 TZ 1 | PROVOZNÍ ZKOUŠKY - REVIZE - VZT - TECHNOLOGIE | kus | 1 | 0 |  |  |  |  | 0 | B | R-pol | PROVOZNÍ ZKOUŠKY - REVIZE - VZT - TECHNOLOGIE | 1 kus
0
0
S | Celkem za TZ | Hlava HSZ | [7 empty] | 0
Note on A8: § 6a
Note on C2: § 3
Note on C8: § 6c 1.část
Note on D4: § 2 v případě jiné klasifikace upravit údaj v závorce, např. (CZ-CC)
Note on D8: § 6d
Note on E8: § 6e
Note on P7: § 6f § 7
Note on U2: jiri.zakravsky: tools PSSOzzzzzz propertites Protection Lock "2*4"
Součet za Díl
Součet za Díl
Zaokrouhlit množství
Zaokrouhlit množství

## SO_11-15-04_3_EL
FORMULÁŘ 5 | [6 empty] | majitel HIM: | SŽDC |  | 0 |  | m | 1 | 0 | majitel, cena | SŽDC | ČD | OSTATNÍ
|  | SOUPIS PRACÍ | [7 empty] | Cena za objekt [Kč] |  | mj dle JKSO | počet mj | objektový ukazatel
Název stavby : |  | „Rekonstrukce žst. Jaroměř“ | [5 empty] | Číslo stavby | [6 empty] | hlavičky stavby
Název PS,SO : |  | Žst. Jaroměř, technologický objekt - Umělé osvětlení a vnitřní silnoproudé rozvody | Zatřídění objektu : (JKSO, JKPOV) |  |  |  |  | Číslo PS,SO | SO 11-15-04 | [5 empty] | hlavičky objektu
Datum zpracování : |  | 08/2017 | [5 empty] | Datum aktualizace : | [6 empty] | hlavičky datumů
Zpracoval, firma: |  | Bc. Martin Kolařík, MORAVIA CONSULT Olomouc a.s.
Poř. | [6 empty] | C E N A |  |  |  | typ řádku | kód datové základny | Technická specifikace | Výkaz výměr | nadpisy sloupců
číslo | Číslo |  | měrná |  | jednotková | Celková | dodávky |  | montáže | [5 empty] | nadpisy sloupců
pol. | položky | Název položky | jednotka | množství | hmotnost | hmotnost | jednotková | celkem | jednotková | celkem |  |  |  |  | nadpisy sloupců
| 1 | 2 | 3 | 4 | 5 | 6 | 7 | 8 | 9 | 10 | 12 | 13 | 14 | 15 | nadpisy sloupců
řádek s filtry
Díl: | 015 | Poplatky odpad |  | 1
| 014240 | Poplatky za likvidaců odpadů nekontaminovaných - 20 03 99 Odpad podobný komunálnímu odpadu | t | 0.5 | [5 empty] | 0 |  |  | 1. Položka obsahuje: – veškeré poplatky provozovateli skládky, recyklační linky nebo jiného zařízení na zpracování nebo likvidaci odpadů související s převzetím, uložením, zpracováním nebo likvidací odpadu 2. Položka neobsahuje: – náklady spojené s dopravou odpadu z místa stavby na místo převzetí provozovatelem skládky, recyklační linky nebo jiného zařízení na zpracování nebo likvidaci odpadů 3. Způsob měření: Tunou se rozumí hmotnost odpadu vytříděného v souladu se zákonem č. 185/2001 Sb., o nakládání s odpady, v platném znění.
| 014420 | Poplatky za likvidaců odpadů nekontaminovaných - 17 06 04 Zbytky izolačních materiálů | t | 0.5 | [5 empty] | 0 |  |  | 1. Položka obsahuje: – veškeré poplatky provozovateli skládky, recyklační linky nebo jiného zařízení na zpracování nebo likvidaci odpadů související s převzetím, uložením, zpracováním nebo likvidací odpadu 2. Položka neobsahuje: – náklady spojené s dopravou odpadu z místa stavby na místo převzetí provozovatelem skládky, recyklační linky nebo jiného zařízení na zpracování nebo likvidaci odpadů 3. Způsob měření: Tunou se rozumí hmotnost odpadu vytříděného v souladu se zákonem č. 185/2001 Sb., o nakládání s odpady, v platném znění.
| 014621_R | Poplatky za likvidaců odpadů nebezpečných - Kabely s plastovou izolací | t | 0.5 | [5 empty] | 0 |  | R | 1. Položka obsahuje: – veškeré poplatky provozovateli skládky, recyklační linky nebo jiného zařízení na zpracování nebo likvidaci odpadů související s převzetím, uložením, zpracováním nebo likvidací odpadu 2. Položka neobsahuje: – náklady spojené s dopravou odpadu z místa stavby na místo převzetí provozovatelem skládky, recyklační linky nebo jiného zařízení na zpracování nebo likvidaci odpadů 3. Způsob měření: Tunou se rozumí hmotnost odpadu vytříděného v souladu se zákonem č. 185/2001 Sb., o nakládání s odpady, v platném znění.
S | Celkem za 015 | Poplatky odpad | [7 empty] | 0
Díl: | 702 | Uložení kabelů - elektro |  | 1
| 702511 | Průraz zdivem (příčkou) zděným tloušťky do 45 cm | kus | 5 | [5 empty] | 0 |  |  | 1. Položka obsahuje: – proražení otvoru zdivem o průřezu od 0,01 do 0,025m2 – úpravu a začištění omítky po montáži vedení – pomocné mechanismy 2. Položka neobsahuje: – protipožární ucpávku 3. Způsob měření: Udává se počet kusů kompletní konstrukce nebo práce.
S | Celkem za 702 | Uložení kabelů - elektro | [7 empty] | 0
Díl: | 703 | Kabelové rošty a lávky - elektro |  | 1
| 703211 | Kabelový žlab nosný/drátěný žárově zinkovaný včetně upevnění a příslušenství světlé šířky do 100 mm | m | 35 | [5 empty] | 0 |  |  | 1. Položka obsahuje: – kompletní montáž, rozměření, upevnění, sváření, řezání, spojování a pod. – veškerý spojovací a montážní materiál vč. upevňovacího materiálu ( stojky, držáky, konzoly apod.) – elektrické pospojování – pomocné mechanismy a nátěr 2. Položka neobsahuje: – víko a kabelové příchytky 3. Způsob měření: Měří se metr délkový.
| 703411 | Elektroinstalační trubka plastová včetně upevnění a příslušenství DN průměru do 25 mm | m | 348 | [5 empty] | 0 |  |  | 1. Položka obsahuje: – kompletní montáž, rozměření, upevnění, řezání, spojování a pod. – veškerý spojovací a montážní materiál vč. upevňovacího materiálu ( držáky apod.) – pomocné mechanismy 2. Položka neobsahuje: X 3. Způsob měření: Měří se metr délkový.
| 703512 | Elektroinstalační lišta šířky přes 30 do 60 mm | m | 126 | [5 empty] | 0 |  |  | 1. Položka obsahuje: – kompletní montáž, rozměření, upevnění, řezání, spojování a pod. – veškerý spojovací a montážní materiál vč. upevňovacího materiálu ( držáky apod.) – pomocné mechanismy 2. Položka neobsahuje: X 3. Způsob měření: Měří se metr délkový.
| 703752_R | Protipožární ucpávka stěnou/stropem, tl do 50cm, do EI 90 min. | m2 | 5 | [5 empty] | 0 |  | R | Položka obsahuje: Dodávku a montáž protipožární ucpávky vč. příslušenství a pomocného materiálu, vyhotovéní a dodání atestu. Dále obsahuje cenu za pom. mechanismy včetně všech ostatních vedlejších nákladů.
S | Celkem za 703 | Kabelové rošty a lávky - elektro | [7 empty] | 0
Díl: | 741 | Elektroinstalační zařízení, hromosvod - elektro |  | 1
| 741112 | Krabice (rozvodka) instalační přístrojová se svorkovnicí do 4 mm2 | kus | 20 | [5 empty] | 0 |  |  | 1. Položka obsahuje: – veškeré práce a materiál obsažený v názvu položky 2. Položka neobsahuje: X 3. Způsob měření: Udává se počet kusů kompletní konstrukce nebo práce.
| 741212 | Spínač instalační jednoduchý kompletní nástěnný - vyšší krytí min.IP44 | kus | 11 | [5 empty] | 0 |  |  | 1. Položka obsahuje: – veškeré práce a materiál obsažený v názvu položky 2. Položka neobsahuje: X 3. Způsob měření: Udává se počet kusů kompletní konstrukce nebo práce.
| 741222 | Spínač instalační dvojitý kompletní nástěnný - vyšší krytí min.IP44 | kus | 1 | [5 empty] | 0 |  |  | 1. Položka obsahuje: – veškeré práce a materiál obsažený v názvu položky 2. Položka neobsahuje: X 3. Způsob měření: Udává se počet kusů kompletní konstrukce nebo práce.
| 741312 | Zásuvka instalační jednoduchá, nástěnná ve vyšším krytí - min. IP44 | kus | 8 | [5 empty] | 0 |  |  | 1. Položka obsahuje: – veškeré práce a materiál obsažený v názvu položky 2. Položka neobsahuje: X 3. Způsob měření: Udává se počet kusů kompletní konstrukce nebo práce.
| 741413 | Zásuvka/přívodka průmyslová, krytí IP44 400V, do 63A | kus | 2 | [5 empty] | 0 |  |  | 1. Položka obsahuje: – kompletní přístroj v krytu vč. příslušenství 2. Položka neobsahuje: X 3. Způsob měření: Udává se počet kusů kompletní konstrukce nebo práce.
| 741532 | Svítidlo interiérové LED (IP20) do 11 - 25W | kus | 6 | [5 empty] | 0 |  |  | 1. Položka obsahuje: – veškeré práce a materiál obsažený v názvu položky 2. Položka neobsahuje: X 3. Způsob měření: Udává se počet kusů kompletní konstrukce nebo práce.
| 741533 | Svítidlo interiérové LED (IP20) do 26 - 45W | kus | 16 | [5 empty] | 0 |  |  | 1. Položka obsahuje: – veškeré práce a materiál obsažený v názvu položky 2. Položka neobsahuje: X 3. Způsob měření: Udává se počet kusů kompletní konstrukce nebo práce.
| 741541 | Svítidlo interiérové nouzové do 10W | kus | 6 | [5 empty] | 0 |  |  | 1. Položka obsahuje: – veškeré práce a materiál obsažený v názvu položky 2. Položka neobsahuje: X 3. Způsob měření: Udává se počet kusů kompletní konstrukce nebo práce.
| 741611 | Topné těleso přímotop s termostatem do 1000W | kus | 3 | [5 empty] | 0 |  |  | 1. Položka obsahuje: – připojení k napájecí síti 2. Položka neobsahuje: X 3. Způsob měření: Udává se počet kusů kompletní konstrukce nebo práce.
| 741612 | Topné těleso přímotop s termostatem 1100 - 2000W | kus | 2 | [5 empty] | 0 |  |  | 1. Položka obsahuje: – veškeré práce a materiál obsažený v názvu položky 2. Položka neobsahuje: X 3. Způsob měření: Udává se počet kusů kompletní konstrukce nebo práce.
| 741732 | Prostorový termostat 0-40 st.C | kus | 7 | [5 empty] | 0 |  |  | 1. Položka obsahuje: – veškeré práce a materiál obsažený v názvu položky 2. Položka neobsahuje: X 3. Způsob měření: Udává se počet kusů kompletní konstrukce nebo práce.
S | Celkem za 741 | Elektroinstalační zařízení, hromosvod - elektro | [7 empty] | 0
Díl: | 742 | Silnoproudé rozvody - elektro |  | 1
| 742D11 | Kabel nn - dvou a třížílový Cu s plastovou izolací do 2,5mm2 | m | 578 | [5 empty] | 0 |  |  | 1. Položka obsahuje: – veškeré práce a materiál obsažený v názvu položky 2. Položka neobsahuje: X 3. Způsob měření: Měří se metr délkový v ose vodiče nebo lana.
| 742E11 | Kabel nn - čtyř a pětižílový Cu s plastovou izolací do 2,5mm2 | m | 30 | [5 empty] | 0 |  |  | 1. Položka obsahuje: – veškeré práce a materiál obsažený v názvu položky 2. Položka neobsahuje: X 3. Způsob měření: Měří se metr délkový v ose vodiče nebo lana.
| 742H11 | Ukončení dvou až pětižílového kabelu v rozvaděči nebo na přístroji do 2,5mm2 | kus | 70 | [5 empty] | 0 |  |  | 1. Položka obsahuje: – veškeré práce a materiál obsažený v názvu položky 2. Položka neobsahuje: X 3. Způsob měření: Udává se počet kusů kompletní konstrukce nebo práce.
| 742L15 | Označovací štítek na kabel | kus | 15 | [5 empty] | 0 |  |  | 1. Položka obsahuje: – veškeré práce a materiál obsažený v názvu položky 2. Položka neobsahuje: X 3. Způsob měření: Udává se počet kusů kompletní konstrukce nebo práce.
S | Celkem za 742 | Silnoproudé rozvody - elektro | [7 empty] | 0
Díl: | 744 | Rozváděč nn (rozvodnice a vybavení) - elektro |  | 1
| 744R51-R | Rozváděč R2 | kus | 1 | [5 empty] | 0 |  | R | 1. Položka obsahuje: – veškeré práce a materiál obsažený v názvu položky 2. Položka neobsahuje: X 3. Způsob měření: Udává se počet kusů kompletní konstrukce nebo práce.
S | Celkem za 744 | Rozváděč nn (rozvodnice a vybavení) - elektro | [7 empty] | 0
Díl: | 747 | Zkoušky, revize a HZS - elektro |  | 1
| 747111 | Kontrola rozvaděčů nn, silových - 1 pole | kus | 1 | [5 empty] | 0 |  |  | 1. Položka obsahuje: – veškeré práce a materiál obsažený v názvu položky 2. Položka neobsahuje: X 3. Způsob měření: Udává se počet kusů kompletní konstrukce nebo práce.
| 747211 | Celková prohlídka, zkoušení, měření a vyhotovení výchozí revizní zprávy, pro objem IN do 100 tis. Kč | kus | 1 | [5 empty] | 0 |  |  | 1. Položka obsahuje: – cenu za celkovou prohlídku zařízení PS/SO, vč. měření, komplexních zkoušek a revizi zařízení tohoto PS/SO autorizovaným revizním technikem na silnoproudá zařízení podle požadavku ČSN, včetně hodnocení a vyhotovení celkové revizní zprávy 2. Položka neobsahuje: X 3. Způsob měření: Udává se počet kusů kompletní konstrukce nebo práce.
| 747541 | Měření intenzity osvětlení instalovaného v rozsahu tohoto SO/PS | kus | 1 | [5 empty] | 0 |  |  | 1. Položka obsahuje: – cenu za měření dle příslušných norem a předpisů, včetně vystavení protokolu 2. Položka neobsahuje: X 3. Způsob měření: Udává se počet kusů kompletní konstrukce nebo práce.
| 747701 | HZS Dokončovací montážní práce na elektrickém zařízení | hod | 1 | [5 empty] | 0 |  |  | 1. Položka obsahuje: – cenu za práce spojené s uváděním zařízení do provozu, drobné montážní práce v rozvaděčích, koordinaci se zhotoviteli souvisejících zařízení apod. 2. Položka neobsahuje: X 3. Způsob měření: Udává se čas v hodinách.
| 747703 | HZS Zkušební provoz | hod | 2 | [5 empty] | 0 |  |  | 1. Položka obsahuje: – cenu za dobu kdy je zařízení po individálních zkouškách dáno do provozu s prokázáním technických a kvalitativních parametrů zařízení 2. Položka neobsahuje: X 3. Způsob měření: Udává se čas v hodinách.
| 747704 | HZS Zaškolení obsluhy | hod | 1 | [5 empty] | 0 |  |  | 1. Položka obsahuje: – cenu za dobu kdy je s funkcí seznamována obsluha zařízení, včetně odevzdání dokumentace skutečného provedení 2. Položka neobsahuje: X 3. Způsob měření: Udává se čas v hodinách.
S | Celkem za 747 | Zkoušky, revize a HZS - elektro | [7 empty] | 0
Díl: | 748 | Ostatní |  | 1
| 748151 | Bezpečnostní tabulka | kus | 2 | [5 empty] | 0 |  |  | 1. Položka obsahuje: – veškeré práce a materiál obsažený v názvu položky 2. Položka neobsahuje: X 3. Způsob měření: Udává se počet kusů kompletní konstrukce nebo práce.
S | Celkem za 748 | Ostatní | [7 empty] | 0
Note on A8: § 6a
Note on B8: § 6b 1.část
Note on C2: § 3
Note on C8: § 6c 1.část
Note on D4: § 2 v případě jiné klasifikace upravit údaj v závorce, např. (CZ-CC)
Note on D8: § 6d
Note on E8: § 6e
Note on N7: § 6b 2.část
Note on O7: § 6c 2.část
Note on P7: § 6f § 7
Note on U2: jiri.zakravsky: tools PSSOzzzzzz propertites Protection Lock "2*4"
Součet za Díl
Součet za Díl
Zaokrouhlit množství
Zaokrouhlit množství

## SO_11-15-04_4_HR
FORMULÁŘ 5 | [6 empty] | majitel HIM: | SŽDC |  | 0 |  | m | 1 | 0 | majitel, cena | SŽDC | ČD | OSTATNÍ
|  | SOUPIS PRACÍ | [7 empty] | Cena za objekt [Kč] |  | mj dle JKSO | počet mj | objektový ukazatel
Název stavby : |  | „Rekonstrukce žst. Jaroměř“ | [5 empty] | Číslo stavby | [6 empty] | hlavičky stavby
Název PS,SO : |  | Žst. Jaroměř, technologický objekt - Hromosvod | Zatřídění objektu : (JKSO, JKPOV) |  |  |  |  | Číslo PS,SO | SO 11-15-04 | [5 empty] | hlavičky objektu
Datum zpracování : |  | 08/2017 | [5 empty] | Datum aktualizace : | [6 empty] | hlavičky datumů
Zpracoval, firma: |  | Bc. Martin Kolařík, MORAVIA CONSULT Olomouc a.s.
Poř. | [6 empty] | C E N A |  |  |  | typ řádku | kód datové základny | Technická specifikace | Výkaz výměr | nadpisy sloupců
číslo | Číslo |  | měrná |  | jednotková | Celková | dodávky |  | montáže | [5 empty] | nadpisy sloupců
pol. | položky | Název položky | jednotka | množství | hmotnost | hmotnost | jednotková | celkem | jednotková | celkem |  |  |  |  | nadpisy sloupců
| 1 | 2 | 3 | 4 | 5 | 6 | 7 | 8 | 9 | 10 | 12 | 13 | 14 | 15 | nadpisy sloupců
řádek s filtry
Díl: | 015 | Poplatky odpad |  | 1
| 014112 | Poplatky za likvidaců odpadů nekontaminovaných - 17 05 04 Vytěžené zeminy a horniny - II. třída těžitelnosti | t | 7 | [5 empty] | 0 |  |  | 1. Položka obsahuje: – veškeré poplatky provozovateli skládky, recyklační linky nebo jiného zařízení na zpracování nebo likvidaci odpadů související s převzetím, uložením, zpracováním nebo likvidací odpadu 2. Položka neobsahuje: – náklady spojené s dopravou odpadu z místa stavby na místo převzetí provozovatelem skládky, recyklační linky nebo jiného zařízení na zpracování nebo likvidaci odpadů 3. Způsob měření: Tunou se rozumí hmotnost odpadu vytříděného v souladu se zákonem č. 185/2001 Sb., o nakládání s odpady, v platném znění.
| 014240 | Poplatky za likvidaců odpadů nekontaminovaných - 20 03 99 Odpad podobný komunálnímu odpadu | t | 0.1 | [5 empty] | 0 |  |  | 1. Položka obsahuje: – veškeré poplatky provozovateli skládky, recyklační linky nebo jiného zařízení na zpracování nebo likvidaci odpadů související s převzetím, uložením, zpracováním nebo likvidací odpadu 2. Položka neobsahuje: – náklady spojené s dopravou odpadu z místa stavby na místo převzetí provozovatelem skládky, recyklační linky nebo jiného zařízení na zpracování nebo likvidaci odpadů 3. Způsob měření: Tunou se rozumí hmotnost odpadu vytříděného v souladu se zákonem č. 185/2001 Sb., o nakládání s odpady, v platném znění.
S | Celkem za 015 | Poplatky odpad | [7 empty] | 0
Díl: | 130 | Hloubení |  | 1
| 131201 | Hloubení jam tř. horniny 2 | m3 | 25 | [5 empty] | 0 |  |  | 1. Položka obsahuje: - vodorovná a svislá doprava, přemístění, přeložení, manipulace s výkopkem - kompletní provedení vykopávky nezapažené i zapažené - ošetření výkopiště po celou dobu práce v něm vč. klimatických opatření - ztížení vykopávek v blízkosti podzemního vedení, konstrukcí a objektů vč. jejich dočasného zajištění - ztížení pod vodou, v okolí výbušnin, ve stísněných prostorech a pod. - příplatek za lepivost - těžení po vrstvách, pásech a po jiných nutných částech (figurách) - čerpání vody vč. čerpacích jímek, potrubí a pohotovostní čerpací soupravy (viz ustanovení k pol. 1151,2) - potřebné snížení hladiny podzemní vody - těžení a rozpojování jednotlivých balvanů - vytahování a nošení výkopku - svahování a přesvah. svahů do konečného tvaru, výměna hornin v podloží a v pláni znehodnocené klimatickými vlivy - eventuelně nutné druhotné rozpojení odstřelené horniny - ruční vykopávky, odstranění kořenů a napadávek - pažení, vzepření a rozepření vč. přepažování - hradící a štětové stěny dočasné (adekvátně platí ustanovení k pol. 1151,2) - úpravu, ochranu a očištění dna, základové spáry, stěn a svahů - zhutnění podloží, případně i svahů vč. svahování - zřízení stupňů v podloží a lavic na svazích, není-li pro tyto práce zřízena samostatná položka - udržování výkopiště a jeho ochrana proti vodě - odvedení nebo obvedení vody v okolí výkopiště a ve výkopišti - třídění výkopku - veškeré pomocné konstrukce umožňující provedení vykopávky (příjezdy, sjezdy, nájezdy, lešení, podpěr. konstr., přemostění, zpevněné plochy, zakrytí a pod.) 2. Položka neobsahuje: X 3. Způsob měření: Měří se metr krychlový.
| 131202 | Hloubení jam tř. horniny 2 - odvoz (na likvidaci odpadů nebo jiné určené místo) | m3.km | 250 | [5 empty] | 0 |  |  | 1. Položka obsahuje: - vodorovná a svislá doprava, přemístění, přeložení, manipulace s výkopkem - kompletní provedení vykopávky nezapažené i zapažené - ošetření výkopiště po celou dobu práce v něm vč. klimatických opatření - ztížení vykopávek v blízkosti podzemního vedení, konstrukcí a objektů vč. jejich dočasného zajištění - ztížení pod vodou, v okolí výbušnin, ve stísněných prostorech a pod. - příplatek za lepivost - těžení po vrstvách, pásech a po jiných nutných částech (figurách) - čerpání vody vč. čerpacích jímek, potrubí a pohotovostní čerpací soupravy (viz ustanovení k pol. 1151,2) - potřebné snížení hladiny podzemní vody - těžení a rozpojování jednotlivých balvanů - vytahování a nošení výkopku - svahování a přesvah. svahů do konečného tvaru, výměna hornin v podloží a v pláni znehodnocené klimatickými vlivy - eventuelně nutné druhotné rozpojení odstřelené horniny - ruční vykopávky, odstranění kořenů a napadávek - pažení, vzepření a rozepření vč. přepažování - hradící a štětové stěny dočasné (adekvátně platí ustanovení k pol. 1151,2) - úpravu, ochranu a očištění dna, základové spáry, stěn a svahů - zhutnění podloží, případně i svahů vč. svahování - zřízení stupňů v podloží a lavic na svazích, není-li pro tyto práce zřízena samostatná položka - udržování výkopiště a jeho ochrana proti vodě - odvedení nebo obvedení vody v okolí výkopiště a ve výkopišti - třídění výkopku - veškeré pomocné konstrukce umožňující provedení vykopávky (příjezdy, sjezdy, nájezdy, lešení, podpěr. konstr., přemostění, zpevněné plochy, zakrytí a pod.) 2. Položka neobsahuje: X 3. Způsob měření: Výměra je součtem součinů metrů krychlových vytěženého nebo vybouraného materiálu v rostlém (původním) stavu a jednotlivých vzdáleností v kilometrech.
S | Celkem za 130 | Hloubení | [7 empty] | 0
Díl: | 180 | Úprava povrchů |  | 1
| 181200 | Úprava pláně se zhutněním tř. 2 | m2 | 18 | [5 empty] | 0 |  |  | 1. Položka obsahuje: - kompletní provedení zemní konstrukce vč. výběru vhodného materiálu - nákup materiálu dle zadávací dokumentace - úprava ukládaného materiálu vlhčením, tříděním, promícháním nebo vysoušením, příp. jiné úpravy za účelem zlepšení jeho mech. vlastností - hutnění i různé míry hutnění - ošetření úložiště po celou dobu práce v něm vč. klimatických opatření - ztížení v okolí vedení, konstrukcí a objektů a jejich dočasné zajištění - ztížení provádění vč. hutnění ve ztížených podmínkách a stísněných prostorech - ztížené ukládání sypaniny pod vodu - ukládání po vrstvách a po jiných nutných částech (figurách) vč. dosypávek - spouštění a nošení materiálu - výměna částí zemní konstrukce znehodnocené klimatickými vlivy - ruční hutnění a výplň jam a prohlubní v podloží - úprava, očištění a ochrana případně zhutnění podloží a svahů - svahování, hutnění a uzavírání povrchů svahů - zřízení lavic na svazích a zásyp rýh - udržování úložiště a jeho ochrana proti vodě - odvedení nebo obvedení vody v okolí úložiště a v úložišti - veškeré pomocné konstrukce umožňující provedení zemní konstrukce (příjezdy, sjezdy, nájezdy, lešení, podpěrné konstrukce, přemostění, zpevněné plochy, zakrytí a pod.) 2. Položka neobsahuje: X 3. Způsob měření: Měří se metr čtverečný.
S | Celkem za 180 | Úprava povrchů | [7 empty] | 0
Díl: | 741 | Elektroinstalační zařízení, hromosvod - elektro |  | 1
| 741911 | Uzemňovací vodič v zemi FeZn do 120 mm2 | m | 148 | [5 empty] | 0 |  |  | 1. Položka obsahuje: – přípravu podkladu pro osazení – měření, dělení, spojování, tvarování – ochranný nátěr spojů a při průchodu vodiče nad terén apod. dle příslušných norem 2. Položka neobsahuje: X 3. Způsob měření: Měří se metr délkový v ose vodiče nebo lana.
| 741C01 | Ekvipotenciální přípojnice | kus | 4 | [5 empty] | 0 |  |  | 1. Položka obsahuje: – veškeré práce a materiál obsažený v názvu položky 2. Položka neobsahuje: X 3. Způsob měření: Udává se počet kusů kompletní konstrukce nebo práce.
| 741C02 | Uzemňovací svorka | kus | 6 | [5 empty] | 0 |  |  | 1. Položka obsahuje: – veškeré příslušenství 2. Položka neobsahuje: X 3. Způsob měření: Udává se počet kusů kompletní konstrukce nebo práce.
| 741C05 | Spojování uzemňovacích vodičů | kus | 15 | [5 empty] | 0 |  |  | 1. Položka obsahuje: – tvarování, přípravu spojů – svařování – ochranný nátěr spoje dle příslušných norem 2. Položka neobsahuje: X 3. Způsob měření: Udává se počet kusů kompletní konstrukce nebo práce.
| 741C07 | Vyvedení uzemňovacích vodičů na povrch/konstrukci | kus | 6 | [5 empty] | 0 |  | R | 1. Položka obsahuje: – vodivé připojení vodiče na konstrukci – dělení, tvarování, spojování – ochranný i barevný nátěr spoje dle příslušných norem 2. Položka neobsahuje: X 3. Způsob měření: Udává se počet kusů kompletní konstrukce nebo práce.
| 741C12 | Zkušební jímka uzemnění venkovní do zpevněné plochy, komplet | kus | 6 | [5 empty] | 0 |  |  | 1. Položka obsahuje: – výkop a zához díry pro šachtu v zemině tř.4 o velikosti 1000x1000x1300mm vč. bourání živičného povrchu/ rozebrání dlažby – zemnící jímku do zpevněné plochy sestávající z : kabelové šachty plastové o rozměrech 680x680x915, litinového víka k šachtě – uzemňovací kruh s Fezn 30x4mm do šachty vč. montáže, štěrkového zásypu v šachtě po montáži do výšky 70cm a úpravy povrchu terénu v okolí uzemňovací jímky včetně položení živičného povrchu ( všechny vrstvy dle ČSN ) / pokládky dlažby na štěrkový podklad 2. Položka neobsahuje: X 3. Způsob měření: Udává se počet kusů kompletní konstrukce nebo práce.
| 741D14 | Hromosvodový vodič FeZn na izolačním držáku | m | 42 | [5 empty] | 0 |  |  | 1. Položka obsahuje: – veškeré práce a materiál obsažený v názvu položky 2. Položka neobsahuje: X 3. Způsob měření: Měří se metr délkový v ose vodiče nebo lana.
| 741E11 | Hromosvodová jímácí tyč kovová č. stojanu držáku délky do 3m | kus | 4 | [5 empty] | 0 |  |  | 1. Položka obsahuje: – upevnění vč. veškerého příslušenství 2. Položka neobsahuje: X 3. Způsob měření: Udává se počet kusů kompletní konstrukce nebo práce.
| 741F01 | Spojování a připojování hromosvodových vodičů | kus | 10 | [5 empty] | 0 |  |  | 1. Položka obsahuje: – svorku pro spojování, ochranné nátěry – upevnění vč. veškerého příslušenství 2. Položka neobsahuje: X 3. Způsob měření: Udává se počet kusů kompletní konstrukce nebo práce.
| 741F04 | Ochranný úhelník ke svodovému vodiči | kus | 6 | [5 empty] | 0 |  |  | 1. Položka obsahuje: – veškeré práce a materiál obsažený v názvu položky 2. Položka neobsahuje: X 3. Způsob měření: Udává se počet kusů kompletní konstrukce nebo práce.
| 741F05 | Jímka pro připojení svodového vodiče na vnější uzemnění | kus | 6 | [5 empty] | 0 |  |  | 1. Položka obsahuje: – zemní práce – upevnění vč. veškerého příslušenství 2. Položka neobsahuje: X 3. Způsob měření: Udává se počet kusů kompletní konstrukce nebo práce.
S | Celkem za 741 | Elektroinstalační zařízení, hromosvod - elektro | [7 empty] | 0
Díl: | 747 | Zkoušky, revize a HZS - elektro |  | 1
| 747211 | Celková prohlídka, zkoušení, měření a vyhotovení výchozí revizní zprávy, pro objem IN do 100 tis. Kč | kus | 1 | [5 empty] | 0 |  |  | 1. Položka obsahuje: – cenu za celkovou prohlídku zařízení PS/SO, vč. měření, komplexních zkoušek a revizi zařízení tohoto PS/SO autorizovaným revizním technikem na silnoproudá zařízení podle požadavku ČSN, včetně hodnocení a vyhotovení celkové revizní zprávy 2. Položka neobsahuje: X 3. Způsob měření: Udává se počet kusů kompletní konstrukce nebo práce.
| 747413 | Měření zemních odporů - zemnicí sítě délky pásku do 100m | kus | 1 | [5 empty] | 0 |  |  | 1. Položka obsahuje: – veškeré práce a materiál obsažený v názvu položky 2. Položka neobsahuje: X 3. Způsob měření: Udává se počet kusů kompletní konstrukce nebo práce.
S | Celkem za 747 | Zkoušky, revize a HZS - elektro | [7 empty] | 0
Díl: | 748 | Ostatní |  | 1
| 748151 | Bezpečnostní tabulka | kus | 2 | [5 empty] | 0 |  |  | 1. Položka obsahuje: – veškeré práce a materiál obsažený v názvu položky 2. Položka neobsahuje: X 3. Způsob měření: Udává se počet kusů kompletní konstrukce nebo práce.
S | Celkem za 748 | Ostatní | [7 empty] | 0
Note on A8: § 6a
Note on B8: § 6b 1.část
Note on C2: § 3
Note on C8: § 6c 1.část
Note on D4: § 2 v případě jiné klasifikace upravit údaj v závorce, např. (CZ-CC)
Note on D8: § 6d
Note on E8: § 6e
Note on N7: § 6b 2.část
Note on O7: § 6c 2.část
Note on P7: § 6f § 7
Note on U2: jiri.zakravsky: tools PSSOzzzzzz propertites Protection Lock "2*4"
Součet za Díl
Součet za Díl
Součet za Díl
Zaokrouhlit množství
Zaokrouhlit množství
Zaokrouhlit množství