## formulář 5 -pol.rozp
FORMULÁŘ 5 | [6 empty] | majitel HIM: | SŽDC |  | 0 |  | m | 1 | 0 | majitel, cena | SŽDC | ČD | OSTATNÍ
|  | SOUPIS PRACÍ | [7 empty] | Cena za objekt [Kč] |  | mj dle JKSO | počet mj | objektový ukazatel
Název stavby : |  | Rekonstrukce ŽST Jaromeř | [5 empty] | Číslo stavby | [6 empty] | hlavičky stavby
Název PS,SO : |  | Žst. Jaroměř, kabelovod | Zatřídění objektu : (JKSO, JKPOV) | 828 81 |  |  |  | Číslo PS,SO | SO 11-15-01 |  |  | Číslo zakázky: |  | 16-077-231 | hlavičky objektu | Žst. Jaroměř, kabelovod:828 81
Datum zpracování : |  |  | Část PD: | D.E.1.4 |  |  |  | Datum aktualizace : | [6 empty] | hlavičky datumů | 30
Projektant, firma: |  | MORAVIA CONSULT Olomouc a.s., Ing. Petr Přehnal
Poř. | [6 empty] | C E N A |  |  |  | typ řádku | kód datové základny | Technická specifikace | Výkaz výměr | nadpisy sloupců | 24
číslo | Číslo |  | měrná |  | jednotková | Celková | dodávky |  | montáže | [5 empty] | nadpisy sloupců
pol. | položky | Název položky | jednotka | množství | hmotnost | hmotnost | jednotková | celkem | jednotková | celkem |  |  |  |  | nadpisy sloupců
| 1 | 2 | 3 | 4 | 5 | 6 | 7 | 8 | 9 | 10 | 12 | 13 | 14 | 15 | nadpisy sloupců
řádek s filtry
Díl: | 01 | Zemní práce: | [8 empty] | SD
1 | 13173 | HLOUBENÍ JAM ZAPAŽ I NEPAŽ TŘ. I | M3 | 2408.59 | [5 empty] | 0 | B | OTSKP13_16 | položka zahrnuje: - vodorovná a svislá doprava, přemístění, přeložení, manipulace s výkopkem - kompletní provedení vykopávky nezapažené i zapažené - ošetření výkopiště po celou dobu práce v něm vč. klimatických opatření - ztížení vykopávek v blízkosti podzemního vedení, konstrukcí a objektů vč. jejich dočasného zajištění - ztížení pod vodou, v okolí výbušnin, ve stísněných prostorech a pod. - příplatek za lepivost - těžení po vrstvách, pásech a po jiných nutných částech (figurách) - čerpání vody vč. čerpacích jímek, potrubí a pohotovostní čerpací soupravy (viz ustanovení k pol. 1151,2) - potřebné snížení hladiny podzemní vody - těžení a rozpojování jednotlivých balvanů - vytahování a nošení výkopku - svahování a přesvah. svahů do konečného tvaru, výměna hornin v podloží a v pláni znehodnocené klimatickými vlivy - ruční vykopávky, odstranění kořenů a napadávek - pažení, vzepření a rozepření vč. přepažování (vyjma štětových stěn) - úpravu, ochranu a očištění dna, základové spáry, stěn a svahů - odvedení nebo obvedení vody v okolí výkopiště a ve výkopišti - třídění výkopku - veškeré pomocné konstrukce umožňující provedení vykopávky (příjezdy, sjezdy, nájezdy, lešení, podpěr. konstr., přemostění, zpevněné plochy, zakrytí a pod.) - nezahrnuje uložení zeminy (na skládku, do násypu) ani poplatky za skládku, vykazují se v položce č.0141** | 1: Dle technické zprávy, výkresových příloh projektové dokumentace a dle TKP staveb státních drah. Dle výkazů materiálu projektu. Dle tabulky kubatur projektanta. 2: Š 1; 69,12 3: Š 2; 107,6 4: Š 3; 88,13 5: Š 4; 88,13 6: Š 5; 88,13 7: Š 6;50,92 8: Š 7; 45,39 9: Š 8; 45,39 10: Š 9; 50,92 11: Š 10; 64,03 12: Š 11; 50,92 13: Š 12; 50,92 14: Š 13; 50,92 15: Š 14; 75,07 16: Š 15; 83,23 17: Š 16; 55,89 18: Š 17; 90,53 19: Š 18; 75,16 20: Š 19; 67,25 21: Š 20; 43,2 22: Š 21; 54,24 23: Š 22; 70,84 24: Š 23; 82,98 25: Š 24; 53,96 26: Š 25; 50,43 27: Š 26; 56,58 28: Š 27; 80,19 29: Š 28; 53,96 30: Š 29; 55,47 31: Š 30; 39,85 32: Š 31; 45,39 33: Š 32; 57,96 34: Š 33; 55,44 35: Š 34; 56,58 36: Š 35; 59,04 37: Š 37; 43,09 38: Š 38; 38,99 39: Š 39; 65,23 40: Š 40; 47,52
2 | 13173B | HLOUBENÍ JAM ZAPAŽ I NEPAŽ TŘ. I - DOPRAVA | M3KM | 23812.944 | [5 empty] | 0 | B | OTSKP13_16 | Položka zahrnuje samostatnou dopravu zeminy. Množství se určí jako součin kubatutry [m3] a požadované vzdálenosti [km]. | 1: Dle technické zprávy, výkresových příloh projektové dokumentace a dle TKP staveb státních drah. Dle výkazů materiálu projektu. Dle tabulky kubatur proje 2: (2408,59-3824,974/2)*48 3: ODVOZ 48 KM
3 | 13273 | HLOUBENÍ RÝH ŠÍŘ DO 2M PAŽ I NEPAŽ TŘ. I | M3 | 3652.17 | [5 empty] | 0 | B | OTSKP13_16 | položka zahrnuje: - vodorovná a svislá doprava, přemístění, přeložení, manipulace s výkopkem - kompletní provedení vykopávky nezapažené i zapažené - ošetření výkopiště po celou dobu práce v něm vč. klimatických opatření - ztížení vykopávek v blízkosti podzemního vedení, konstrukcí a objektů vč. jejich dočasného zajištění - ztížení pod vodou, v okolí výbušnin, ve stísněných prostorech a pod. - příplatek za lepivost - těžení po vrstvách, pásech a po jiných nutných částech (figurách) - čerpání vody vč. čerpacích jímek, potrubí a pohotovostní čerpací soupravy (viz ustanovení k pol. 1151,2) - potřebné snížení hladiny podzemní vody - těžení a rozpojování jednotlivých balvanů - vytahování a nošení výkopku - svahování a přesvah. svahů do konečného tvaru, výměna hornin v podloží a v pláni znehodnocené klimatickými vlivy - ruční vykopávky, odstranění kořenů a napadávek - pažení, vzepření a rozepření vč. přepažování (vyjma štětových stěn) - úpravu, ochranu a očištění dna, základové spáry, stěn a svahů - odvedení nebo obvedení vody v okolí výkopiště a ve výkopišti - třídění výkopku - veškeré pomocné konstrukce umožňující provedení vykopávky (příjezdy, sjezdy, nájezdy, lešení, podpěr. konstr., přemostění, zpevněné plochy, zakrytí a pod.) - nezahrnuje uložení zeminy (na skládku, do násypu) ani poplatky za skládku, vykazují se v položce č.0141** | 1: Dle technické zprávy, výkresových příloh projektové dokumentace a dle TKP staveb státních drah. Dle výkazů materiálu projektu. Dle tabulky kubatur projektanta. 2: Š 1 - Š 2; 88,2 3: Š 2 - Š 3; 48,27 4: Š 3 - Š 4; 40,0 5: Š 4 - Š 5; 44,88 6: Š 5 - Š 6; 220,36 7: Š 6 - Š 7; 212,8 8: Š 7 - Š 8; 89,6 9: Š 8 - Š 9; 89,6 10: Š 9 - Š 10; 112,8 11: Š 10 - Š 11; 152 12: Š 11 - Š 12; 121,6 13: Š 12 - Š 13; 105,6 14: Š 13 - Š 14; 140,68 15: Š 14 - Š 15; 11,74 16: Š 15 - Š 16; 171,6 17: Š 16 - Š 17; 187,16 18: Š 17 - Š 18; 50,4 19: Š 18 - Š 19; 31,68 20: Š 5 - Š 21; 229,84 21: Š 21 - Š 22; 176,02 22: Š 22 - Š 23; 14,62 23: Š 23 - Š 24; 75,6 24: Š 23 - Š 25; 171,6 25: Š 25 - Š 26; 78,94 26: Š 26 - Š 27; 160,8 27: Š 27 - Š 28; 20,8 28: Š 27 - Š 29; 22,8 29: Š 21 - Š 30; 18,48 30: Š 30 - Š 31; 18,48 31: Š 2 - Š 32; 66,25 32: Š 32 - Š 33; 63,73 33: Š 33 - Š 34; 125,08 34: Š 34 - Š 35; 3,6 35: Š 35 - Š 36; 64,25 36: Š 36 - Š 37; 59,16 37: Š 37 - DK; 10,88 38: Š 37 - Š 38; 91,58 39: Š 38 - Š 39; 87,17 40: Š 39 - Š 10; 129,6 41: Š 34 - SÚ; 11,52 42: Š 35 - SÚ; 14,4 44: Š 2 - TO; 4*5*(0,6*1,5)
4 | 13273B | HLOUBENÍ RÝH ŠÍŘ DO 2M PAŽ I NEPAŽ TŘ. I - DOPRAVA | M3KM | 83504.784 | [5 empty] | 0 | B | OTSKP13_16 | Položka zahrnuje samostatnou dopravu zeminy. Množství se určí jako součin kubatutry [m3] a požadované vzdálenosti [km]. | 1: Dle technické zprávy, výkresových příloh projektové dokumentace a dle TKP staveb státních drah. Dle výkazů materiálu projektu. Dle tabulky kubatur projektan 2: 48*(3652,17-3824,974/2) 3: ODVOZ 48 KM
5 | 17120 | ULOŽENÍ SYPANINY DO NÁSYPŮ A NA SKLÁDKY BEZ ZHUTNĚNÍ | M3 | 2235.786 | [5 empty] | 0 | B | OTSKP13_16 | položka zahrnuje: - kompletní provedení zemní konstrukce do předepsaného tvaru - ošetření úložiště po celou dobu práce v něm vč. klimatických opatření - ztížení v okolí vedení, konstrukcí a objektů a jejich dočasné zajištění - ztížení provádění ve ztížených podmínkách a stísněných prostorech - ztížené ukládání sypaniny pod vodu - ukládání po vrstvách a po jiných nutných částech (figurách) vč. dosypávek - spouštění a nošení materiálu - úprava, očištění a ochrana podloží a svahů - svahování, uzavírání povrchů svahů - udržování úložiště a jeho ochrana proti vodě - odvedení nebo obvedení vody v okolí úložiště a v úložišti - veškeré pomocné konstrukce umožňující provedení zemní konstrukce (příjezdy, sjezdy, nájezdy, lešení, podpěrné konstrukce, přemostění, zpevněné plochy, zakrytí a pod.) | 1: Dle technické zprávy, výkresových příloh projektové dokumentace a dle TKP staveb státních drah. Dle výkazů materiálu projektu. Dle tabulky kubatur projektanta. 2: (2408,59+3634,17)-3806,974
6 | 17411 | ZÁSYP JAM A RÝH ZEMINOU SE ZHUTNĚNÍM | M3 | 3824.974 | [5 empty] | 0 | B | OTSKP13_16 | položka zahrnuje: - kompletní provedení zemní konstrukce vč. výběru vhodného materiálu - úprava ukládaného materiálu vlhčením, tříděním, promícháním nebo vysoušením, příp. jiné úpravy za účelem zlepšení jeho mech. vlastností - hutnění i různé míry hutnění - ošetření úložiště po celou dobu práce v něm vč. klimatických opatření - ztížení v okolí vedení, konstrukcí a objektů a jejich dočasné zajištění - ztížení provádění vč. hutnění ve ztížených podmínkách a stísněných prostorech - ztížené ukládání sypaniny pod vodu - ukládání po vrstvách a po jiných nutných částech (figurách) vč. dosypávek - spouštění a nošení materiálu - výměna částí zemní konstrukce znehodnocené klimatickými vlivy - ruční hutnění - udržování úložiště a jeho ochrana proti vodě - odvedení nebo obvedení vody v okolí úložiště a v úložišti - veškeré pomocné konstrukce umožňující provedení zemní konstrukce (příjezdy, sjezdy, nájezdy, lešení, podpěrné konstrukce, přemostění, zpevněné plochy, zakrytí a pod.) | 1: Dle technické zprávy, výkresových příloh projektové dokumentace a dle TKP staveb státních drah. Dle výkazů materiálu projektu. Dle tabulky kubatur projektanta. 2: Hloubení jam a rýh 3: 2408,59+3652,17 4: Odečty: 5: Podbetonávky; -15,552 6: Podkladní beton; - 32,707 7: ŽB šachty; -669,916 8: Plastové šachty; -(32*(0,8*1,095*1,06)+1*(1,695*1,1*2,06)) 9: Obsypy; - 1484,056
7 | 17581 | OBSYP POTRUBÍ A OBJEKTŮ Z NAKUPOVANÝCH MATERIÁLŮ | M3 | 1484.056 | [5 empty] | 0 | B | OTSKP13_16 | položka zahrnuje: - kompletní provedení zemní konstrukce včetně nákupu a dopravy materiálu dle zadávací dokumentace - úprava ukládaného materiálu vlhčením, tříděním, promícháním nebo vysoušením, příp. jiné úpravy za účelem zlepšení jeho mech. vlastností - hutnění i různé míry hutnění - ošetření úložiště po celou dobu práce v něm vč. klimatických opatření - ztížení v okolí vedení, konstrukcí a objektů a jejich dočasné zajištění - ztížení provádění vč. hutnění ve ztížených podmínkách a stísněných prostorech - ztížené ukládání sypaniny pod vodu - ukládání po vrstvách a po jiných nutných částech (figurách) vč. dosypávek - spouštění a nošení materiálu - výměna částí zemní konstrukce znehodnocené klimatickými vlivy - ruční hutnění a výplň jam a prohlubní v podloží - úprava, očištění, ochrana a zhutnění podloží - svahování, hutnění a uzavírání povrchů svahů - zřízení lavic na svazích - udržování úložiště a jeho ochrana proti vodě - odvedení nebo obvedení vody v okolí úložiště a v úložišti - veškeré pomocné konstrukce umožňující provedení zemní konstrukce (příjezdy, sjezdy, nájezdy, lešení, podpěrné konstrukce, přemostění, zpevněné plochy, zakrytí a pod.) | 1: Dle technické zprávy, výkresových příloh projektové dokumentace a dle TKP staveb státních drah. Dle výkazů materiálu projektu. Dle tabulky kubatur projektanta. 2: 60 % zásypu multikanálů štěrkopísek 3: 0,6*3634,17 4: odpočet objem multikanálů 5: -(0,4*0,4*(803,6+3533,44)) 6: -(0,23*0,23*47,63)
S | Celkem za 01 | Zemní práce: | [7 empty] | 0
Díl: | 20 | Základy: | [8 empty] | SD
8 | 23117 | ŠTĚTOVÉ STĚNY BERANĚNÉ Z KOVOVÝCH DÍLCŮ TRVALÉ (HMOTNOST) | T | 17.98 | [5 empty] | 0 | B | OTSKP13_16 | - zřízení stěny - dodání štětovnic v požadované kvalitě, případně jejich ošetřování, řezání, nastavování a další úpravy - kleštiny, převázky. a další pomocné a doplňkové konstrukce - nastražení a zaberanění štětovnic do jakékoliv třídy horniny - veškerou dopravu, nájem, provoz a přemístění beranících zařízení a dalších mechanismů - lešení a podpěrné konstrukce pro práci a manipulaci beranících zařízení a dalších mechanismů - beranící plošiny vč. zemních prací, zpevnění, odvodnění a pod. - při provádění z lodi náklady na prám nebo lodi - těsnění stěny, je-li nutné - kotvení stěny, je-li nutné nebo vzepření, případně rozepření - vodící piloty nebo stabilizační hrázky - zhotovení koutových štětovnic - dílenská dokumentace, včetně technologického předpisu spojování, - dodání spojovacího materiálu, - zřízení montážních a dilatačních spojů, spar, včetně potřebných úprav, vložek, opracování, očištění a ošetření, - jakákoliv doprava a manipulace dílců a montážních sestav, včetně dopravy konstrukce z výrobny na stavbu, - montážní dokumentace včetně technologického předpisu montáže, - výplň, těsnění a tmelení spar a spojů, - veškeré druhy opracování povrchů, včetně úprav pod nátěry a pod izolaci, - veškeré druhy dílenských základů a základních nátěrů a povlaků, - všechny druhy ocelového kotvení, - dílenskou přejímku a montážní prohlídku, včetně požadovaných dokladů | 1: Dle technické zprávy, výkresových příloh projektové dokumentace a dle TKP staveb státních drah. Dle výkazů materiálu projektu. Dle tabulky kubatur projektanta. 2: dle výpisu prvků kabelovodu 3: Pažení výkopu v kolejišti podle pracovních postupů 4: vč. Vypálení otvorů v štět. stěnách pro protažení multikanálů - 15 ks 5: 50% bude ponecháno 6: Štětovnice Larsen dl. 8m, šířka 4m 1 ks, 155 kg/m2 7: 8,0*4,0*1*0,155*0,5 8: Štětovnice Larsen dl. 8m, šířka 5m 5ks, 155 kg/m2 9: 8,0*5,0*5*0,155*0,5
9 | 23217 | ŠTĚTOVÉ STĚNY BERANĚNÉ Z KOVOVÝCH DÍLCŮ DOČASNÉ (HMOTNOST) | T | 36.58 | [5 empty] | 0 | B | OTSKP13_16 | - zřízení stěny - opotřebení štětovnic, případně jejich ošetřování, řezání, nastavování a další úpravy - kleštiny, převázky. a další pomocné a doplňkové konstrukce - nastražení a zaberanění štětovnic do jakékoliv třídy horniny - veškerou dopravu, nájem, provoz a přemístění beranících zařízení a dalších mechanismů - lešení a podpěrné konstrukce pro práci a manipulaci beranících zařízení a dalších mechanismů - beranící plošiny vč. zemních prací, zpevnění, odvodnění a pod. - při provádění z lodi náklady na prám nebo lodi - těsnění stěny, je-li nutné - kotvení stěny, je-li nutné nebo vzepření, případně rozepření - vodící piloty nebo stabilizační hrázky - zhotovení koutových štětovnic - dílenská dokumentace, včetně technologického předpisu spojování, - dodání spojovacího materiálu, - zřízení montážních a dilatačních spojů, spar, včetně potřebných úprav, vložek, opracování, očištění a ošetření, - jakákoliv doprava a manipulace dílců a montážních sestav, včetně dopravy konstrukce z výrobny na stavbu, - montážní dokumentace včetně technologického předpisu montáže, - výplň, těsnění a tmelení spar a spojů, - veškeré druhy opracování povrchů, včetně úprav pod nátěry a pod izolaci, - veškeré druhy dílenských základů a základních nátěrů a povlaků, - všechny druhy ocelového kotvení, - dílenskou přejímku a montážní prohlídku, včetně požadovaných dokladů | 1: Dle technické zprávy, výkresových příloh projektové dokumentace a dle TKP staveb státních drah. Dle výkazů materiálu projektu. Dle tabulky kubatur projektanta. 2: dle výpisu prvků kabelovodu 3: Pažení výkopu v kolejišti podle pracovních postupů 4: vč. Vypálení otvorů v štět. stěnách pro protažení multikanálů - 12 ks 5: 50% bude vytaženo 6: Štětovnice Larsen dl. 8m, šířka 4m 1 ks, 155 kg/m2 7: 8,0*4,0*1*0,155*0,5 8: Štětovnice Larsen dl. 8m, šířka 5m 5ks, 155 kg/m2 9: 8,0*5,0*5*0,155*0,5 10: --------------------- 11: u stávající výhybky č. 17 12: Štětovnice Larsen dl. 8m, šířka 15 m 1ks, 155 kg/m2 13: 8,0*15,0*1*0,155
10 | 237171 | VYTAŽENÍ ŠTĚTOVÝCH STĚN Z KOVOVÝCH DÍLCŮ (HMOTNOST) | T | 36.58 | [5 empty] | 0 | B | OTSKP13_16 | položka zahrnuje odstranění stěn včetně odvozu a uložení na skládku | 1: Dle technické zprávy, výkresových příloh projektové dokumentace a dle TKP staveb státních drah. Dle výkazů materiálu projektu. Dle tabulky kubatur projektanta. 2: dle výpisu prvků kabelovodu 3: Pažení výkopu v kolejišti podle pracovních postupů 4: 50% bude vytaženo 5: Štětovnice Larsen dl. 8m, šířka 4m 1 ks, 155 kg/m2 6: 8,0*4,0*1*0,155*0,5 7: Štětovnice Larsen dl. 8m, šířka 5m 5ks, 155 kg/m2 8: 8,0*5,0*5*0,155*0,5 9: --------------------- 10: u stávající výhybky č. 17 11: Štětovnice Larsen dl. 8m, šířka 15 m 1ks, 155 kg/m2 12: 8,0*15,0*1*0,155
11 | 27231-R01 | PODBETONOVÁNÍ STÁVAJÍCÍCH ZÁKLADŮ Z PROSTÉHO BETONU DO C25/30 (B30) | M3 | 15.552 | [5 empty] | 0 | B | Firemní balíčky | - dodání čerstvého betonu (betonové směsi) požadované kvality, jeho uložení do požadovaného tvaru při jakékoliv hustotě výztuže, konzistenci čerstvého betonu a způsobu hutnění, ošetření a ochranu betonu, - zhotovení nepropustného, mrazuvzdorného betonu a betonu požadované trvanlivosti a vlastností, - užití potřebných přísad a technologií výroby betonu, - zřízení pracovních a dilatačních spar, včetně potřebných úprav, výplně, vložek, opracování, očištění a ošetření, - bednění požadovaných konstr. (i ztracené) s úpravou dle požadované kvality povrchu betonu, včetně odbedňovacích a odskružovacích prostředků, - podpěrné konstr. (skruže) a lešení všech druhů pro bednění, uložení čerstvého betonu, výztuže a doplňkových konstr., vč. požadovaných otvorů, ochranných a bezpečnostních opatření a základů těchto konstrukcí a lešení, - vytvoření kotevních čel, kapes, nálitků, a sedel, - zřízení všech požadovaných otvorů, kapes, výklenků, prostupů, dutin, drážek a pod., vč. ztížení práce a úprav kolem nich, - úpravy pro osazení výztuže, doplňkových konstrukcí a vybavení, - úpravy povrchu pro položení požadované izolace, povlaků a nátěrů, případně vyspravení, - ztížení práce u kabelových a injektážních trubek a ostatních zařízení osazovaných do betonu, - konstrukce betonových kloubů, upevnění kotevních prvků a doplňkových konstrukcí, - nátěry zabraňující soudržnost betonu a bednění, - výplň, těsnění a tmelení spar a spojů, - opatření povrchů betonu izolací proti zemní vlhkosti v částech, kde přijdou do styku se zeminou nebo kamenivem, - případné zřízení spojovací vrstvy u základů, - úpravy pro osazení zařízení ochrany konstrukce proti vlivu bludných proudů, | 1: Dle technické zprávy, výkresových příloh projektové dokumentace a dle TKP staveb státních drah. Dle výkazů materiálu projektu. Dle tabulky kubatur projektanta. 2: dle výpisu prvků kabelovodu 3: Podbetonování základů stávajících sloupů zastřešení 4: Podbetonování 1 sloupů hl. 900mm 1200/1200 mm - 12 ks 5: 1,2*1,2*0,9*12
S | Celkem za 20 | Základy: | [7 empty] | 0
Díl: | 30 | Svislé konstrukce: | [8 empty] | SD
12 | 38815-R01 | TĚLESO KABELOVODU Z PLAST MULTIKANÁLŮ ČTYŘOTVOROVÝCH - vodotěsné spoje | M | 47.63 | [5 empty] | 0 | B | Firemní balíčky | Položka zahrnuje veškerý materiál, výrobky a polotovary, včetně mimostaveništní a vnitrostaveništní dopravy (rovněž přesuny), včetně naložení a složení, případně s uložením. | 1: Dle technické zprávy, výkresových příloh projektové dokumentace a dle TKP staveb státních drah. Dle výkazů materiálu projektu. Dle tabulky kubatur projektanta. 2: konstrukce kabelovodu z devítiotvorových multikanálů (lisovaný vysokohustotní polyetylen) do štěrkopískového lože. 3: Jednotlivé díly multikanálu jsou spojeny hrdlovým spojem, který je utěsněn pryžovým těsněním a zajištěn čtyřmi pružnými ocelovými sponami. 4: včetně těsnění a utěsnění spojů a prostupů proti vniknutí vody a nečistot, kalibrace 5: Vstupy multikanálů a korugovaných trubek do kabelových komor budou utěsněny předepsaným způsobem výrobce – obetonováním, kvalitní polyuretanovou pěnou. 6: vč. utěsnění spar mezi tělesem multikanálu a zdivem - v místech vstupů multikanálu do objektů 7: včetně potřebného případného zkrácení dílů a koncovek pro zaslepení 8: DLE VÝPISU PRVKŮ KABELOVODU 9: MEZI ŠACHTAMI VČETNĚ PŘESAHŮ V ŠACHTÁCH 0,50 M 10: Š 37 - DK; 6,2 11: Š 35 - Š 36; 22,23 12: Š 36 - Š 37; 19,2
13 | 3881-R01 | TĚLESO KABELOVODU Z PLAST MULTIKANÁLŮ DEVÍTIOTVOROVÝCH | M | 803.6 | [5 empty] | 0 | B | OTSKP | Popisy prací zahrnují veškerý materiál, výrobky a polotovary, včetně mimostaveništní a vnitrostaveništní dopravy (rovněž přesuny), včetně naložení a složení, případně s uložením. | 1: Dle technické zprávy, výkresových příloh projektové dokumentace a dle TKP staveb státních drah. Dle výkazů materiálu projektu. Dle tabulky kubatur projektanta. 2: konstrukce kabelovodu z devítiotvorových multikanálů (lisovaný vysokohustotní polyetylen) do štěrkopískového lože. 3: Jednotlivé díly multikanálu jsou spojeny hrdlovým spojem, který je utěsněn pryžovým těsněním a zajištěn čtyřmi pružnými ocelovými sponami. 4: včetně těsnění a utěsnění spojů a prostupů proti vniknutí vody a nečistot, kalibrace 5: Vstupy multikanálů a korugovaných trubek do kabelových komor budou utěsněny předepsaným způsobem výrobce – obetonováním, kvalitní polyuretanovou pěnou. 6: vč. utěsnění spar mezi tělesem multikanálu a zdivem - v místech vstupů multikanálu do objektů 7: včetně potřebného případného zkrácení dílů a koncovek pro zaslepení 8: DLE VÝPISU PRVKŮ KABELOVODU 9: MEZI ŠACHTAMI VČETNĚ PŘESAHŮ V ŠACHTÁCH 0,50 M 10: DLE SITUACE 12: Š 41 - Š 42; 27,7 13: Š 42 - Š 43;28,2 14: Š 43 - Š 44;30,2 15: Š 44 - Š 45;30,2 16: Š 45 - Š 46;28,2 17: Š 46 - Š 47; 28,2 18: Š 47 - Š 48; 28,2 19: Š 49 - Š 50; 28,2 20: Š 50 - Š 51; 28,2 21: Š 51 - Š 52; 28,2 22: Š 52 - Š 53; 30,2 23: Š 53 - Š 54; 30,2 24: Š 54 - Š 55;28,2 25: Š 55 - Š 56; 27,7 26: Š 57 - Š 58; 27,7 27: Š 58 - Š 59; 28,2 28: Š 59 - Š 60; 30,2 29: Š 60 - Š 61; 30,2 30: Š 61 - Š 62; 28,2 31: Š 62 - Š 63; 28,2 32: Š 63 - Š 64; 28,2 33: Š 65 - Š 66; 28,2 34: Š 66 - Š 67; 28,2 35: Š 67 - Š 68; 28,2 36: Š 68 - Š 69; 30,2 37: Š 69 - Š 70; 30,2 38: Š 70 - Š 71; 28,2 39: Š 71 - Š 72; 27,7
14 | 3881-R02 | TĚLESO KABELOVODU Z PLAST MULTIKANÁLŮ DEVÍTIOTVOROVÝCH - vodotěsné spoje | M | 3533.44 | [5 empty] | 0 | B | Firemní balíčky | Popisy prací zahrnují veškerý materiál, výrobky a polotovary, včetně mimostaveništní a vnitrostaveništní dopravy (rovněž přesuny), včetně naložení a složení, případně s uložením. | 1: Dle technické zprávy, výkresových příloh projektové dokumentace a dle TKP staveb státních drah. Dle výkazů materiálu projektu. Dle tabulky kubatur projektanta. 2: konstrukce kabelovodu z devítiotvorových multikanálů (lisovaný vysokohustotní polyetylen) do štěrkopískového lože. 3: Jednotlivé díly multikanálu jsou spojeny hrdlovým spojem, který je utěsněn pryžovým těsněním a zajištěn čtyřmi pružnými ocelovými sponami. 4: včetně těsnění a utěsnění spojů a prostupů proti vniknutí vody a nečistot, kalibrace 5: Vstupy multikanálů a korugovaných trubek do kabelových komor budou utěsněny předepsaným způsobem výrobce – obetonováním, kvalitní polyuretanovou pěnou. 6: včetně potřebného případného zkrácení dílů a koncovek pro zaslepení 7: MEZI ŠACHTAMI 8: Š 1 - Š 2; 9,6 9: Š 2 - Š 3; 80,22 10: Š 3 - Š 4; 74,4 11: Š 4 - Š 5; 75,6 12: Š 5 - Š 6; 167 13: Š 6 - Š 7; 161,6 14: Š 7 - Š 8; 121,6 15: Š 8 - Š 9; 121,6 16: Š 9 - Š 10; 122,4 17: Š 10 - Š 11; 161,6 18: Š 11 - Š 12; 161,6 19: Š 12 - Š 13; 141,6 20: Š 13 - Š 14; 150,28 21: Š 14 - Š 15; 22,64 22: Š 15 - Š 16; 181,2 23: Š 16 - Š 17; 196,76 24: Š 17 - Š 18; 38,7 25: Š 18 - Š 19; 27 26: Š 5 - Š 21; 186,4 27: Š 20 - Š 21; 0 28: Š 21 - Š 22; 156,28 29: Š 22 - Š 23; 23,52 30: Š 23 - Š 24;40,8 31: Š 23 - Š 25; 165,6 32: Š 25 - Š 26; 108,28 33: Š 26 - Š 27; 143,6 34: Š 27 - Š 28; 25,6 35: Š 27 - Š 29; 16,2 36: Š 21 - Š 30; 10,1 37: Š 30 - Š 31; 10,1 38: Š 2 - Š 32; 57,5 39: Š 32 - Š 33; 55,12 40: Š 33 - Š 34; 134,68 41: Š 34 - Š 35; 13,2 42: Š 35 - Š 36; 44,46 43: Š 36 - Š 37; 38,4 44: Š 37 - DK;6,2 45: Š 37 - Š 38; 68,4 46: Š 38 - Š 39; 50,2 47: Š 38 - Š 10; 85,8 48: Š 3 - Š 41; 19,4 49: Š 3 - Š 56; 19,4 50: Š 4 - Š 57; 19,4 51: Š 4 - Š 72; 19,4
S | Celkem za 30 | Svislé konstrukce: | [7 empty] | 0
Díl: | 40 | Vodorovné konstrukce: | [8 empty] | SD
15 | 451313 | PODKLADNÍ A VÝPLŇOVÉ VRSTVY Z PROSTÉHO BETONU C16/20 | M3 | 32.707 | [5 empty] | 0 | B | OTSKP13_16 | - dodání čerstvého betonu (betonové směsi) požadované kvality, jeho uložení do požadovaného tvaru při jakékoliv hustotě výztuže, konzistenci čerstvého betonu a způsobu hutnění, ošetření a ochranu betonu, - zhotovení nepropustného, mrazuvzdorného betonu a betonu požadované trvanlivosti a vlastností, - užití potřebných přísad a technologií výroby betonu, - zřízení pracovních a dilatačních spar, včetně potřebných úprav, výplně, vložek, opracování, očištění a ošetření, - bednění požadovaných konstr. (i ztracené) s úpravou dle požadované kvality povrchu betonu, včetně odbedňovacích a odskružovacích prostředků, - podpěrné konstr. (skruže) a lešení všech druhů pro bednění, uložení čerstvého betonu, výztuže a doplňkových konstr., vč. požadovaných otvorů, ochranných a bezpečnostních opatření a základů těchto konstrukcí a lešení, - vytvoření kotevních čel, kapes, nálitků, a sedel, - zřízení všech požadovaných otvorů, kapes, výklenků, prostupů, dutin, drážek a pod., vč. ztížení práce a úprav kolem nich, - úpravy pro osazení výztuže, doplňkových konstrukcí a vybavení, - úpravy povrchu pro položení požadované izolace, povlaků a nátěrů, případně vyspravení, - ztížení práce u kabelových a injektážních trubek a ostatních zařízení osazovaných do betonu, - konstrukce betonových kloubů, upevnění kotevních prvků a doplňkových konstrukcí, - nátěry zabraňující soudržnost betonu a bednění, - výplň, těsnění a tmelení spar a spojů, - opatření povrchů betonu izolací proti zemní vlhkosti v částech, kde přijdou do styku se zeminou nebo kamenivem, - případné zřízení spojovací vrstvy u základů, - úpravy pro osazení zařízení ochrany konstrukce proti vlivu bludných proudů | 1: Dle technické zprávy, výkresových příloh projektové dokumentace a dle TKP staveb státních drah. Dle výkazů materiálu projektu. Dle tabulky kubatur projektanta. 2: dle výpisu prvků kabelovodu 3: C 16/20 tl. 100 mm pod ŽB šachty 4: Š1;1,01 5: Š2; 1,33 6: Š3; 0,99 7: Š4; 0,99 8: Š5; 0,99 9: Š6; 0,644 10: Š7; 0,529 11: Š8; 0,529 12: Š9; 0,644 13: Š10; 0,84 14: Š11; 0,644 15: Š12; 0,644 16: Š13; 0,644 17: Š14; 0,84 18: Š15; 0,99 19: Š16; 0,756 20: Š17; 0,84 21: Š18; 0,7 22: Š19; 0,7 23: Š20; 0,484 24: Š21; 0,713 25: Š22; 0,728 26: Š23; 0,728 27: Š24; 0,667 28: Š25; 0,529 29: Š26; 0,644 30: Š27; 0,972 31: Š28; 0,667 32: Š29; 0,529 33: Š30; 0,414 34: Š31; 0,529 35: Š32; 0,674 36: Š33; 0,624 37: Š34; 0,644 38: Š35; 0,69 39: Š37; 0,48 40: Š38; 0,4 41: Š39; 0,575 42: Š40; 0,572 43: = 44: C 16/20 tl. 100 mm pod plastové šachty, 800/1095 mm, 32 ks, 1695/1100 mm, 1 ks 45: (0,8+2*0,15)*(1,095+2*0,15)*0,1*32 46: (1,695+2*0,15)*(1,1+2*0,15)*0,1*1
S | Celkem za 40 | Vodorovné konstrukce: | [7 empty] | 0
Díl: | 50 | Komunikace: | [8 empty] | SD
16 | 587205 | PŘEDLÁŽDĚNÍ KRYTU Z BETONOVÝCH DLAŽDIC | M2 | 28 | [5 empty] | 0 | B | OTSKP13_16 | - pod pojmem *předláždění* se rozumí rozebrání stávající dlažby a pokládka dlažby ze stávajícího dlažebního materiálu (bez dodávky nového) - zahrnuje nezbytnou manipulaci s tímto materiálem (nakládání, doprava, složení, očištění) - dodání a rozprostření materiálu pro lože a jeho tloušťku předepsanou dokumentací a pro předepsanou výplň spar - eventuelní doplnění plochy s použitím nového materiálu se vykazuje v položce č.582 | 1: Dle technické zprávy, výkresových příloh projektové dokumentace a dle TKP staveb státních drah. Dle výkazů materiálu projektu. Dle tabulky kubatur projektanta. 2: POROVNÁVACÍ POLOŽKA 3: doplnění dlažbu pod zastřešením v místě, přechodů z trasy kabelovodu do Vb 4: Materiál bude z vybouraných stávajících dlažeb pod zastřešením u VB. 5: 28,0
S | Celkem za 50 | Komunikace: | [7 empty] | 0
Díl: | 711 | Izolace proti vodě: | [8 empty] | SD
17 | 711132 | IZOLACE BĚŽNÝCH KONSTRUKCÍ PROTI VOLNĚ STÉKAJÍCÍ VODĚ ASFALTOVÝMI PÁSY | M2 | 342.56 | [5 empty] | 0 | B | OTSKP13_16 | položka zahrnuje: - dodání předepsaného izolačního materiálu - očištění a ošetření podkladu, zadávací dokumentace může zahrnout i případné vyspravení - zřízení izolace jako kompletního povlaku, případně komplet. soustavy nebo systému podle příslušného technolog. předpisu - zřízení izolace i jednotlivých vrstev po etapách, včetně pracovních spár a spojů - úprava u okrajů, rohů, hran, dilatačních i pracovních spojů, kotev, obrubníků, dilatačních zařízení, odvodnění, otvorů, neizolovaných míst a pod. - zajištění odvodnění povrchu izolace, včetně odvodnění nejnižších míst, pokud dokumentace pro zadání stavby nestanoví jinak - ochrana izolace do doby zřízení definitivní ochranné vrstvy nebo konstrukce - úprava, očištění a ošetření prostoru kolem izolace - provedení požadovaných zkoušek - nezahrnuje ochranné vrstvy, např. geotextilii | 1: Dle technické zprávy, výkresových příloh projektové dokumentace a dle TKP staveb státních drah. Dle výkazů materiálu projektu. Dle tabulky kubatur projektanta. 2: izolace modifikovanými asfaltovými pásy tl. 4 mm bitumen - stropy, přetaženo na stěny, VČ. PENETRAČNÍHO ASF. NÁTĚRU 3: Š1; 4,4*2 4: Š 2; 4,1*2,9 5: Š 3; 3,1*2,8 6: Š 4; 3,1*2,8 7: Š 5; 3,1*2,8 8: Š 6; 2,1*2,6 9: Š 7; 2,1*2,1 10: Š 8; 2,1*2,1 11: Š 9; 2,1*2,6 12: Š 10; 2,6*2,8 13: Š 11; 2,1*2,6 14: Š 12; 2,1*2,6 15: Š 13; 2,1*2,6 16: Š 14; 2,8*2,6 17: Š 15; 2,8*3,1 18: Š 16; 2,5*2,6 19: Š 17; 2,8*2,6 20: Š 18; 2,6*2,3 21: Š 19; 2,6*2,3 22: Š 20; 2*2 23: Š 21; 2,1*2,9 24: Š 22; 2,4*2,6 25: Š 23; 2,6*2,4 26: Š 24; 2,7*2,1 27: Š 25; 2,1*2,1 28: Š 26; 2,6*2,1 29: Š 27; 2,5*3,4 30: Š 28; 2,7*2,1 31: Š 29; 2,1*2,1 32: Š 30; 2,1*1,6 33: Š 31; 2,1*2,1 34: Š 32; 2,6*2,2 35: Š 33; 2,4*2,2 36: Š 34; 2,6*2,1 37: Š 35; 2,8*2,1 38: Š 37; 2,2*1,8 39: Š 38; 1,8*1,8 40: Š 39; 2,1*2,3 41: Š 40; 2*2,4 42: ---------------- 43: pás š. 500 mm kolem krčků 44: (4*1+3*2+2*5+(39-8))*(0,9+2*0,15+0,6+2*0,15)*2*0,5
S | Celkem za 711 | Izolace proti vodě: | [7 empty] | 0
Díl: | 80 | Trubní vedení: | [8 empty] | SD
18 | 87633 | CHRÁNIČKY Z TRUB PLASTOVÝCH DN DO 150MM | M | 697.5 | [5 empty] | 0 | B | OTSKP13_16 | položky pro zhotovení potrubí platí bez ohledu na sklon zahrnuje: - výrobní dokumentaci (včetně technologického předpisu) - dodání veškerého trubního a pomocného materiálu (trouby, trubky, tvarovky, spojovací a těsnící materiál a pod.), podpěrných, závěsných a upevňovacích prvků, včetně potřebných úprav - úprava a příprava podkladu a podpěr, očištění a ošetření podkladu a podpěr - zřízení plně funkčního potrubí, kompletní soustavy, podle příslušného technologického předpisu - zřízení potrubí i jednotlivých částí po etapách, včetně pracovních spar a spojů, pracovního zaslepení konců a pod. - úprava prostupů, průchodů šachtami a komorami, okolí podpěr a vyústění, zaústění, napojení, vyvedení a upevnění odpad. výustí - ochrana potrubí nátěrem (vč. úpravy povrchu), případně izolací, nejsou-li tyto práce předmětem jiné položky - úprava, očištění a ošetření prostoru kolem potrubí včetně případně předepsaného utěsnění konců chrániček - položky platí pro práce prováděné v prostoru zapaženém i nezapaženém a i v kolektorech, chráničkách | 1: Dle technické zprávy, výkresových příloh projektové dokumentace a dle TKP staveb státních drah. Dle výkazů materiálu projektu. Dle tabulky kubatur projektanta. 2: dle výpisu prvků kabelovodu 3: Potrubí HDPE prům 110 mezi šachtami a sloupem pro kamery 4: Š - sl. kamery; 15,0 5: Š- podchod; 20,0 6: = 7: Potrubí HDPE prům 110 mezi šachtou a zab. zař. 8: Š 1 - Š 2; 169,2 9: Š 1 - Š 2; 118,8 10: Š 34 - SÚ; 73,8 11: Š 35 - SÚ; 110,7 12: Š 36 - Š 37; 88 13: Š37-Š 38; 46 14: Š 37 - DK; 12 15: Š 27 - Š 29; 24 16: Š 2 - TO; 4*5 17: =
19 | 898105-R01 | KABEL KOMORY Z BETON DÍLCŮ KOMPLET DODÁVKA A MONTÁŽ VČ. DOPRAVY - VČ. POKLOPŮ 600/900 | M3OP | 669.916 | [5 empty] | 0 | B | Firemní balíčky | položka zahrnuje: - poklopy s rámem, mříže s rámem, stupadla, žebříky, stropy z bet. dílců a pod., nezahrnuje krčky - dodání dílce požadovaného tvaru a vlastností, jeho skladování, doprava a osazení do definitivní polohy, včetně komplexní technologie výroby a montáže dílců, ošetření a ochrana dílců, - u dílců železobetonových a předpjatých veškerá výztuž, případně i tuhé kovové prvky a závěsná oka, - úpravy a zařízení pro uložení a transport dílce, - veškeré požadované úpravy dílců, včetně doplňkových konstrukcí a vybavení, - sestavení dílce na stavbě včetně montážních zařízení, plošin a prahů a pod., - výplň, těsnění a tmelení spár a spojů, - očištění a ošetření úložných ploch, - zednické výpomoce pro montáž dílců, - označení dílce výrobním štítkem nebo jiným způsobem, - úpravy dílce pro dodržení požadované přesnosti jeho osazení, včetně případných měření, - veškerá zařízení pro zajištění stability v každém okamžiku, - další práce dané případně specifikací k příslušnému prefabrik. dílci (úprava pohledových ploch, příp. rubových ploch, osazení měřících zařízení, zkoušení a měření dílců a pod.) - nátěr proti zemní vlhkosti | 1: Dle technické zprávy, výkresových příloh projektové dokumentace a dle TKP staveb státních drah. Dle výkazů materiálu projektu. Dle tabulky kubatur projektanta. 2: Železobetonové komory budou prefabrikované z vodostavebného betonu, opatřené stupadly s antikorozní úpravou a otvory stěnami pro vstup a výstup multikanálů a prostupů. Vstupy do ŽB kabelových komor budou opatřeny ocelovými vodotěsnými uzamykatelnými poklopy - 600/900, v nástupištích ocelovými poklopy pro zabudování do dlažby Všechny kabelové šachty a komory budou dle možností odvodněny. Zatím nevyužité otvory pro multikanály, připravené pro budoucí napojení, budou zaslepeny. vč. nátěru proti zemní vlhkosti a vč. nákladů na dopravu 3: dle tabulky Kabelové šachty 4: Š1; 21,12 5: Š2; 39,24 6: Š3; 28,644 7: Š4; 28,644 8: Š5; 28,644 9: Š6; 13,104 10: Š7; 10,58 11: Š8; 10,58 12: Š9; 13,1 13: Š10; 18,93 14: Š11; 13,1 15: Š12; 13,1 16: Š13; 13,1 17: Š14; 22,57 18: Š15; 26,91 19: Š16; 15,6 20: Š17; 27,66 21: Š18; 20,93 22: Š19; 18,54 23: Š20; 9,6 24: Š21; 14,62 25: Š22; 19,97 26: Š23; 23,71 27: Š24; 14,18 28: Š25; 11,91 29: Š26; 14,74 30: Š27; 25,5 31: Š28; 14,18 32: Š29; 13,23 33: Š30; 8,06 34: Š31; 10,58 35: Š32; 15,44 36: Š33; 14,26 37: Š34; 14,74 38: Š35; 15,88 39: Š37; 9,5 40: Š38; 7,78 41: Š 39; 16,42 42: Š 40; 11,52
20 | 898371-R1 | KABELOVÁ KOMORA Z PLASTŮ UZAMYKATELNÁ 0,8/1,095/1,06 M VČETNĚ POKLOPU PRO VLOŽENÍ DLAŽBY - KOMPLETNÍ DODÁVKA A MONTÁŽ VČ. DOPRAVY | kus | 32 | [5 empty] | 0 | B | Firemní balíčky | – položky pro konstrukce na trubním vedení zahrnují kompletní konstrukce trubního vedení a to buď ve spojení s potrubím nebo samostatně. Zahrnují rovněž úpravy typových konstrukcí, spojovací a těsnící materiál, předepsané povrchové úpravy, máčení cihel, vyspárování a pod. Šachty, vpustě, kabelové komory zahrnují i poklopy s rámem, mříže s rámem, koše na bahno, stupadla, žebříky, stropy z bet. dílců a pod. - dodání plastové kabelové komory požadované kvality, její uložení do požadované pozice - zřízení pracovních a dilatačních spar, včetně potřebných úprav, výplně, vložek, opracování, očištění a ošetření, - bednění požadovaných konstr. (i ztracené) s úpravou dle požadované kvality povrchu betonu, včetně odbedňovacích a odskružovacích prostředků, - podpěrné konstr. (skruže) a lešení všech druhů pro bednění, uložení čerstvého betonu, výztuže a doplňkových konstr., vč. požadovaných otvorů, ochranných a bezpečnostních opatření a základů těchto konstrukcí a lešení, - vytvoření kotevních čel, kapes, nálitků, a sedel, - zřízení všech požadovaných otvorů, kapes, výklenků, prostupů, dutin, drážek a pod., vč. ztížení práce a úprav kolem nich, - úpravy pro osazení výztuže, doplňkových konstrukcí a vybavení, - úpravy povrchu pro položení požadované izolace, povlaků a nátěrů, případně vyspravení, - ztížení práce u kabelových a injektážních trubek a ostatních zařízení osazovaných do betonu, - konstrukce betonových kloubů, upevnění kotevních prvků a doplňkových konstrukcí, - nátěry zabraňující soudržnost betonu a bednění, - výplň, těsnění a tmelení spar a spojů, - opatření povrchů betonu izolací proti zemní vlhkosti v částech, kde přijdou do styku se zeminou nebo kamenivem, - případné zřízení spojovací vrstvy u základů, - úpravy pro osazení zařízení ochrany konstrukce proti vlivu bludných proudů, vyřezání stěn pro vstup a výstup multikanálů a chrániček | 1: Dle technické zprávy, výkresových příloh projektové dokumentace a dle TKP staveb státních drah. Dle výkazů materiálu projektu. Dle tabulky kubatur projektanta. 2: komora z HDPE 3: kompletní osazení, montáž a dodávka včetně dopravy, poklopu, vyřezání stěn pro vstup a výstup multikanálů, odvodnění polyethylenovou trubkou D 40 mm dl. 400 mm a konzol pro zavěšení kabelů 4: uzamykatelný poklop na plastové šachty - v provedení pro uložení zámkové dlažby - 610/910 MM 5: Š 41 - Š 72 - 32 ks 6: 32
21 | 898371-R2 | KABELOVÁ KOMORA Z PLASTŮ UZAMYKATELNÁ 1,695/1,1/2,06 M VČETNĚ POKLOPU - KOMPLETNÍ DODÁVKA A MONTÁŽ VČ. DOPRAVY | kus | 1 | [5 empty] | 0 | B | Firemní balíčky | – položky pro konstrukce na trubním vedení zahrnují kompletní konstrukce trubního vedení a to buď ve spojení s potrubím nebo samostatně. Zahrnují rovněž úpravy typových konstrukcí, spojovací a těsnící materiál, předepsané povrchové úpravy, máčení cihel, vyspárování a pod. Šachty, vpustě, kabelové komory zahrnují i poklopy s rámem, mříže s rámem, koše na bahno, stupadla, žebříky, stropy z bet. dílců a pod. - dodání plastové kabelové komory požadované kvality, její uložení do požadované pozice - zřízení pracovních a dilatačních spar, včetně potřebných úprav, výplně, vložek, opracování, očištění a ošetření, - bednění požadovaných konstr. (i ztracené) s úpravou dle požadované kvality povrchu betonu, včetně odbedňovacích a odskružovacích prostředků, - podpěrné konstr. (skruže) a lešení všech druhů pro bednění, uložení čerstvého betonu, výztuže a doplňkových konstr., vč. požadovaných otvorů, ochranných a bezpečnostních opatření a základů těchto konstrukcí a lešení, - vytvoření kotevních čel, kapes, nálitků, a sedel, - zřízení všech požadovaných otvorů, kapes, výklenků, prostupů, dutin, drážek a pod., vč. ztížení práce a úprav kolem nich, - úpravy pro osazení výztuže, doplňkových konstrukcí a vybavení, - úpravy povrchu pro položení požadované izolace, povlaků a nátěrů, případně vyspravení, - ztížení práce u kabelových a injektážních trubek a ostatních zařízení osazovaných do betonu, - konstrukce betonových kloubů, upevnění kotevních prvků a doplňkových konstrukcí, - nátěry zabraňující soudržnost betonu a bednění, - výplň, těsnění a tmelení spar a spojů, - opatření povrchů betonu izolací proti zemní vlhkosti v částech, kde přijdou do styku se zeminou nebo kamenivem, - případné zřízení spojovací vrstvy u základů, - úpravy pro osazení zařízení ochrany konstrukce proti vlivu bludných proudů, vyřezání stěn pro vstup a výstup multikanálů a chrániček | 1: Dle technické zprávy, výkresových příloh projektové dokumentace a dle TKP staveb státních drah. Dle výkazů materiálu projektu. Dle tabulky kubatur projektanta. 2: Š 36;1
22 | 899523 | OBETONOVÁNÍ POTRUBÍ Z PROSTÉHO BETONU DO C16/20 (B20) | M3 | 79.691 | [5 empty] | 0 | B | OTSKP13_16 | - dodání čerstvého betonu (betonové směsi) požadované kvality, jeho uložení do požadovaného tvaru při jakékoliv hustotě výztuže, konzistenci čerstvého betonu a způsobu hutnění, ošetření a ochranu betonu, - zhotovení nepropustného, mrazuvzdorného betonu a betonu požadované trvanlivosti a vlastností, - užití potřebných přísad a technologií výroby betonu, - zřízení pracovních a dilatačních spar, včetně potřebných úprav, výplně, vložek, opracování, očištění a ošetření, - bednění požadovaných konstr. (i ztracené) s úpravou dle požadované kvality povrchu betonu, včetně odbedňovacích a odskružovacích prostředků, - podpěrné konstr. (skruže) a lešení všech druhů pro bednění, uložení čerstvého betonu, výztuže a doplňkových konstr., vč. požadovaných otvorů, ochranných a bezpečnostních opatření a základů těchto konstrukcí a lešení, - vytvoření kotevních čel, kapes, nálitků, a sedel, - zřízení všech požadovaných otvorů, kapes, výklenků, prostupů, dutin, drážek a pod., vč. ztížení práce a úprav kolem nich, - úpravy pro osazení výztuže, doplňkových konstrukcí a vybavení, - úpravy povrchu pro položení požadované izolace, povlaků a nátěrů, případně vyspravení, - ztížení práce u kabelových a injektážních trubek a ostatních zařízení osazovaných do betonu, - konstrukce betonových kloubů, upevnění kotevních prvků a doplňkových konstrukcí, - nátěry zabraňující soudržnost betonu a bednění, - výplň, těsnění a tmelení spar a spojů, - opatření povrchů betonu izolací proti zemní vlhkosti v částech, kde přijdou do styku se zeminou nebo kamenivem, - případné zřízení spojovací vrstvy u základů, - úpravy pro osazení zařízení ochrany konstrukce proti vlivu bludných proudů | 1: Dle technické zprávy, výkresových příloh projektové dokumentace a dle TKP staveb státních drah. Dle výkazů materiálu projektu. Dle tabulky kubatur projektanta. 2: výkres vzorový řez plast. šachtou - obetonování plast šachet, tl. vrstvy 150 m, beton C16/20, do výšky 350 mm 3: kabelové šachty plastové 1095/800 MM, 32 KS 4: ((1,095+2*0,15)*(0,8+2*0,15)*0,35-1,095*0,8*0,35)*33 5: kabelová šachta plastová Š 36 1695/1100; 6: (1,695+2*0,15)*(1,1+0,15*2)*0,35-(1,695*1,1*0,35) 7: ------------------------------------- 8: obetonování vstupu multikanálů do šachet - dle výpisu prvků kabelovodu 9: Obetonování multikanálů na vstupu do žel bet. kabel. šachet - 0,24m3/1 vstup, počet vstupů u jednotlivých šachet dle projektanta 10: 71,76
S | Celkem za 80 | Trubní vedení: | [7 empty] | 0
Díl: | 90 | Ostatní konstrukce a práce: | [8 empty] | SD
23 | 936384 | DROBNÉ DOPLŇK KONSTR BETON MONOLIT DO C25/30 (B30) S VÝZTUŽÍ | M3 | 13.77 | [5 empty] | 0 | B | OTSKP13_16 | položka zahrnuje: - dodání čerstvého betonu (betonové směsi) požadované kvality, jeho uložení do požadovaného tvaru při jakékoliv hustotě výztuže, konzistenci čerstvého betonu a způsobu hutnění, ošetření a ochranu betonu, - zhotovení nepropustného, mrazuvzdorného betonu a betonu požadované trvanlivosti a vlastností, - užití potřebných přísad a technologií výroby betonu, - zřízení pracovních a dilatačních spar, včetně potřebných úprav, výplně, vložek, opracování, očištění a ošetření, - bednění požadovaných konstr. (i ztracené) s úpravou dle požadované kvality povrchu betonu, včetně odbedňovacích a odskružovacích prostředků, - dodání betonářské výztuže v požadované kvalitě, stříhání, řezání, ohýbání a spojování do všech požadovaných tvarů (vč. armakošů) a uložení s požadovaným zajištěním polohy a krytí výztuže betonem, - veškeré svary nebo jiné spoje výztuže, - podpěrné konstr. (skruže) a lešení všech druhů pro bednění, uložení čerstvého betonu, výztuže a doplňkových konstr., vč. požadovaných otvorů, ochranných a bezpečnostních opatření a základů těchto konstrukcí a lešení, - vytvoření kotevních čel, kapes, nálitků, a sedel, - zřízení všech požadovaných otvorů, kapes, výklenků, prostupů, dutin, drážek a pod., vč. ztížení práce a úprav kolem nich, - úpravy pro osazení výztuže, doplňkových konstrukcí a vybavení, - úpravy povrchu pro položení požadované izolace, povlaků a nátěrů, případně vyspravení, - ztížení práce u kabelových a injektážních trubek a ostatních zařízení osazovaných do betonu, - konstrukce betonových kloubů, upevnění kotevních prvků a doplňkových konstrukcí, - nátěry zabraňující soudržnost betonu a bednění, - výplň, těsnění a tmelení spar a spojů, - opatření povrchů betonu izolací proti zemní vlhkosti v částech, kde přijdou do styku se zeminou nebo kamenivem, - případné zřízení spojovací vrstvy u základů, - úpravy pro osazení zařízení ochrany konstrukce proti vlivu bludných proudů | 1: Dle technické zprávy, výkresových příloh projektové dokumentace a dle TKP staveb státních drah. Dle výkazů materiálu projektu. Dle tabulky kubatur projektanta. 2: vč. HI nátěru 3: krčky šachet, tl. stěny 150 mm, prům. výška 500 mm, pro poklop 900/600, 39 ks - 2ks 4: beton C 25/30 se sítí 8/8/100/100 5: ((0,9+2*0,15)*(0,6+2*0,15)*0,5-0,9*0,6*0,5)*((39-8)+4*1+3*2+2*5)
24 | 93650-R01 | DROBNÉ KOVOVÉ DOPLŇK KONSTRUKCE POZINK - VYSTROJENÍ KABELOVÝCH KOMOR ROŠTY A KONZOLAMI | m | 951 | [5 empty] | 0 | B | Firemní balíčky | – položky doplňkových konstrukcí zahrnují vedle vlastních zámečnických výrobků i rámy, rošty, lišty, kování, podpěrné, závěsné, upevňovací prvky, spojovací a těsnící materiál, pomocný materiál, kompletní povrchovou úpravu, u doplňkových stavebních konstrukcí je zahrnuto drobné zasklení nebo jiná předepsaná výplň. | 1: Dle technické zprávy, výkresových příloh projektové dokumentace a dle TKP staveb státních drah. Dle výkazů materiálu projektu. Dle tabulky kubatur projektanta. 2: montáž, dodávka a osazení roštů vč. konzol, držáků, systémových pom. prvků, kotvení a příslušenství 3: povrchová úprava žárové zinkování s ponorem 4: š. 522/ 60 mm, konzoly v os. vzdálenosti 800 mm, délky dle projektanta dle výpisu prvků kabelovodu 5: Šachty Š 1 - Š 40 (MIMO Š 36) 6: 951
25 | 9380-R01 | PROTIPOŽÁRNÍ UCPÁVKY V ŠACHTÁCH PO PROTAŽENÍ KABELŮ | kus | 1422 | [5 empty] | 0 | B | Firemní balíčky | Popisy prací zahrnují veškerý materiál, výrobky a polotovary, včetně mimostaveništní a vnitrostaveništní dopravy (rovněž přesuny), včetně naložení a složení,případně s uložením. Požární ucpávka čtvercového otvoru:ucpání minerální vatou tl. 200 mm, obj. hm. min. 40 kg/m3 a protipožární stěrka tl. 1 mm na kabely délky 100 mm, požární odolnost 60 minut. Položka obsahuje: kompletní dodávku a montáž (rozměření, upevnění, řezání, spojování a pod.) kabelové ucpávky vč. příslušenství, pomocného materiálu, vyhotovení a dodání atestu. Dále obsahuje cenu za pom. mechanismy včetně všech ostatních vedlejších nákladů. Technický popis viz. projektová dokumentace. Způsob měření: počet kusů kompletní konstrukce nebo práce. | 1: Dle technické zprávy, výkresových příloh projektové dokumentace a dle TKP staveb státních drah. Dle výkazů materiálu projektu. Dle tabulky kubatur projektanta. 2: Systémová požární ucpávka 3: pro vzdálenosti do 100m mezi přepážkami na požární odolnost60minut 4: počet kusů dle projektanta; 5: 1422
26 | 9380-R02 | VODOTĚSNÉ A VODĚODOLNÉ UCPÁVKY V ŠACHTÁCH PO PROTAŽENÍ KABELŮ - čtvercové a kruhové kabelové ucpávky | kus | 208 | [5 empty] | 0 | B | Firemní balíčky | Popisy prací zahrnují veškerý materiál, výrobky a polotovary, včetně mimostaveništní a vnitrostaveništní dopravy (rovněž přesuny), včetně naložení a složení,případně s uložením. Ucpávka čtvercového a kruhového otvoru. Položka obsahuje: kompletní dodávku a montáž (rozměření, upevnění, řezání, spojování a pod.) kabelové ucpávky vč. příslušenství, pomocného materiálu, vyhotovení a dodání atestu. Dále obsahuje cenu za pom. mechanismy včetně všech ostatních vedlejších nákladů. Technický popis viz. projektová dokumentace. Způsob měření: počet kusů kompletní konstrukce nebo práce. | 1: Dle technické zprávy, výkresových příloh projektové dokumentace a dle TKP staveb státních drah. 2: 3.1_Půdorys kabelovodu km 39,415-39,650 3: Š3 ; 1 4: Š4 ; 1 5: Š21; 2+1 6: Š22; 2 7: Š23; 1 8: Š24; (9*2)+2 9: Š26; 2+2 10: Š27; 2 11: Š28; 9*2 12: Š29; 9*2 13: Š30; 9*1 14: Š31; 9*2 15: =; Mezisoučet 16: 3.2_Půdorys kabelovodu km 39,600-39,850 17: Š6; 2+1 18: Š8; 1 19: Š9; 2+1 20: Š11; 2+1 21: Š20; 3 22: Š32; 2+1+1 23: Š33; 4 24: Š34; 1 25: Š38; 2 26: Š40; 1 27: =; Mezisoučet 28: 3.3_Půdorys kabelovodu km 39,825-40,050 29: Š12; 2+1 30: Š13; 2+1 31: Š14; 9*1+2 32: Š15; 9*1+2 33: Š16; 9*1+2+2 34: Š17; 9*1+3+2 35: Š18; 9*1+2 36: Š19; 9*2+2 37: =; Mezisoučet
S | Celkem za 90 | Ostatní konstrukce a práce: | [7 empty] | 0
Díl: | 995 | Poplatky za skládky: | [8 empty] | SD
27 | 015111 | POPLATKY ZA LIKVIDACŮ ODPADŮ NEKONTAMINOVANÝCH - 17 05 04 VYTĚŽENÉ ZEMINY A HORNINY - I. TŘÍDA TĚŽ - ITELNOSTI | T | 4247.993 | [5 empty] | 0 | B | OTSKP13_16 | 1. Položka obsahuje: – veškeré poplatky provozovateli skládky, recyklační linky nebo jiného zařízení na zpracování nebo likvidaci odpadů související s převzetím, uložením, zpracováním nebo likvidací odpadu 2. Položka neobsahuje: – náklady spojené s dopravou odpadu z místa stavby na místo převzetí provozovatelem skládky, recyklační linky nebo jiného zařízení na zpracování nebo likvidaci odpadů 3. Způsob měření: Tunou se rozumí hmotnost odpadu vytříděného v souladu se zákonem č. 185/2001 Sb., o nakládání s odpady, v platném znění. | 1: Dle technické zprávy, výkresových příloh projektové dokumentace a dle TKP staveb státních drah. Dle výkazů materiálu projektu. Dle tabulky kubatur projektanta. 2: ((2408,59+3652,17)-3824,974)*1,9
S | Celkem za 995 | Poplatky za skládky: | [7 empty] | 0
Note on A8: § 6a
Note on B8: § 6b 1.část
Note on C2: § 3
Note on C8: § 6c 1.část
Note on D4: § 2 v případě jiné klasifikace upravit údaj v závorce, např. (CZ-CC)
Note on D8: § 6d
Note on E8: § 6e
Note on N7: § 6b 2.část
Note on O7: § 6c 2.část
Note on P7: § 6f § 7
Note on U2: jiri.zakravsky: tools PSSOzzzzzz propertites Protection Lock "2*4"
Součet za Díl
Zaokrouhlit množství