## formulář 5 -pol.rozp
FORMULÁŘ 5 | [6 empty] | majitel HIM: | SŽDC |  | 0 |  | m | 1 | 0 | majitel, cena | SŽDC | ČD | OSTATNÍ
|  | SOUPIS PRACÍ | [7 empty] | Cena za objekt [Kč] |  | mj dle JKSO | počet mj | objektový ukazatel
Název stavby : |  | Rekonstrukce žst. Jaroměř | [5 empty] | Číslo stavby | [6 empty] | hlavičky stavby
Název PS,SO : |  | Žst. Jaroměř, orientační systém | Zatřídění objektu : (JKSO, JKPOV) | 824 20 |  |  |  | Číslo PS,SO | SO 11-15-08 |  |  | Číslo zakázky: |  | 16-077-231 | hlavičky objektu | Žst. Jaroměř, orientační systém:824 20
Datum zpracování : |  | 07/2017 | [5 empty] | Datum aktualizace : | [6 empty] | hlavičky datumů | 38
Zpracovatel: |  | Ing. Renata Jandová, Moravia Consult Olomouc a.s.
Poř. | [6 empty] | C E N A |  |  |  | typ řádku | kód datové základny | Technická specifikace | Výkaz výměr | nadpisy sloupců | 32
číslo | Číslo |  | měrná |  | jednotková | Celková | dodávky |  | montáže | [5 empty] | nadpisy sloupců
pol. | položky | Název položky | jednotka | množství | hmotnost | hmotnost | jednotková | celkem | jednotková | celkem |  |  |  |  | nadpisy sloupců
| 1 | 2 | 3 | 4 | 5 | 6 | 7 | 8 | 9 | 10 | 12 | 13 | 14 | 15 | nadpisy sloupců
Díl: | 10 | Zemní práce: | [8 empty] | SD
1 | 17120 | ULOŽENÍ SYPANINY DO NÁSYPŮ A NA SKLÁDKY BEZ ZHUTNĚNÍ | M3 | 9.421 | [5 empty] | 0 | B | OTSKP13_16 | položka zahrnuje: - kompletní provedení zemní konstrukce do předepsaného tvaru - ošetření úložiště po celou dobu práce v něm vč. klimatických opatření - ztížení v okolí vedení, konstrukcí a objektů a jejich dočasné zajištění - ztížení provádění ve ztížených podmínkách a stísněných prostorech - ztížené ukládání sypaniny pod vodu - ukládání po vrstvách a po jiných nutných částech (figurách) vč. dosypávek - spouštění a nošení materiálu - úprava, očištění a ochrana podloží a svahů - svahování, uzavírání povrchů svahů - udržování úložiště a jeho ochrana proti vodě - odvedení nebo obvedení vody v okolí úložiště a v úložišti - veškeré pomocné konstrukce umožňující provedení zemní konstrukce (příjezdy, sjezdy, nájezdy, lešení, podpěrné konstrukce, přemostění, zpevněné plochy, zakrytí a pod.) | 1: Dle technické zprávy, výkresových příloh projektové dokumentace a dle TKP staveb státních drah. Dle výkazů materiálu projektu. Dle tabulky kubatur projektanta. 2: Zemina z výkopu 3: 17,9/1,9
0
S | Celkem za 10 | Zemní práce: | [7 empty] | 0
Díl: | 90 | Ostatní konstrukce a práce: | [8 empty] | SD
2 | 914129-R | PROVIZORNÍ ORIENTAČNÍ SYSTÉM - Tabule a ukazatele pro označení provizorních přístupů a východů | KUS | 1 | [5 empty] | 0 | B | R-položka | položka zahrnuje: - dodávku a montáž značek v požadovaném provedení - u dočasných (provizorních) značek a zařízení údržbu po celou dobu trvání funkce, náhradu zničených nebo ztracených kusů, nutnou opravu poškozených částí - odstranění, demontáž a odklizení materiálu s odvozem na předepsané místo | 1: Dle technické zprávy, výkresových příloh projektové dokumentace a dle TKP staveb státních drah. Dle výkazů materiálu projektu. Dle tabulky kubatur projektanta. 2: Tabule a ukazatele pro označení provizorních přístupů a východů během jednotlivých stavebních postupů 3: 1
3 | 923711-R031 | SESTAVA TABULÍ - NÁZEV STANICE - 1a | KUS | 2 | [5 empty] | 0 | B | R-položka | 1. Položka obsahuje: – dodávku a montáž návěsti v příslušném provedení na sloupek, popř. jinou podpůrnou konstrukci včetně kotvícího, upevňovacího a pomocného materiálu (vč. vzpěr mezi stojkami) – protikorozní úpravu, není-li tato provedena již z výroby nebo daná vlastnostmi použitého materiálu – nereflexní fólie 2. Položka neobsahuje: – nosnou konstrukci, např. sloupek, konzolu apod. včetně základu a zemních prácí 3. Způsob měření: Udává se počet kusů kompletní konstrukce nebo práce. | 1: Dle technické zprávy, výkresových příloh projektové dokumentace a dle TKP staveb státních drah. Dle výkazů materiálu projektu. Dle tabulky kubatur projektanta. 2: Sestava tabulí s názvem stanice 2300x600mm (poz. plech s fólií ) pod zastřešením (tabule č.1a) 3: 2
4 | 923711-R032 | SESTAVA TABULÍ - NÁZEV STANICE - 1b | KUS | 4 | [5 empty] | 0 | B | R-položka | 1. Položka obsahuje: – dodávku a montáž návěsti v příslušném provedení na sloupek, popř. jinou podpůrnou konstrukci včetně kotvícího, upevňovacího a pomocného materiálu (vč. vzpěr mezi stojkami) – protikorozní úpravu, není-li tato provedena již z výroby nebo daná vlastnostmi použitého materiálu – nereflexní fólie 2. Položka neobsahuje: – nosnou konstrukci, např. sloupek, konzolu apod. včetně základu a zemních prácí 3. Způsob měření: Udává se počet kusů kompletní konstrukce nebo práce. | 1: Dle technické zprávy, výkresových příloh projektové dokumentace a dle TKP staveb státních drah. Dle výkazů materiálu projektu. Dle tabulky kubatur projektanta. 2: Sestava tabulí s názvem stanice 2300x600mm (poz. plech s fólií ) na samostatné konstrukci (tabule č.1b) 3: 4
5 | 923711-R033 | SESTAVA TABULÍ - NÁZEV STANICE - 1c | KUS | 3 | [5 empty] | 0 | B | R-položka | 1. Položka obsahuje: – dodávku a montáž návěsti v příslušném provedení na sloupek, popř. jinou podpůrnou konstrukci včetně kotvícího, upevňovacího a pomocného materiálu (vč. vzpěr mezi stojkami) – protikorozní úpravu, není-li tato provedena již z výroby nebo daná vlastnostmi použitého materiálu – nereflexní fólie 2. Položka neobsahuje: – nosnou konstrukci, např. sloupek, konzolu apod. včetně základu a zemních prácí 3. Způsob měření: Udává se počet kusů kompletní konstrukce nebo práce. | 1: Dle technické zprávy, výkresových příloh projektové dokumentace a dle TKP staveb státních drah. Dle výkazů materiálu projektu. Dle tabulky kubatur projektanta. 2: Tabule s názvem stanice 2300x600mm (poz. plech s fólií ) na samostatné konstrukci na vjezdech do stanice (tabule č.1c) 3: 3
6 | 923711-R034 | SESTAVA TABULÍ - ČÍSLO NÁSTUPIŠTĚ - 2a, 2b | KUS | 8 | [5 empty] | 0 | B | R-položka | 1. Položka obsahuje: – dodávku a montáž návěsti v příslušném provedení na sloupek, popř. jinou podpůrnou konstrukci včetně kotvícího, upevňovacího a pomocného materiálu (vč. vzpěr mezi stojkami) – protikorozní úpravu, není-li tato provedena již z výroby nebo daná vlastnostmi použitého materiálu – nereflexní fólie 2. Položka neobsahuje: – nosnou konstrukci, např. sloupek, konzolu apod. včetně základu a zemních prácí 3. Způsob měření: Udává se počet kusů kompletní konstrukce nebo práce. | 1: Dle technické zprávy, výkresových příloh projektové dokumentace a dle TKP staveb státních drah. Dle výkazů materiálu projektu. Dle tabulky kubatur projektanta. 2: Sestava tabulí s číslem nástupiště 1440x300mm (poz. plech s fólií ) pod zastřešením (tabule č.2) 3: 4 4: Sestava tabulí s číslem nástupiště 1440x300mm (poz. plech s fólií ) na společné konstrukci s tabulí 1b (tabule č.2) 5: 4
7 | 923711-R035 | SESTAVA TABULÍ - UKAZATELE SMĚRŮ - 3a, 3b | KUS | 4 | [5 empty] | 0 | B | R-položka | 1. Položka obsahuje: – dodávku a montáž návěsti v příslušném provedení na sloupek, popř. jinou podpůrnou konstrukci včetně kotvícího, upevňovacího a pomocného materiálu (vč. vzpěr mezi stojkami) – protikorozní úpravu, není-li tato provedena již z výroby nebo daná vlastnostmi použitého materiálu – nereflexní fólie 2. Položka neobsahuje: – nosnou konstrukci, např. sloupek, konzolu apod. včetně základu a zemních prácí 3. Způsob měření: Udává se počet kusů kompletní konstrukce nebo práce. | 1: Dle technické zprávy, výkresových příloh projektové dokumentace a dle TKP staveb státních drah. Dle výkazů materiálu projektu. Dle tabulky kubatur projektanta. 2: Sestava tabulí s ukazatelem směrů 1200x400mm (poz. plech s fólií ) pod zastřešením (tabule č.3a; 3b) 3: 2+2
8 | 923711-R038 | SESTAVA TABULÍ - ORIENTAČNÍ TABULE - 9a, 9b | KUS | 2 | [5 empty] | 0 | B | R-položka | 1. Položka obsahuje: – dodávku a montáž návěsti v příslušném provedení na sloupek, popř. jinou podpůrnou konstrukci včetně kotvícího, upevňovacího a pomocného materiálu (vč. vzpěr mezi stojkami) – protikorozní úpravu, není-li tato provedena již z výroby nebo daná vlastnostmi použitého materiálu – nereflexní fólie 2. Položka neobsahuje: – nosnou konstrukci, např. sloupek, konzolu apod. včetně základu a zemních prácí 3. Způsob měření: Udává se počet kusů kompletní konstrukce nebo práce. | 1: Dle technické zprávy, výkresových příloh projektové dokumentace a dle TKP staveb státních drah. Dle výkazů materiálu projektu. Dle tabulky kubatur projektanta. 2: Orientační tabule 1900x600mm (poz. plech s fólií ) na schodišťových zdech (tabule č.9a; 9b) 3: 2
9 | 923711-R039 | SESTAVA TABULÍ - ORIENTAČNÍ TABULE - 9c, 9d, 9e | KUS | 3 | [5 empty] | 0 | B | R-položka | 1. Položka obsahuje: – dodávku a montáž návěsti v příslušném provedení na sloupek, popř. jinou podpůrnou konstrukci včetně kotvícího, upevňovacího a pomocného materiálu (vč. vzpěr mezi stojkami) – protikorozní úpravu, není-li tato provedena již z výroby nebo daná vlastnostmi použitého materiálu – nereflexní fólie 2. Položka neobsahuje: – nosnou konstrukci, např. sloupek, konzolu apod. včetně základu a zemních prácí 3. Způsob měření: Udává se počet kusů kompletní konstrukce nebo práce. | 1: Dle technické zprávy, výkresových příloh projektové dokumentace a dle TKP staveb státních drah. Dle výkazů materiálu projektu. Dle tabulky kubatur projektanta. 2: Orientační tabule 1900x300mm (poz. plech s fólií ) na schodišťových zdech (tabule č.9c; 9d; 9e) 3: 3
10 | 92372-R03 | SESTAVA PIKTOGRAMŮ - OZNAČENÍ SEKTORŮ - A-E, D-E | kus | 10 | [5 empty] | 0 | B | R-položka | 1. Položka obsahuje: – dodávku a montáž návěsti v příslušném provedení na sloupek, popř. jinou podpůrnou konstrukci včetně kotvícího, upevňovacího a pomocného materiálu (vč. vzpěr mezi stojkami) – protikorozní úpravu, není-li tato provedena již z výroby nebo daná vlastnostmi použitého materiálu – nereflexní fólie 2. Položka neobsahuje: – nosnou konstrukci, např. sloupek, konzolu apod. včetně základu a zemních prácí 3. Způsob měření: Udává se počet kusů kompletní konstrukce nebo práce. | 1: Dle technické zprávy, výkresových příloh projektové dokumentace a dle TKP staveb státních drah. Dle výkazů materiálu projektu. Dle tabulky kubatur projektanta. 2: Sestava piktogramů označení sektorů 300x300mm (poz. plech s fólií ) na osv. stožárech (sektor A-E) 3: 8 4: Sestava piktogramů označení sektorů 300x300mm (poz. plech s fólií ) na samostatné stojce (sektor D-E) 5: 2
11 | 92373-R02 | SESTAVA PIKTOGRAMŮ - OZNAČENÍ SEKTORŮ - C-D | KUS | 2 | [5 empty] | 0 | B | R-položka | 1. Položka obsahuje: – dodávku a montáž návěsti v příslušném provedení na podpůrnou konstrukci včetně kotvícího, upevňovacího a pomocného materiálu (vč. vzpěr mezi stojkami) – protikorozní úpravu, není-li tato provedena již z výroby nebo daná vlastnostmi použitého materiálu – nereflexní fólie 2. Položka neobsahuje: – nosnou konstrukci, např. sloupek, konzolu apod. včetně základu a zemních prácí 3. Způsob měření: Udává se počet kusů kompletní konstrukce nebo práce. | 1: Dle technické zprávy, výkresových příloh projektové dokumentace a dle TKP staveb státních drah. Dle výkazů materiálu projektu. Dle tabulky kubatur projektanta. 2: Sestava piktogramů označení sektorů 300x300mm (poz. plech s fólií ) pod zastřešením (sektor C-D) 3: 2
12 | 92374-R03 | SESTAVA PIKTOGRAMŮ - OZNAČENÍ SEKTORŮ - 10a - 10g | KUS | 6 | [5 empty] | 0 | B | R-položka | 1. Položka obsahuje: – dodávku a montáž návěsti v příslušném provedení na podpůrnou konstrukci včetně kotvícího, upevňovacího a pomocného materiálu (vč. vzpěr mezi stojkami) – protikorozní úpravu, není-li tato provedena již z výroby nebo daná vlastnostmi použitého materiálu – nereflexní fólie 2. Položka neobsahuje: – nosnou konstrukci, např. sloupek, konzolu apod. včetně základu a zemních prácí 3. Způsob měření: Udává se počet kusů kompletní konstrukce nebo práce. | 1: Dle technické zprávy, výkresových příloh projektové dokumentace a dle TKP staveb státních drah. Dle výkazů materiálu projektu. Dle tabulky kubatur projektanta. 2: Piktogram označení sektorů 300x300mm (poz. plech s fólií ) v podchodu na stěně, na nároží (piktogram 10) + Piktogram označení sektorů 650x300mm (poz. plech s fólií ) v podchodu na stěně, na nároží (piktogram 10) 3: 6
13 | 92374-R04 | SESTAVA TABULÍ - OZNAČENÍ SEKTORŮ - 10f | KUS | 1 | [5 empty] | 0 | B | R-položka | 1. Položka obsahuje: – dodávku a montáž návěsti v příslušném provedení na podpůrnou konstrukci včetně kotvícího, upevňovacího a pomocného materiálu (vč. vzpěr mezi stojkami) – protikorozní úpravu, není-li tato provedena již z výroby nebo daná vlastnostmi použitého materiálu – nereflexní fólie 2. Položka neobsahuje: – nosnou konstrukci, např. sloupek, konzolu apod. včetně základu a zemních prácí 3. Způsob měření: Udává se počet kusů kompletní konstrukce nebo práce. | 1: Dle technické zprávy, výkresových příloh projektové dokumentace a dle TKP staveb státních drah. Dle výkazů materiálu projektu. Dle tabulky kubatur projektanta. 2: Tabule označení sektorů 1900x300mm (poz. plech s fólií ) v podchodu na stěně, na nároží (tabule č. 10f) 3: 1
14 | 92375-R01 | SESTAVA PIKTOGRAMŮ - ČÍSLA KOLEJÍ - 4a, 4b, 4c, 4d | KUS | 4 | [5 empty] | 0 | B | R-položka | 1. Položka obsahuje: – dodávku a montáž návěsti v příslušném provedení na podpůrnou konstrukci včetně kotvícího, upevňovacího a pomocného materiálu (vč. vzpěr mezi stojkami) – protikorozní úpravu, není-li tato provedena již z výroby nebo daná vlastnostmi použitého materiálu – nereflexní fólie 2. Položka neobsahuje: – nosnou konstrukci, např. sloupek, konzolu apod. včetně základu a zemních prácí 3. Způsob měření: Udává se počet kusů kompletní konstrukce nebo práce. | 1: Dle technické zprávy a dle TKP staveb státních drah. Dle výkazů materiálu projektu. Dle tabulky kubatur projektanta. 2: Sestava piktogramů s čísly kolejí 300x300mm - na osvětlovacích stožárech (piktogram č. 4a; 4b; 4c; 4d) 3: 4
15 | 92375-R02 | SESTAVA PIKTOGRAMŮ - OZNAČENÍ VÝTAHU - 5 | KUS | 6 | [5 empty] | 0 | B | R-položka | 1. Položka obsahuje: – dodávku a montáž návěsti v příslušném provedení na podpůrnou konstrukci včetně kotvícího, upevňovacího a pomocného materiálu (vč. vzpěr mezi stojkami) – protikorozní úpravu, není-li tato provedena již z výroby nebo daná vlastnostmi použitého materiálu – nereflexní fólie 2. Položka neobsahuje: – nosnou konstrukci, např. sloupek, konzolu apod. včetně základu a zemních prácí 3. Způsob měření: Udává se počet kusů kompletní konstrukce nebo práce. | 1: Dle technické zprávy a dle TKP staveb státních drah. Dle výkazů materiálu projektu. Dle tabulky kubatur projektanta. 2: Piktogram označení výtahu 300x150mm - samolepící fólie (piktogram č.5) 3: 6
16 | 92375-R03 | SESTAVA PIKTOGRAMŮ - OZNAČENÍ VÝCHODU - 6 | KUS | 4 | [5 empty] | 0 | B | R-položka | 1. Položka obsahuje: – dodávku a montáž návěsti v příslušném provedení na podpůrnou konstrukci včetně kotvícího, upevňovacího a pomocného materiálu (vč. vzpěr mezi stojkami) – protikorozní úpravu, není-li tato provedena již z výroby nebo daná vlastnostmi použitého materiálu – nereflexní fólie 2. Položka neobsahuje: – nosnou konstrukci, např. sloupek, konzolu apod. včetně základu a zemních prácí 3. Způsob měření: Udává se počet kusů kompletní konstrukce nebo práce. | 1: Dle technické zprávy a dle TKP staveb státních drah. Dle výkazů materiálu projektu. Dle tabulky kubatur projektanta. 2: Sestava piktogramů s ozn. východu 300x300mm (poz. plech s fólií ) - na osvětlovacích stožárech (piktogram č.6) 3: 4
17 | 92375-R04 | SESTAVA PIKTOGRAMŮ - ZÁKAZ VSTUPU - 7 | KUS | 6 | [5 empty] | 0 | B | R-položka | 1. Položka obsahuje: – dodávku a montáž návěsti v příslušném provedení na podpůrnou konstrukci včetně kotvícího, upevňovacího a pomocného materiálu (vč. vzpěr mezi stojkami) – protikorozní úpravu, není-li tato provedena již z výroby nebo daná vlastnostmi použitého materiálu – nereflexní fólie 2. Položka neobsahuje: – nosnou konstrukci, např. sloupek, konzolu apod. včetně základu a zemních prácí 3. Způsob měření: Udává se počet kusů kompletní konstrukce nebo práce. | 1: Dle technické zprávy a dle TKP staveb státních drah. Dle výkazů materiálu projektu. Dle tabulky kubatur projektanta. 2: Piktogram zákaz vstupu O300mm (poz. plech s fólií ) - osazen na zábradlí (piktogram č.7) 3: 6
18 | 92375-R05 | SESTAVA PIKTOGRAMŮ - OZNAČENÍ BEZBARIÉROVÉ CESTY - 8a, 8b, 8c, 8d | KUS | 11 | [5 empty] | 0 | B | R-položka | 1. Položka obsahuje: – dodávku a montáž návěsti v příslušném provedení na podpůrnou konstrukci včetně kotvícího, upevňovacího a pomocného materiálu (vč. vzpěr mezi stojkami) – protikorozní úpravu, není-li tato provedena již z výroby nebo daná vlastnostmi použitého materiálu – nereflexní fólie 2. Položka neobsahuje: – nosnou konstrukci, např. sloupek, konzolu apod. včetně základu a zemních prácí 3. Způsob měření: Udává se počet kusů kompletní konstrukce nebo práce. | 1: Dle technické zprávy a dle TKP staveb státních drah. Dle výkazů materiálu projektu. Dle tabulky kubatur projektanta. 2: Piktogram 150x300mm (poz. plech s fólií ) označení bezbariérové cesty (piktogram č.8a; 8b) na stojce zastřešení 3: 9 4: Piktogram 150x300mm (poz. plech s fólií ) označení bezbariérové cesty (piktogram č.8c; 8d) na stěně podchodu 5: 2
19 | 92375-R06 | SESTAVA PIKTOGRAMŮ - ZÁKAZ KOUŘENÍ - 12 | KUS | 5 | [5 empty] | 0 | B | R-položka | 1. Položka obsahuje: – dodávku a montáž návěsti v příslušném provedení na podpůrnou konstrukci včetně kotvícího, upevňovacího a pomocného materiálu (vč. vzpěr mezi stojkami) – protikorozní úpravu, není-li tato provedena již z výroby nebo daná vlastnostmi použitého materiálu – nereflexní fólie 2. Položka neobsahuje: – nosnou konstrukci, např. sloupek, konzolu apod. včetně základu a zemních prácí 3. Způsob měření: Udává se počet kusů kompletní konstrukce nebo práce. | 1: Dle technické zprávy a dle TKP staveb státních drah. Dle výkazů materiálu projektu. Dle tabulky kubatur projektanta. 2: Sestava piktogramů zákaz kouření 480x320mm (poz. plech s fólií ) - osazen pod zast. částí (piktogram č.12) 3: 5
20 | 9237-R11 | DIGITÁLNÍ HLASOVÉ MAJÁČKY, DODÁVKA A MONTÁŽ | kus | 12 | [5 empty] | 0 | B | R-položka | Položka zahrnuje veškerý materiál, výrobky a polotovary, včetně mimostaveništní a vnitrostaveništní dopravy (rovněž přesuny), včetně naložení a složení,případně s uložením. | 1: Dle technické zprávy, výkresových příloh projektové dokumentace a dle TKP staveb státních drah. Dle výkazů materiálu projektu. Dle tabulky kubatur projektanta. 2: Majáčky na výpravní budově 3: 2 4: Majáčky nad schodišti podchodů 5: 5 6: Majáčky na nástupiši 7: 5
21 | 923822-R | SLOUPEK DN 70 PRO NÁVĚST | KUS | 18 | [5 empty] | 0 | B | R-položka | 1. Položka obsahuje: – dodání a osazení sloupku v příslušném provedení včetně podkladního štěrkopísku, základu nebo patky a zemních prací – protikorozní úpravu, není-li tato provedena již z výroby nebo daná vlastnostmi použitého materiálu 2. Položka neobsahuje: X 3. Způsob měření: Udává se počet kusů kompletní konstrukce nebo práce. | 1: Dle technické zprávy, výkresových příloh projektové dokumentace a dle TKP staveb státních drah. Dle výkazů materiálu projektu. Dle tabulky kubatur projektanta. 2: Konstrukce pro osazení prvků na samostatných konstrukcích: 3: Stojka O70mm tl.6,3mm - 3800mm 4: 8 5: Stojka O70mm tl.6,3mm - 3200mm 6: 10
22 | 923831 | KONZOLA PRO NÁVĚST | KUS | 20 | [5 empty] | 0 | B | OTSKP13_16 | 1. Položka obsahuje: – dodání a osazení konzoly v příslušném provedení včetně vyvrtání otvorů do nosné konstrukce, vyrovnání podkladů a dalších souvisejících prací – protikorozní úpravu, není-li tato provedena již z výroby nebo daná vlastnostmi použitého materiálu 2. Položka neobsahuje: X 3. Způsob měření: Udává se počet kusů kompletní konstrukce nebo práce. | 1: Dle technické zprávy, výkresových příloh projektové dokumentace a dle TKP staveb státních drah. Dle výkazů materiálu projektu. Dle tabulky kubatur projektanta. 2: Konstrukce pro osazení prvků na samostatných konstrukcích: 3: Výložník sektorů na osvětlovacích stožárech a stojkách - 600mm 4: 20
0
S | Celkem za 90 | Ostatní konstrukce a práce: | [7 empty] | 0
Díl: | 96 | Bourání a demontáže: | [8 empty] | SD
23 | 966181 | DEMONTÁŽ KONSTRUKCÍ KOVOVÝCH S ODVOZEM DO 1KM | T | 0.3 | [5 empty] | 0 | B | OTSKP13_16 | položka zahrnuje: - rozebrání konstrukce bez ohledu na použitou technologii - veškeré pomocné konstrukce (lešení a pod.) - veškerou manipulaci s vybouranou sutí a hmotami včetně uložení na skládku. Nezahrnuje poplatek za skládku, který se vykazuje v položce 0141** (s výjimkou malého množství bouraného materiálu, kde je možné poplatek zahrnout do jednotkové ceny bourání – tento fakt musí být uveden v doplňujícím textu k položce) - veškeré další práce plynoucí z technologického předpisu a z platných předpisů | 1: Dle technické zprávy, výkresových příloh projektové dokumentace a dle TKP staveb státních drah. Dle výkazů materiálu projektu. Dle tabulky kubatur projektanta. 2: Snesení st. prvků - budou sneseny pouze prvky na VB, které by po rekonstrukci byli matoucí, nebo nepravdivé 3: Stávající ocelové konstrukce 4: 0,20 5: Ocel. konstrukce stávajících butonů 6: 0,10
24 | 966199-R | DEMONTÁŽ BUTONŮ KOMPLET VČ. DOPRAVY NA SKLÁDKU A POPLATKU | KUS | 3 | [5 empty] | 0 | B | R-položka | položka zahrnuje: - rozebrání konstrukce bez ohledu na použitou technologii - veškeré pomocné konstrukce (lešení a pod.) - veškerou manipulaci s vybouranou sutí a hmotami včetně uložení na skládku. Zahrnuje poplatek za skládku. - veškeré další práce plynoucí z technologického předpisu a z platných předpisů | 1: Dle technické zprávy, výkresových příloh projektové dokumentace a dle TKP staveb státních drah. Dle výkazů materiálu projektu. Dle tabulky kubatur projektanta. 2: Snesení st. prvků - budou sneseny pouze prvky na VB, které by po rekonstrukci byli matoucí, nebo nepravdivé 3: Stávající butony 4: 3
0
S | Celkem za 96 | Bourání a demontáže: | [7 empty] | 0
Díl: | 995 | Poplatky za skládky: | [8 empty] | SD
25 | 015111 | POPLATKY ZA LIKVIDACI ODPADŮ NEKONTAMINOVANÝCH - 17 05 04 VYTĚŽENÉ ZEMINY A HORNINY - I. TŘÍDA TĚŽ - ITELNOSTI | T | 17.9 | [5 empty] | 0 | B | OTSKP13_16 | 1. Položka obsahuje: – veškeré poplatky provozovateli skládky, recyklační linky nebo jiného zařízení na zpracování nebo likvidaci odpadů související s převzetím, uložením, zpracováním nebo likvidací odpadu 2. Položka neobsahuje: – náklady spojené s dopravou odpadu z místa stavby na místo převzetí provozovatelem skládky, recyklační linky nebo jiného zařízení na zpracování nebo likvidaci odpadů 3. Způsob měření: Tunou se rozumí hmotnost odpadu vytříděného v souladu se zákonem č. 185/2001 Sb., o nakládání s odpady, v platném znění. | 1: Viz pol. 17120; 17,9
26 | 015190-R | POPLATKY ZA LIKVIDACI ODPADŮ NEKONTAMINOVANÝCH - 17 04 05 ŽELEZNÝ ŠROT - Pozn. pro zhotovitele - NENACEŇOVAT viz. zadávací podmínky investora | T | 0.3 | [5 empty] | 0 | B | R-položka | 1. Položka obsahuje: – veškeré poplatky provozovateli skládky, recyklační linky nebo jiného zařízení na zpracování nebo likvidaci odpadů související s převzetím, uložením, zpracováním nebo likvidací odpadu 2. Položka neobsahuje: – náklady spojené s dopravou odpadu z místa stavby na místo převzetí provozovatelem skládky, recyklační linky nebo jiného zařízení na zpracování nebo likvidaci odpadů 3. Způsob měření: Tunou se rozumí hmotnost odpadu vytříděného v souladu se zákonem č. 185/2001 Sb., o nakládání s odpady, v platném znění. | 1: Viz. pol. č. 966181; 0,3
0
S | Celkem za 995 | Poplatky za skládky: | [7 empty] | 0
Note on A8: § 6a
Note on B8: § 6b 1.část
Note on C2: § 3
Note on C8: § 6c 1.část
Note on D4: § 2 v případě jiné klasifikace upravit údaj v závorce, např. (CZ-CC)
Note on D8: § 6d
Note on E8: § 6e
Note on N7: § 6b 2.část
Note on O7: § 6c 2.část
Note on P7: § 6f § 7
Note on U2: jiri.zakravsky: tools PSSOzzzzzz propertites Protection Lock "2*4"
Součet za Díl
Zaokrouhlit množství