## formulář 5 -pol.rozp
FORMULÁŘ 5 | [6 empty] | majitel HIM: | SŽDC |  | 0 |  |  | 1 | 0 | majitel, cena | SŽDC | ČD | OSTATNÍ
|  | SOUPIS PRACÍ | [7 empty] | Cena za objekt [Kč] |  | mj dle JKSO | počet mj | objektový ukazatel
Název stavby : |  | Rekonstrukce žst. Jaroměř | [5 empty] | Číslo stavby | [6 empty] | hlavičky stavby
Název PS,SO : |  | Žst. Jaroměř, sdělovací zařízení | Zatřídění objektu : (JKSO, JKPOV) |  |  |  |  | Číslo PS,SO | PS 11-14-04 | [5 empty] | hlavičky objektu
Datum zpracování : |  | 4/2017 | [5 empty] | Datum aktualizace : | [6 empty] | hlavičky datumů
Zpracoval, firma : |  | Ing. Hubený, MORAVIA CONSULT Olomouc a.s.
Poř. | [6 empty] | C E N A |  |  |  | typ řádku | kód datové základny | Technická specifikace | Výkaz výměr | nadpisy sloupců
číslo | Číslo |  | měrná |  | jednotková | Celková | dodávky |  | montáže | [5 empty] | nadpisy sloupců
pol. | položky | Název položky | jednotka | množství | hmotnost | hmotnost | jednotková | celkem | jednotková | celkem |  |  |  |  | nadpisy sloupců
| 1 | 2 | 3 | 4 | 5 | 6 | 7 | 8 | 9 | 10 | 12 | 13 | 14 | 15 | nadpisy sloupců
řádek s filtry
Díl: | m75FM | Slaboproud - sdělovací zařízení | [8 empty] | SD
1 | 75G9AFROV1 | Dodávka - Skříň 19", 42U,800 x 600 mm, plně vybavená s větráním a termostatem | kus | 5 | [5 empty] | 0 | P | R | Pořízení zařízení včetně dopravy do stavenišťního skladu a skladování | Dle technické zprávy, výkresových příloh
2 | 75G9EB | Montáž (dem.) - Skříň 19" - 40U až 47U | kus | 5 | [5 empty] | 0 | P | R | Montáž zařízení s dopravou ze stavenišťního skladu k místu montáže nebo jeho demontáž pro další využití s dopravou do staveništního skladu a zakonzervováním | Dle technické zprávy, výkresových příloh
3 | 75HODJ | Dodávka - Panel jističový | kus | 5 | [5 empty] | 0 | P | R | Dodávka zařízení nebo materiálu určeného popisem položky, včetně nákladů na dopravu do stavenišťního skladu. | Dle technické zprávy, výkresových příloh
4 | 75HOGJ | Montáž (dem.) - Panel jističový | kus | 5 | [5 empty] | 0 | P | R | Kompletní montáž (demontáž pro další využití) panelu jističového, včetně dopravy ze stavenišťního skladu k místu montáže ( nebo z místa demontáže do stav.skladu). | Dle technické zprávy, výkresových příloh
5 | 75HODK | Dodávka - Přívod napájecí | kus | 5 | [5 empty] | 0 | P | R | Dodávka zařízení nebo materiálu určeného popisem položky, včetně nákladů na dopravu do stavenišťního skladu. | Dle technické zprávy, výkresových příloh
6 | 75HOGK | Montáž (dem.) - Přívod napájecí | kus | 3 | [5 empty] | 0 | P | R | Kompletní montáž (demontáž pro další využití) přívodu napájecího, včetně dopravy ze stavenišťního skladu k místu montáže ( nebo z místa demontáže do stav.skladu). | Dle technické zprávy, výkresových příloh
7 | 75K1AA | Dodávka - IP zapojovač celkem | kus | 1 | [5 empty] | 0 | P | R | Pořízení přístroje včetně dopravy do stavenišťního skladu a skladování | Dle technické zprávy, výkresových příloh
8 | 75K1AC | Montáž (dem.) - IP zapojovač celkem | kus | 1 | [5 empty] | 0 | P | R | Montáž přístroje s dopravou ze stavenišťního skladu k místu montáže nebo jeho demontáž pro další využití s dopravou do staveništního skladu a zakonzervováním | Dle technické zprávy, výkresových příloh
9 | 75K1CK | Dodávka - Náhradní telefonní zapojovač do stolu výpravčího | kus | 1 | [5 empty] | 0 | P | R | Montáž přístroje s dopravou ze stavenišťního skladu k místu montáže nebo jeho demontáž pro další využití s dopravou do staveništního skladu a zakonzervováním | Dle technické zprávy, výkresových příloh
10 | 75K1DJ | Montáž: oživení - Náhradní telefonní zapojovač do stolu výpravčího | kus | 1 | [5 empty] | 0 | P | R | Oživení zařízení s nastavením a závěreč. protokolem, vč. pomoc. prací a použití potřebných prostor, materiálů, pomůcek, nářadí, přístrojů a mechanizmů. | Dle technické zprávy, výkresových příloh
11 | 75K1CA | Montáž , demontáž, oživení | kus | 2 | [5 empty] | 0 | P | R | Montáž přístroje s dopravou ze stavenišťního skladu k místu montáže nebo jeho demontáž pro další využití s dopravou do staveništního skladu a zakonzervováním | Dle technické zprávy, výkresových příloh
12 | 75K1CI | Montáž (dem.) - Zálohovaný zdroj | kus | 1 | [5 empty] | 0 | P | R | Montáž přístroje s dopravou ze stavenišťního skladu k místu montáže nebo jeho demontáž pro další využití s dopravou do staveništního skladu a zakonzervováním | Dle technické zprávy, výkresových příloh
13 | 75K1AB | Dodávka - Telefon AUT | kus | 20 | [5 empty] | 0 | P | R | Pořízení přístroje včetně dopravy do stavenišťního skladu a skladování | Dle technické zprávy, výkresových příloh
14 | 75K1AD | Montáž (dem.) - Telefon AUT IP | kus | 10 | [5 empty] | 0 | P | R | Montáž přístroje s dopravou ze stavenišťního skladu k místu montáže nebo jeho demontáž pro další využití s dopravou do staveništního skladu a zakonzervováním | Dle technické zprávy, výkresových příloh
15 | 75K1BAROV1 | Dodávka - Telefonní spojovací uzel včetně náhradního napájení a baterií, telefony | kus | 1 | [5 empty] | 0 | P | R | Pořízení přístroje včetně dopravy do stavenišťního skladu a skladování | Dle technické zprávy, výkresových příloh
16 | 75K1CAROV1 | Montáž (dem.) - Telefonní spojovací uzel - instalace, konfigurace, testování, ČDT | kus | 1 | [5 empty] | 0 | P | R | Montáž přístroje s dopravou ze stavenišťního skladu k místu montáže nebo jeho demontáž pro další využití s dopravou do staveništního skladu a zakonzervováním | Dle technické zprávy, výkresových příloh
17 | 75G7BB | Dodávka - Kabelový rošt drátěný ocelový š. 200 mm | m | 30 | [5 empty] | 0 | P | R | Pořízení materiálu včetně dopravy do stavenišťního skladu a skladování | Dle technické zprávy, výkresových příloh
18 | 75G7FB | Montáž (dem.) - Kabelový rošt drátěný ocelový š. 200 mm, sestavení a upevnění | m | 30 | [5 empty] | 0 | P | R | Montáž materiálu s dopravou ze stavenišťního skladu k místu montáže nebo jeho demontáž pro další využití s dopravou do staveništního skladu a zakonzervováním | Dle technické zprávy, výkresových příloh
19 | 75GAAA | Dodávka - Spojovací svork. 2 / 10 bez bar. kódu, potisk 0. . 9 | kus | 10 | [5 empty] | 0 | P | R | Pořízení materiálu včetně dopravy do stavenišťního skladu a skladování | Dle technické zprávy, výkresových příloh
20 | 75GAAE | Montáž (dem.) - Svorkovnice 2 / 10 | kus | 10 | [5 empty] | 0 | P | R | Montáž materiálu s dopravou ze stavenišťního skladu k místu montáže nebo jeho demontáž pro další využití s dopravou do staveništního skladu a zakonzervováním | Dle technické zprávy, výkresových příloh
21 | 75GABF | Dodávka - Zásobník bleskojistek 8 / 10 pro 10 párů (A-10, VVD 85) osazený | kus | 3 | [5 empty] | 0 | P | R | Pořízení materiálu včetně dopravy do stavenišťního skladu a skladování | Dle technické zprávy, výkresových příloh
22 | 75GABJ | Montáž (dem.) - Zásobník, nosník bleskojistek | kus | 3 | [5 empty] | 0 | P | R | Montáž materiálu s dopravou ze stavenišťního skladu k místu montáže nebo jeho demontáž pro další využití s dopravou do staveništního skladu a zakonzervováním | Dle technické zprávy, výkresových příloh
23 | 75GAGA | Dodávka - Montážní rám 2 / 10 pro 1x10+1 svorkovnic 2 / 10 | kus | 3 | [5 empty] | 0 | P | R | Pořízení materiálu včetně dopravy do stavenišťního skladu a skladování | Dle technické zprávy, výkresových příloh
24 | 75H3AC | Dodávka - Lišta vkládací do 40 x 15 mm | m | 30 | [5 empty] | 0 | P | R | Pořízení materiálu včetně dopravy do stavenišťního skladu a skladování | Dle technické zprávy, výkresových příloh
25 | 75H3AD | Dodávka - Příslušenství lišty vkládací do 40 x 15 mm - Kryty; rohy; přístrojový nosič; rozpěrka | kus | 100 | [5 empty] | 0 | P | R | Pořízení materiálu včetně dopravy do stavenišťního skladu a skladování | Dle technické zprávy, výkresových příloh
26 | 75H4AB | Montáž (dem.) - Lišta vkládací nad 20 x 20 mm včetně příslušenství (kryty, rohy atd) | m | 100 | [5 empty] | 0 | P | R | Položka obsahuje: Kompletní montáž (demontáž pro další využití) elektroinstalačních lišt vkládacích: rozměření, připravení otvorů pro hmoždinky ve zdi, osazení otvorů hmoždinkami, připevnění elektroinstalačních lišt vkládacích včetně příslušenství (kryty, rohy, atd.), bez montáže (instalace) kabelů a vodičů. Včetně ceny pomocného materiálu. Dále obsahuje cenu za pom. mechanismy včetně všech ostatních vedlejších nákladů, a dopravy ze staveništního skladu k místu montáže (nebo z místa demontáže do stav.skladu). | Dle technické zprávy, výkresových příloh
27 | 75H8AA | Dodávka - CYKY3x1,5mm | m | 350 | [5 empty] | 0 | P | R | Pořízení materiálu včetně dopravy do stavenišťního skladu a skladování | Dle technické zprávy, výkresových příloh
28 | 75H8BC | Dodávka a montáž - trubky PVC do zdi včetně zednických prací | m | 350 | [5 empty] | 0 | P | R | Pořízení materiálu včetně dopravy do stavenišťního skladu a skladování | Dle technické zprávy, výkresových příloh
29 | 75H8BJ | Dodávka - Sdělovací kabel pro vnitřní použití SYKFY do 10 x 2 x 0,50 mm | m | 100 | [5 empty] | 0 | P | R | Pořízení materiálu včetně dopravy do stavenišťního skladu a skladování | Dle technické zprávy, výkresových příloh
30 | 75H8FA | Montáž (dem.) - CYKY . . do trubek / lišt | m | 350 | [5 empty] | 0 | P | R | Položka obsahuje: Kompletní montáž (demontáž pro další využití) U drát 2 x .. do trubek / lišt: Instalace do trubek: rozměření délky, proměření celistvosti vodiče před montáží, zatažení do předem připraveného trubkového rozvodu pomocí protahovacího pera; zkrácení na příslušnou délku; opětovné proměření celistvosti vodiče po montáži. Instalace do lišt: rozměření délky, proměření celistvosti vodiče před montáží, instalace do předem připraveného lištového rozvodu, případné zaklapnutí lišt, opětovné proměření celistvosti vodiče po montáži. Položka neobsahuje ukončení vodiče na svorkovnici. Dále obsahuje cenu za pom. mechanismy včetně všech ostatních vedlejších nákladů, a dopravy ze staveništního skladu k místu montáže (nebo z místa demontáže do stav.skladu). | Dle technické zprávy, výkresových příloh
31 | 75H8IK | Montáž (dem.) - Sdělovací kabel pro vnitřní použití SYKFY nad 10 x 2 x . . do trubek / lišt | m | 100 | [5 empty] | 0 | P | R | Položka obsahuje: Kompletní montáž (demontáž pro další využití) Kabelu SYKFY nad 10 x 2 x .. do trubek / lišt: Instalace do trubek: rozměření délky, proměření celistvosti vodičů kabelu před montáží, zatažení do předem připraveného trubkového rozvodu pomocí protahovacího pera; zkrácení na příslušnou délku; opětovné proměření celistvosti vodičů kabelu po montáži. Instalace do lišt: rozměření délky, proměření celistvosti vodičů kabelu před montáží, instalace do předem připraveného lištového rozvodu, případné zaklapnutí lišt, opětovné proměření celistvosti vodičů kabelu po montáži. Položka neobsahuje ukončení vodičů na svorkovnici. Dále obsahuje cenu za pom. mechanismy včetně všech ostatních vedlejších nákladů, a dopravy ze staveništního skladu k místu montáže (nebo z místa demontáže do stav.skladu). | Dle technické zprávy, výkresových příloh
32 | 75HFEA | Montáž (dem.) - Ukončení celoplastového kabelu bez pancíře v závěru nebo rozvaděči se zářezovými svorkovnicemi LSA do 20 žil | kus | 40 | [5 empty] | 0 | P | R | Položka obsahuje: Kompletní montáž/ukončení (demontáž pro další využití) celoplastového kabelu bez pancíře v závěru nebo rozvaděči se zářezovými svorkovnicemi LSA do 20 žil: rozměření délky kabelu, proměření celistvosti vodičů kabelu před montáží, zbavení kabelů plášťů, zkrácení kabelu na příslušnou délku; rozpletení/rozpárování vodičů; vyformování a vyvázání vodičů, ukončení vodičů na svorkovnice LSA (zářezová technologie) a opětovné proměření celistvosti vodičů kabelu po montáži. Cena včetně pomocného materiálu. Dále obsahuje cenu za pom. mechanismy včetně všech ostatních vedlejších nákladů, a dopravy ze staveništního skladu k místu montáže (nebo z místa demontáže do stav.skladu). | Dle technické zprávy, výkresových příloh
33 | 75HMAB | Dodávka - Kabel pro strukturovanou kabeláž kategorie 5e-FTP | m | 550 | [5 empty] | 0 | P | R | Dodávka kabelu strukturované kabeláže pro kategorii 5e - FTP (do 100 MHz), včetně nákladů na dopravu do stavenišťního skladu. | Dle technické zprávy, výkresových příloh
34 | 75HMDA | Montáž (dem.) - Kabel pro strukturovanou kabeláž do lišt | m | 550 | [5 empty] | 0 | P | R | Kompletní montáž (demontáž pro další využití) kabelu pro strukturovanou kabeláž do lišt, tj. rozměření, uložení, zapojení, včetně dopravy ze stavenišťního skladu k místu montáže ( nebo z místa demontáže do stav.skladu). | Dle technické zprávy, výkresových příloh
35 | 75HNBD | Dodávka - Zásuvka datová 2x "RJ 45" na omítku | kus | 24 | [5 empty] | 0 | P | R | Dodávka zásuvky datové "RJ 45" v provedení na omítku, včetně nákladů na dopravu do stavenišťního skladu. | Dle technické zprávy, výkresových příloh
36 | 75HNFF | Montáž (dem.) - Zásuvka datová 2x "RJ 45" do lištový rozvodu | kus | 24 | [5 empty] | 0 | P | R | Položka obsahuje: Kompletní montáž (demontáž pro další využití) datové zásuvky 2x RJ 45 do lištového rozvodu: rozměření, připravení hmoždinek, usazení, zpravení, bez montáže (zaústění) vodičů. Včetně ceny pomocného materiálu. Dále obsahuje cenu za pom. mechanismy včetně všech ostatních vedlejších nákladů, včetně dopravy ze staveništního skladu k místu montáže (nebo z místa demontáže do stav.skladu). | Dle technické zprávy, výkresových příloh
37 | 75HODGROV2 | Dodávka - Panel datový 24 portů | kus | 4 | [5 empty] | 0 | P | R | Dodávka zařízení nebo materiálu určeného popisem položky, včetně nákladů na dopravu do stavenišťního skladu. | Dle technické zprávy, výkresových příloh
38 | 75HOGGROV1 | Montáž (dem.) - Panel datový | kus | 4 | [5 empty] | 0 | P | R | Kompletní montáž (demontáž pro další využití) panelu datového, včetně dopravy ze stavenišťního skladu k místu montáže ( nebo z místa demontáže do stav.skladu). | Dle technické zprávy, výkresových příloh
39 | 75J1DJROV1 | Dodávka - Převodní transformátor 600:600, elektrická pevnost 4kV | kus | 6 | [5 empty] | 0 | P | R | Dodávka převodního transformátoru dle specifikace výrobce, včetně příslušenství a dokumentace. Položka zahrnuje náklady na dopravu do staveništního skladu. | Dle technické zprávy, výkresových příloh
40 | 75J2BHROV1 | Montáž (dem.) - Převodní transformátor | kus | 6 | [5 empty] | 0 | P | R | Kompletní montáž (demontáž pro další využití) převodního transformátoru včetně příslušenství. Položka obsahuje mechanické umístění převodního transformátoru, jeho upevnění, připojení na připravené rozvody. Dále základní nastavení parametrů zařízení a ověření jeho funkčnosti. Položka obsahuje dopravu ze staveništního skladu na staveniště (nebo z místa demontáže do staveništního skladu), cenu za pomocné mechanismy včetně všech ostatních vedlejších nákladů. | Dle technické zprávy, výkresových příloh
41 | 75I6BB | Dodávka - Měnič napětí 48 V ss / 12, 24, 60 V stejnosměrné se zatížením nad 100 VA do 200 VA | kus | 1 | [5 empty] | 0 | P | R | Dodávka měniče či střídače napětí o parametrech podle popisu položky včetně montážního připevňovacího materiálu a včetně včetně nákladů na dopravu do staveništního skladu, uskladnění a včetně nákladů na dopravu na staveniště. | Dle technické zprávy, výkresových příloh
42 | 75IABA | Montáž (dem.) - Napájecí zdroj s max. zatížením do 500 VA do skříně; včetně nezbytného materiálu a připojení kabelů, oživení a nakonfigurování | kus | 1 | [5 empty] | 0 | P | R | Kompletní montáž napájecího zdroje s parametry podle popisu položky, včetně veškerých pomocných prací a použití potřebných mechanizmů a nářadí. | Dle technické zprávy, výkresových příloh
43 | 752ABA | Demontáž a montáž hlavních hodin včetně DCF - oživení, vyzkoušení | ks | 1 | [5 empty] | 0 | P | R | veškeré práce jsou obsaženy v textu položky | Dle technické zprávy, výkresových příloh
44 | 753ABA | Podružné hodiny P30/24V - dodávka a montáž | ks | 4 | [5 empty] | 0 | P | R | veškeré práce jsou obsaženy v textu položky | Dle technické zprávy, výkresových příloh
45 | 754ABA | Podružné hodiny oboustranné, venkovní - dodávka a montáž | ks | 4 | [5 empty] | 0 | P | R | veškeré práce jsou obsaženy v textu položky | Dle technické zprávy, výkresových příloh
46 | 755ABA | Přechodné stavy a měření | ks | 1 | [5 empty] | 0 | P | R | veškeré práce jsou obsaženy v textu položky | Dle technické zprávy, výkresových příloh
47 | 756ABA | Přepojování linek ze stávajícího rozvodu | ks | 1200 | [5 empty] | 0 | P | R | veškeré práce jsou obsaženy v textu položky | Dle technické zprávy, výkresových příloh
48 | 75K1BFROV1 | Dodávka - záznamové zařízení IP zapojovač včetně licencí | ks | 1 | [5 empty] | 0
49 | 75K1CFROV1 | Montáž- záznamové zařízení IP zapojovač | ks | 1 | [5 empty] | 0
50 | 75K1DFROV1 | Montáž oživení - záznamové zařízení IP zapojovač | ks | 1 | [5 empty] | 0
51 | 757BA | Demontáž sdělovacího zařízení ve sdělovacích místnostech ve VB | ks | 1 | [5 empty] | 0 | P | R | veškeré práce jsou obsaženy v textu položky | Dle technické zprávy, výkresových příloh
0
| Celkem za m75FM | Slaboproud - sdělovací zařízení | [7 empty] | 0
Note on A8: § 6a
Note on B8: § 6b 1.část
Note on C2: § 3
Note on C8: § 6c 1.část
Note on D4: § 2 v případě jiné klasifikace upravit údaj v závorce, např. (CZ-CC)
Note on D8: § 6d
Note on E8: § 6e
Note on N7: § 6b 2.část
Note on O7: § 6c 2.část
Note on P7: § 6f § 7
Note on U2: jiri.zakravsky: tools PSSOzzzzzz propertites Protection Lock "2*4"
Součet za Díl
Zaokrouhlit množství