## formulář 5 -pol.rozp
FORMULÁŘ 5 | [6 empty] | majitel HIM: | SŽDC |  | 0 |  | m | 1 | 0 | majitel, cena | SŽDC | ČD | OSTATNÍ
|  | SOUPIS PRACÍ | [7 empty] | Cena za objekt [Kč] |  | mj dle JKSO | počet mj | objektový ukazatel
Název stavby : |  | „Rekonstrukce žst. Jaroměř" | [5 empty] | Číslo stavby | [6 empty] | hlavičky stavby
Název PS,SO : |  | Žst. Jaroměř, žel. přejezd P5227 v km 40,772 | Zatřídění objektu : (JKSO, JKPOV) | 822 27 |  |  |  | Číslo PS,SO | SO 11-17-05 | [5 empty] | hlavičky objektu
Datum zpracování : |  | 04/2017 | Část PD: | E.1.3 |  |  |  | Datum aktualizace : |  | 07/2017 |  |  |  |  | hlavičky datumů
Zpracoval, firma: |  | Ing. Karel Ogoun, PRODEX s.r.o.
Poř. | [6 empty] | C E N A |  |  |  | typ řádku | kód datové základny | Technická specifikace | Výkaz výměr | nadpisy sloupců
číslo | Číslo |  | měrná |  | jednotková | Celková | dodávky |  | montáže | [5 empty] | nadpisy sloupců
pol. | položky | Název položky | jednotka | množství | hmotnost | hmotnost | jednotková | celkem | jednotková | celkem |  |  |  |  | nadpisy sloupců
| 1 | 2 | 3 | 4 | 5 | 6 | 7 | 8 | 9 | 10 | 12 | 13 | 14 | 15 | nadpisy sloupců
řádek s filtry
Díl: | 01 | Smluvní požadavky | [8 empty] | SD
1 | 014102R1 | POPLATKY ZA SKLÁDKU - VYBOURANÝ ASFALTOVÝ BETON BEZ DEHTU, ŽIVIČNÉ LEPENKY BEZ DEHTU | T | 29.9232 | [5 empty] | 0 | B | R-položka | zahrnuje veškeré poplatky provozovateli skládky související s uložením odpadu na skládce | odstraněná živice z vozovky, chodníku a přejezdu; 2.4 t/m3 CELKEM: 2.4*(pol.č.113132R + 0.12 * pol.č.965321R)
2 | 014102R2 | POPLATKY ZA SKLÁDKU - BETON Z DEMOLIC OBJEKTŮ | T | 0.6175 | [5 empty] | 0 | B | R-položka | zahrnuje veškeré poplatky provozovateli skládky související s uložením odpadu na skládce. | odstraněné obrubníky (viz pol.č. 113521R): silniční: 0.086 t/m * 2.5m; beton. lože (prům. š.* v. * dl.): 0.35*0.20*2.5 * 2.3 t/m3 CELKEM: 0.086*2.5+0.35*0.20*2.5*2.3
3 | 014102R3 | POPLATKY ZA SKLÁDKU - VÝKOPOVÁ ZEMINA, ODKOP | T | 93.7669 | [5 empty] | 0 | B | R-položka | zahrnuje veškeré poplatky provozovateli skládky související s uložením odpadu na skládce. | odstraněný podklad pod vozovkou a chodníkem, zemina z odkopávek, hloubení rýh a šachet, které nebudou dále využity; 1) 1.9t/m3 * podklad vozovky pol.č. 113322R 2) 2.0t/m3 * (odkopávky pol.č. 122732R - zásypy pol.č. 17411 + zemina z hloubení rýh pol. č. 13273R + zemina z hloubení šachet pol. č. 13373R)
4 | 014102R4 | POPLATKY ZA SKLÁDKU - PRYŽ Z PANELŮ ŽELEZNIČNÍCH PŘEJEZDŮ | T | 2.565 | [5 empty] | 0 | B | R-položka | zahrnuje veškeré poplatky provozovateli skládky související s uložením odpadu na skládce. | viz pol.č. 965311R; délka (m) * 0.225 t/m; 11.4*0.225
5 | 014102R5 | POPLATKY ZA SKLÁDKU - DLAŽEBNÍ KOSTKY Z KAMENE | T | 25.15 | [5 empty] | 0 | B | R-položka | zahrnuje veškeré poplatky provozovateli skládky související s uložením odpadu na skládce. | odstraněná dlažba z vozovky, chodníků a přejezdu vlečky: plocha viz položky č. 113172R a 965311R2: (41+30+12.5) + 17.1 m2 = 100.6 m2 CELKEM: 0.25 t/m2 * 100.6 m2
S | Celkem za 01 | Smluvní požadavky | [7 empty] | 0
Díl: | 11 | Přípravné práce (a přidružené) | [8 empty] | SD
6 | 113132R | ODSTRANĚNÍ KRYTU ZPEVNĚNÝCH PLOCH S ASFALTOVÝM POJIVEM VČ. ODVOZU NA SKLÁDKU | M3 | 10.416 | [5 empty] | 0 | B | R-položka | Položka zahrnuje veškerou manipulaci s vybouranou sutí a s vybouranými hmotami vč. odvozu a uložení na skládku. V případě zpětného použití odvoz a uložení na mezideponii a zpětný dovoz a odvoz přebytku na skládku a veškerou manipulaci náležící k těmto činnostem. Nezahrnuje poplatek za skládku, který se vykazuje v položce 0141**. | vozovka a části chodníků, bez přejezdu: vozovka: vlevo vlečky 7.7 m2, mezi kolejemi 10.8 m2, vpravo traťové koleje 38 m2 chodník: vlevo vlečky 9.5+8.8=18.3 m2, vpravo traťové koleje 12 m2 vozovka i chodníky tl. 0.12 m CELKEM: 0.12*(7.7+10.8+38+18.3+12)
7 | 113172R | ODSTRANĚNÍ KRYTU ZPEVNĚNÝCH PLOCH Z DLAŽEB KOSTEK VČ. ODVOZU NA SKLÁDKU | M3 | 8.35 | [5 empty] | 0 | B | R-položka | Položka zahrnuje veškerou manipulaci s vybouranou sutí a s vybouranými hmotami vč. odvozu a uložení na skládku. V případě zpětného použití odvoz a uložení na mezideponii a zpětný dovoz a odvoz přebytku na skládku a veškerou manipulaci náležící k těmto činnostem. Nezahrnuje poplatek za skládku, který se vykazuje v položce 0141**. | vozovka navazující na přejezdovou část vlečky mezi kolejemi: 41.0 m2; vlevo vlečky: 30.0 m2; chodník vpravo traťové koleje: 12.5 m2 tl. 0.10 m CELKEM: 0.1*(41+30+12.5) m2
8 | 113322R | ODSTRANĚNÍ PODKLADŮ ZPEVNĚNÝCH PLOCH Z KAMENIVA NESTMELENÉHO VČ. ODVOZU NA SKLÁDKU | M3 | 20.8605 | [5 empty] | 0 | B | R-položka | Položka zahrnuje veškerou manipulaci s vybouranou sutí a s vybouranými hmotami vč. odvozu a uložení na skládku. V případě zpětného použití odvoz a uložení na mezideponii a zpětný dovoz a odvoz přebytku na skládku a veškerou manipulaci náležící k těmto činnostem. Nezahrnuje poplatek za skládku, který se vykazuje v položce 0141**. | 1) pod vozovkou a chodníkem z živice prům tl. 0.15 m, mimo přejezd a kolej. lože v š. 3.4 m, vč. přesahů do chodníků š. 0.5 m: pl.odstraněných krytů viz pol.č. 113132R - pl. na kolej. loži 21.1 m2; (7.7+10.8+38+18.3+12)-21.1 m2 přesahy: pol.č. 917224 * 0.5 * 0.15 2) pod vozovkou z dlažby prům. tl. 0.17 m, mimo přejezd a kolej. lože v š. 3.4 m a mimo chodník. část. před výstražníkem v ul. Otakara Španiela: pl.odstraněných krytů viz pol.č. 113172R - pl. na kolej. loži 22.6 m2; (41+30) - 22.6 - 12.5 m2 2) prům. tl. 0.05m pod vozovkou na kolejovém loži a pod chodníkem před výstražníkem v ul. Otakara Španiela: pl. 21.1+22.6+12.5 m2 3) CELKEM: 0.15*(7.7+10.8+38+18.3+12-21.1)+0.15*27.9*0.5+0.17*(41+30-22.6-12.5)+0.05*(21.1+22.6+12.5)
9 | 113521R | ODSTRANĚNÍ OBRUBNÍKŮ BETONOVÝCH VČ. ODVOZU NA SKLÁDKU | M | 2.5 | [5 empty] | 0 | B | R-položka | Položka zahrnuje veškerou manipulaci s vybouranou sutí a s vybouranými hmotami vč. odvozu a uložení na skládku. Obsahuje rovněž vybourané betonové lože a opěrky z betonu. V případě zpětného použití odvoz a uložení na mezideponii a zpětný dovoz a odvoz přebytku na skládku a veškerou manipulaci náležící k těmto činnostem. Nezahrnuje poplatek za skládku, který se vykazuje v položce 0141**. | obrubníky vlevo vlečkové koleje, 1 a 1.5m, celkem 2.5 m
S | Celkem za 11 | Přípravné práce (a přidružené) | [7 empty] | 0
Díl: | 12 | Odkopávky a prokopávky | [8 empty] | SD
10 | 122732R | ODKOPÁVKY A PROKOPÁVKY OBECNÉ TŘ. I VČ. ODVOZU NA SKLÁDKU | M3 | 34.69 | [5 empty] | 0 | B | R-položka | položka zahrnuje: - vodorovná a svislá doprava, přemístění, přeložení, manipulace s výkopkem - kompletní provedení vykopávky nezapažené i zapažené - ošetření výkopiště po celou dobu práce v něm vč. klimatických opatření - ztížení vykopávek v blízkosti podzemního vedení, konstrukcí a objektů vč. jejich dočasného zajištění - ztížení pod vodou, v okolí výbušnin, ve stísněných prostorech a pod. - příplatek za lepivost - těžení po vrstvách, pásech a po jiných nutných částech (figurách) - čerpání vody vč. čerpacích jímek, potrubí a pohotovostní čerpací soupravy (viz ustanovení k pol. 1151,2) - potřebné snížení hladiny podzemní vody - těžení a rozpojování jednotlivých balvanů - vytahování a nošení výkopku - svahování a přesvah. svahů do konečného tvaru, výměna hornin v podloží a v pláni znehodnocené klimatickými vlivy - ruční vykopávky, odstranění kořenů a napadávek - pažení, vzepření a rozepření vč. přepažování (vyjma štětových stěn) - úpravu, ochranu a očištění dna, základové spáry, stěn a svahů - zhutnění podloží, případně i svahů vč. svahování - zřízení stupňů v podloží a lavic na svazích, není-li pro tyto práce zřízena samostatná položka - udržování výkopiště a jeho ochrana proti vodě - odvedení nebo obvedení vody v okolí výkopiště a ve výkopišti - třídění výkopku - veškeré pomocné konstrukce umožňující provedení vykopávky (příjezdy, sjezdy, nájezdy, lešení, podpěr. konstr., přemostění, zpevněné plochy, zakrytí a pod.) - uložení zeminy na skládku, do násypu. V případě zpětného použití odvoz a uložení na mezideponii a zpětný dovoz a odvoz přebytku na skládku a veškerou manipulaci náležící k těmto činnostem. - nezahrnuje poplatky za skládku, vykazují se v položce č.0141** | 1) odkop v tl. 0.20m pod podkladními vrstvami KSC v rozsahu nového krytu vozovky mimo kolej. lože vč. přesahů do chodníků š. 0.5m a do terénu š. 1.0m: viz pol. 574A34: pl.nového krytu vozovky mimo kolej.lože; 111m2 přesah š.0.5 m do chodníků: viz pol.č. 917224 (silniční obrubníky) * 0.5; 27.9*0.5 = 13.95m2 přesah š.1.0 m do terénu: viz. pol.č. 917212 (záhonové obrubníky) * 1.0; 33*1 = 33m2 celkem: 0.2*(111+13.95+33) m3 2) odkop v tl. 0.25m pod dlažbou v části rozšíření (novostavby) chodníku, kde není stáv. vozovka: jižní chodník: 2.6+7.5m2 = 10.1m2; severní chodník: 2.3m2 celkem: 0.25*(10.1+2.3) m3 3) CELKEM: 0.2*(111+13.95+33)+0.25*(10.1+2.3) na skládku vše kromě množství v pol.č. 17411
S | Celkem za 12 | Odkopávky a prokopávky | [7 empty] | 0
Díl: | 13 | Hloubené vykopávky | [8 empty] | SD
11 | 13273R | HLOUBENÍ RÝH ŠÍŘ DO 2M PAŽ I NEPAŽ TŘ. I VČ. DOPRAVY | M3 | 5.376 | [5 empty] | 0 | B | R-položka | položka zahrnuje: - vodorovná a svislá doprava, přemístění, přeložení, manipulace s výkopkem - kompletní provedení vykopávky nezapažené i zapažené - ošetření výkopiště po celou dobu práce v něm vč. klimatických opatření - ztížení vykopávek v blízkosti podzemního vedení, konstrukcí a objektů vč. jejich dočasného zajištění - ztížení pod vodou, v okolí výbušnin, ve stísněných prostorech a pod. - příplatek za lepivost - těžení po vrstvách, pásech a po jiných nutných částech (figurách) - čerpání vody vč. čerpacích jímek, potrubí a pohotovostní čerpací soupravy (viz ustanovení k pol. 1151,2) - potřebné snížení hladiny podzemní vody - těžení a rozpojování jednotlivých balvanů - vytahování a nošení výkopku - svahování a přesvah. svahů do konečného tvaru, výměna hornin v podloží a v pláni znehodnocené klimatickými vlivy - ruční vykopávky, odstranění kořenů a napadávek - pažení, vzepření a rozepření vč. přepažování (vyjma štětových stěn) - úpravu, ochranu a očištění dna, základové spáry, stěn a svahů - odvedení nebo obvedení vody v okolí výkopiště a ve výkopišti - třídění výkopku - veškeré pomocné konstrukce umožňující provedení vykopávky (příjezdy, sjezdy, nájezdy, lešení, podpěr. konstr., přemostění, zpevněné plochy, zakrytí a pod.) - uložení zeminy na skládku, do násypu. V případě zpětného použití odvoz a uložení na mezideponii a zpětný dovoz a odvoz přebytku na skládku a veškerou manipulaci náležící k těmto činnostem. - nezahrnuje poplatky za skládku, vykazují se v položce č.0141** | rýha pro odvodňovací žlab a svodné potrubí pod ním mimo podkladní vrstvy: dl.*prům.š.*prům.hl.: 8.5*1.0*0.632 + 3*0.5*1 m3
12 | 13373R | HLOUBENÍ ŠACHET ZAPAŽ I NEPAŽ TŘ. I VČ. DOPRAVY | M3 | 1 | [5 empty] | 0 | B | R-položka | položka zahrnuje: - vodorovná a svislá doprava, přemístění, přeložení, manipulace s výkopkem - kompletní provedení vykopávky nezapažené i zapažené - ošetření výkopiště po celou dobu práce v něm vč. klimatických opatření - ztížení vykopávek v blízkosti podzemního vedení, konstrukcí a objektů vč. jejich dočasného zajištění - ztížení pod vodou, v okolí výbušnin, ve stísněných prostorech a pod. - příplatek za lepivost - těžení po vrstvách, pásech a po jiných nutných částech (figurách) - čerpání vody vč. čerpacích jímek, potrubí a pohotovostní čerpací soupravy (viz ustanovení k pol. 1151,2) - potřebné snížení hladiny podzemní vody - těžení a rozpojování jednotlivých balvanů - vytahování a nošení výkopku - svahování a přesvah. svahů do konečného tvaru, výměna hornin v podloží a v pláni znehodnocené klimatickými vlivy - ruční vykopávky, odstranění kořenů a napadávek - pažení, vzepření a rozepření vč. přepažování (vyjma štětových stěn) - úpravu, ochranu a očištění dna, základové spáry, stěn a svahů - odvedení nebo obvedení vody v okolí výkopiště a ve výkopišti - třídění výkopku - veškeré pomocné konstrukce umožňující provedení vykopávky (příjezdy, sjezdy, nájezdy, lešení, podpěr. konstr., přemostění, zpevněné plochy, zakrytí a pod.) - uložení zeminy na skládku, do násypu. V případě zpětného použití odvoz a uložení na mezideponii a zpětný dovoz a odvoz přebytku na skládku a veškerou manipulaci náležící k těmto činnostem. - nezahrnuje poplatky za skládku, vykazují se v položce č.0141** | hloubení šachty pro vpusť; 1*1*1 m3
S | Celkem za 13 | Hloubené vykopávky | [7 empty] | 0
| 17 | Konstrukce ze zemin
13 | 17411 | ZÁSYP JAM A RÝH ZEMINOU SE ZHUTNĚNÍM | M3 | 14 | [5 empty] | 0 | B | ŽS-OTSKP17 | položka zahrnuje: - kompletní provedení zemní konstrukce vč. výběru vhodného materiálu - úprava ukládaného materiálu vlhčením, tříděním, promícháním nebo vysoušením, příp. jiné úpravy za účelem zlepšení jeho mech. vlastností - hutnění i různé míry hutnění - ošetření úložiště po celou dobu práce v něm vč. klimatických opatření - ztížení v okolí vedení, konstrukcí a objektů a jejich dočasné zajištění - ztížení provádění vč. hutnění ve ztížených podmínkách a stísněných prostorech - ztížené ukládání sypaniny pod vodu - ukládání po vrstvách a po jiných nutných částech (figurách) vč. dosypávek - spouštění a nošení materiálu - výměna částí zemní konstrukce znehodnocené klimatickými vlivy - ruční hutnění - udržování úložiště a jeho ochrana proti vodě - odvedení nebo obvedení vody v okolí úložiště a v úložišti - veškeré pomocné konstrukce umožňující provedení zemní konstrukce (příjezdy, sjezdy, nájezdy, lešení, podpěrné konstrukce, přemostění, zpevněné plochy, zakrytí a pod.) | 1) terénní úpravy podél nového stavu chodníků na straně terénu, mimo kolejové lože, š.1.0m; tl. prům. 0.2 m; viz. pol.č. 917212 (záhonové obrubníky) * 1.0; 33*1 = 33m2; celkem 0.2*33 m3 2) zásypy za podkladními vrstvami vozovky pod silničními obrubníky: š.0.5m, prům.tl. 0.50 m viz pol.č. 917224 (silniční obrubníky) * 0.5; 27.9*0.5 = 13.95m2; celkem 0.5*13.95 m3 3) zásyp svodného potrubí a vpusti: 3*0.5*0.2 + 0.5*0.5*0.5 m3 CELKEM: 0.2*33+0.5*13.95+3*0.5*0.2+0.5*0.5*0.5
S | Celkem za 17 | Konstrukce ze zemin | [7 empty] | 0
Díl: | 18 | Povrchové úpravy terénu (i vegetační) | [8 empty] | SD
14 | 18110 | ÚPRAVA PLÁNĚ SE ZHUTNĚNÍM V HORNINĚ TŘ. I | M2 | 181.15 | [5 empty] | 0 | B | ŽS-OTSKP17 | položka zahrnuje úpravu pláně včetně vyrovnání výškových rozdílů. Míru zhutnění určuje projekt. | úprava zemní pláně před pokládkou podkladních vrstev vozovky a chodníku CELKEM: pl. položky č. 56334 + pol.č. 56333
15 | 18214 | ÚPRAVA POVRCHŮ SROVNÁNÍM ÚZEMÍ V TL DO 0,25M | M2 | 33 | [5 empty] | 0 | B | ŽS-OTSKP17 | položka zahrnuje srovnání výškových rozdílů terénu | terénní úpravy podél chodníků š. 1.0m; mimo kolej.lože; pol.č. 917212 (délka záhonových obrubníků) * š. 1.0 m
16 | 18231 | ROZPROSTŘENÍ ORNICE V ROVINĚ V TL DO 0,10M | M2 | 33 | [5 empty] | 0 | B | ŽS-OTSKP17 | položka zahrnuje: nutné přemístění ornice z dočasných skládek vzdálených do 50m rozprostření ornice v předepsané tloušťce v rovině a ve svahu do 1:5 | terénní úpravy podél vozovky a chodníku š. 1.0m; mimo kolej.lože pol.č. 917212 (délka záhonových obrubníků) * š. 1.0 m
17 | 18242 | ZALOŽENÍ TRÁVNÍKU HYDROOSEVEM NA ORNICI | M2 | 33 | [5 empty] | 0 | B | ŽS-OTSKP17 | Zahrnuje dodání předepsané travní směsi, hydroosev na ornici, zalévání, první pokosení, to vše bez ohledu na sklon terénu | trávník na ornici pl. dle pol.č. 18231
S | Celkem za 18 | Povrchové úpravy terénu (i vegetační) | [7 empty] | 0
Díl: | 34 | Stěny a příčky | [8 empty] | SD
18 | 348175 | ZÁBRADLÍ Z DÍLCŮ KOVOVÝCH ŽÁROVĚ STŘÍKANÉ KOVEM S NÁTĚREM | KG | 54.7 | [5 empty] | 0 | B | ŽS-OTSKP17 | - dílenská dokumentace, včetně technologického předpisu spojování, - dodání materiálu v požadované kvalitě a výroba konstrukce (včetně pomůcek, přípravků a prostředků pro výrobu) bez ohledu na náročnost a její hmotnost, - dodání spojovacího materiálu, - zřízení montážních a dilatačních spojů, spar, včetně potřebných úprav, vložek, opracování, očištění a ošetření, - podpěr. konstr. a lešení všech druhů pro montáž konstrukcí i doplňkových, včetně požadovaných otvorů, ochranných a bezpečnostních opatření a základů pro tyto konstrukce a lešení, - montáž konstrukce na staveništi, včetně montážních prostředků a pomůcek a zednických výpomocí, - výplň, těsnění a tmelení spar a spojů, - všechny druhy ocelového kotvení, - dílenskou přejímku a montážní prohlídku, včetně požadovaných dokladů, - zřízení kotevních otvorů nebo jam, nejsou-li částí jiné konstrukce, - osazení kotvení nebo přímo částí konstrukce do podpůrné konstrukce nebo do zeminy, - výplň kotevních otvorů (příp. podlití patních desek) maltou, betonem nebo jinou speciální hmotou, vyplnění jam zeminou, - veškeré druhy protikorozní ochrany a nátěry konstrukcí, žárové stříkání (metalizece) kovem, - zvláštní spojovací prostředky, rozebíratelnost konstrukce, - ochranná opatření před účinky bludných proudů - ochranu před přepětím. | viz Výkaz materiálu pro zábradlí
19 | 461314R | PATKY Z PROSTÉHO BETONU C25/30 V TRUBCE PLAST. DN200 | M3 | 0.1256 | [5 empty] | 0 | B | R-položka | položka zahrnuje: - nutné zemní práce (hloubení rýh, zához rýh apod.) - dodání plastového potrubí, případná úprava délky potrubí - dodání čerstvého betonu (betonové směsi) požadované kvality, jeho uložení do požadovaného tvaru při jakékoliv konzistenci čerstvého betonu a způsobu hutnění, ošetření a ochranu betonu, - zhotovení nepropustného, mrazuvzdorného betonu a betonu požadované trvanlivosti a vlastností, - užití potřebných přísad a technologií výroby betonu, - zřízení pracovních a dilatačních spar, včetně potřebných úprav, výplně, vložek, opracování, očištění a ošetření, - bednění požadovaných konstr. (i ztracené) s úpravou dle požadované kvality povrchu betonu, včetně odbedňovacích a odskružovacích prostředků, - zřízení všech požadovaných otvorů, kapes, výklenků, prostupů, dutin, drážek a pod., vč. ztížení práce a úprav kolem nich, - úpravy pro osazení doplňkových konstrukcí a vybavení, - úpravy povrchu pro položení požadované izolace, povlaků a nátěrů, případně vyspravení, - konstrukce betonových kloubů, upevnění kotevních prvků a doplňkových konstrukcí, - nátěry zabraňující soudržnost betonu a bednění, - výplň, těsnění a tmelení spar a spojů, - opatření povrchů betonu izolací proti zemní vlhkosti v částech, kde přijdou do styku se zeminou nebo kamenivem | 5 ks trubek DN 200 dl. á 0.8 m beton: 5 * 3.14*0.1*0.1*0.8
S | Celkem za 34 | Stěny a příčky | [7 empty] | 0
Díl: | 45 | Podkladní a vedlejší konstrukce | [8 empty] | SD
20 | 451312 | PODKLADNÍ A VÝPLŇOVÉ VRSTVY Z PROSTÉHO BETONU C12/15 | M3 | 5.525 | [5 empty] | 0 | B | ŽS-OTSKP17 | - dodání čerstvého betonu (betonové směsi) požadované kvality, jeho uložení do požadovaného tvaru při jakékoliv hustotě výztuže, konzistenci čerstvého betonu a způsobu hutnění, ošetření a ochranu betonu, - zhotovení nepropustného, mrazuvzdorného betonu a betonu požadované trvanlivosti a vlastností, - užití potřebných přísad a technologií výroby betonu, - zřízení pracovních a dilatačních spar, včetně potřebných úprav, výplně, vložek, opracování, očištění a ošetření, - bednění požadovaných konstr. (i ztracené) s úpravou dle požadované kvality povrchu betonu, včetně odbedňovacích a odskružovacích prostředků, - podpěrné konstr. (skruže) a lešení všech druhů pro bednění, uložení čerstvého betonu, výztuže a doplňkových konstr., vč. požadovaných otvorů, ochranných a bezpečnostních opatření a základů těchto konstrukcí a lešení, - vytvoření kotevních čel, kapes, nálitků, a sedel, - zřízení všech požadovaných otvorů, kapes, výklenků, prostupů, dutin, drážek a pod., vč. ztížení práce a úprav kolem nich, - úpravy pro osazení výztuže, doplňkových konstrukcí a vybavení, - úpravy povrchu pro položení požadované izolace, povlaků a nátěrů, případně vyspravení, - ztížení práce u kabelových a injektážních trubek a ostatních zařízení osazovaných do betonu, - konstrukce betonových kloubů, upevnění kotevních prvků a doplňkových konstrukcí, - nátěry zabraňující soudržnost betonu a bednění, - výplň, těsnění a tmelení spar a spojů, - opatření povrchů betonu izolací proti zemní vlhkosti v částech, kde přijdou do styku se zeminou nebo kamenivem, - případné zřízení spojovací vrstvy u základů, - úpravy pro osazení zařízení ochrany konstrukce proti vlivu bludných proudů | beton pod odvodňovací žlab vč. opěrek; 8.5*1.0*0.5
S | Celkem za 45 | Podkladní a vedlejší konstrukce | [7 empty] | 0
Díl: | 56 | Podkladní konstrukce pro komunikace | [8 empty] | SD
21 | 56310 | VOZOVKOVÉ VRSTVY Z MECHANICKY ZPEVNĚNÉHO KAMENIVA | M3 | 18.7425 | [5 empty] | 0 | B | ŽS-OTSKP17 | - dodání kameniva předepsané kvality a zrnitosti - rozprostření a zhutnění vrstvy v předepsané tloušťce - zřízení vrstvy bez rozlišení šířky, pokládání vrstvy po etapách - nezahrnuje postřiky, nátěry | pod vozovkou a zčásti chodníkem (přesahy z vozovky 0.5 m), mimo oblast kolejového lože; viz plocha pol. č. 56334 * tl. 0.15 m
22 | 56333 | VOZOVKOVÉ VRSTVY ZE ŠTĚRKODRTI TL. DO 150MM | M2 | 56.2 | [5 empty] | 0 | B | ŽS-OTSKP17 | - dodání kameniva předepsané kvality a zrnitosti - rozprostření a zhutnění vrstvy v předepsané tloušťce - zřízení vrstvy bez rozlišení šířky, pokládání vrstvy po etapách - nezahrnuje postřiky, nátěry | pod chodníkovou dlažbou, mimo 12.5 m2 části chodníku před výstražníkem (doplnění bezbariérových prvků do dlažby); pol.č.582611 + pol.č. 582611R + pol.č. 58261A - 12.5
23 | 56334 | VOZOVKOVÉ VRSTVY ZE ŠTĚRKODRTI TL. DO 200MM | M2 | 124.95 | [5 empty] | 0 | B | ŽS-OTSKP17 | - dodání kameniva předepsané kvality a zrnitosti - rozprostření a zhutnění vrstvy v předepsané tloušťce - zřízení vrstvy bez rozlišení šířky, pokládání vrstvy po etapách - nezahrnuje postřiky, nátěry | pod vozovkou a zčásti chodníkem (přesahy 0.5 m do chodníku), mimo oblast kolejového lože; pol. č. 574A54 (kryt) + pol.č. 917224 (silniční obrubník) *0.5 m
S | Celkem za 56 | Podkladní konstrukce pro komunikace | [7 empty] | 0
Díl: | 57 | Krycí konstrukce pro komunikace | [8 empty] | SD
24 | 572221 | SPOJOVACÍ POSTŘIK Z ASFALTU DO 1,0KG/M2 | M2 | 111 | [5 empty] | 0 | B | ŽS-OTSKP17 | - dodání všech předepsaných materiálů pro postřiky v předepsaném množství - provedení dle předepsaného technologického předpisu - zřízení vrstvy bez rozlišení šířky, pokládání vrstvy po etapách - úpravu napojení, ukončení | na styku živičných vrstev; pl. ACP 16+; tj. pol.č. 574E76
25 | 574A34 | ASFALTOVÝ BETON PRO OBRUSNÉ VRSTVY ACO 11+, 11S TL. 40MM | M2 | 111 | [5 empty] | 0 | B | ŽS-OTSKP17 | - dodání směsi v požadované kvalitě - očištění podkladu - uložení směsi dle předepsaného technologického předpisu, zhutnění vrstvy v předepsané tloušťce - zřízení vrstvy bez rozlišení šířky, pokládání vrstvy po etapách, včetně pracovních spar a spojů - úpravu napojení, ukončení podél obrubníků, dilatačních zařízení, odvodňovacích proužků, odvodňovačů, vpustí, šachet a pod. - nezahrnuje postřiky, nátěry - nezahrnuje těsnění podél obrubníků, dilatačních zařízení, odvodňovacích proužků, odvodňovačů, vpustí, šachet a pod. | plocha vozovky 80.8+30.2 = 111 m2; odečteno softwarem
26 | 574E76 | ASFALTOVÝ BETON PRO PODKLADNÍ VRSTVY ACP 16+, 16S TL. 80MM | M2 | 111 | [5 empty] | 0 | B | ŽS-OTSKP17 | - dodání směsi v požadované kvalitě - očištění podkladu - uložení směsi dle předepsaného technologického předpisu, zhutnění vrstvy v předepsané tloušťce - zřízení vrstvy bez rozlišení šířky, pokládání vrstvy po etapách, včetně pracovních spar a spojů - úpravu napojení, ukončení podél obrubníků, dilatačních zařízení, odvodňovacích proužků, odvodňovačů, vpustí, šachet a pod. - nezahrnuje postřiky, nátěry - nezahrnuje těsnění podél obrubníků, dilatačních zařízení, odvodňovacích proužků, odvodňovačů, vpustí, šachet a pod. | plocha vovozovky: viz pol.č. 574A34
S | Celkem za 57 | Krycí konstrukce pro komunikace | [7 empty] | 0
Díl: | 58 | Vozovkové vrstvy | [8 empty] | SD
27 | 582611 | KRYTY Z BETON DLAŽDIC SE ZÁMKEM ŠEDÝCH TL 60MM DO LOŽE Z KAM | M2 | 42.7 | [5 empty] | 0 | B | ŽS-OTSKP17 | - dodání dlažebního materiálu v požadované kvalitě, dodání materiálu pro předepsané lože v tloušťce předepsané dokumentací a pro předepsanou výplň spar - očištění podkladu - uložení dlažby dle předepsaného technologického předpisu včetně předepsané podkladní vrstvy a předepsané výplně spar - zřízení vrstvy bez rozlišení šířky, pokládání vrstvy po etapách - úpravu napojení, ukončení podél obrubníků, dilatačních zařízení, odvodňovacích proužků, odvodňovačů, vpustí, šachet a pod., nestanoví-li zadávací dokumentace jinak - nezahrnuje postřiky, nátěry - nezahrnuje těsnění podél obrubníků, dilatačních zařízení, odvodňovacích proužků, odvodňovačů, vpustí, šachet a pod. | odečteno z půdorysu jižní chodník: 19.8 m2 severní chodník: 22.9 m2
28 | 582611R | KRYTY Z BETON DLAŽDIC BEZ SRAŽENÝCH HRAN SE ZÁMKEM ŠEDÝCH TL 60MM DO LOŽE Z KAM | M2 | 16.4 | [5 empty] | 0 | B | R-položka | - dodání dlažebního materiálu v požadované kvalitě, dodání materiálu pro předepsané lože v tloušťce předepsané dokumentací a pro předepsanou výplň spar - očištění podkladu - uložení dlažby dle předepsaného technologického předpisu včetně předepsané podkladní vrstvy a předepsané výplně spar - zřízení vrstvy bez rozlišení šířky, pokládání vrstvy po etapách - úpravu napojení, ukončení podél obrubníků, dilatačních zařízení, odvodňovacích proužků, odvodňovačů, vpustí, šachet a pod., nestanoví-li zadávací dokumentace jinak - nezahrnuje postřiky, nátěry - nezahrnuje těsnění podél obrubníků, dilatačních zařízení, odvodňovacích proužků, odvodňovačů, vpustí, šachet a pod. | dlažba v okolí signálních a varovných pásů; odečteno z půdorysu jižní chodník: 3.2 m2 severní schodník: 13.2 m2
29 | 58261A | KRYTY Z BETON DLAŽDIC SE ZÁMKEM BAREV RELIÉF TL 60MM DO LOŽE Z KAM | M2 | 9.6 | [5 empty] | 0 | B | ŽS-OTSKP17 | - dodání dlažebního materiálu v požadované kvalitě, dodání materiálu pro předepsané lože v tloušťce předepsané dokumentací a pro předepsanou výplň spar - očištění podkladu - uložení dlažby dle předepsaného technologického předpisu včetně předepsané podkladní vrstvy a předepsané výplně spar - zřízení vrstvy bez rozlišení šířky, pokládání vrstvy po etapách - úpravu napojení, ukončení podél obrubníků, dilatačních zařízení, odvodňovacích proužků, odvodňovačů, vpustí, šachet a pod., nestanoví-li zadávací dokumentace jinak - nezahrnuje postřiky, nátěry - nezahrnuje těsnění podél obrubníků, dilatačních zařízení, odvodňovacích proužků, odvodňovačů, vpustí, šachet a pod. | provedení signálních a varovných pásů jižní chodník: 2.7 m2 severní schodník: 6.9 m2
S | Celkem za 58 | Vozovkové vrstvy | [7 empty] | 0
Díl: | 87 | Potrubí z trub plastických
30 | 87433R | POTRUBÍ Z TRUB PLASTOVÝCH ODPADNÍCH DN DO 150MM | M | 3 | [5 empty] | 0 | B | ŽS-OTSKP17 | položky pro zhotovení potrubí platí bez ohledu na sklon zahrnuje: - výrobní dokumentaci (včetně technologického předpisu) - dodání veškerého trubního a pomocného materiálu (trouby, trubky, tvarovky, spojovací a těsnící materiál a pod.), podpěrných, závěsných a upevňovacích prvků, včetně potřebných úprav - zřízení podkladu (podkladní beton nebo štěrkopísek) dle dokumentace - úprava a příprava podkladu a podpěr, očištění a ošetření podkladu a podpěr - zřízení plně funkčního potrubí, kompletní soustavy, podle příslušného technologického předpisu - zřízení potrubí i jednotlivých částí po etapách, včetně pracovních spar a spojů, pracovního zaslepení konců a pod. - zřízení napojení na stávající trubní vedení, tj. provedení prostupu, těsnění, zkoušky těsnosti - úprava prostupů, průchodů šachtami a komorami, okolí podpěr a vyústění, zaústění, napojení, vyvedení a upevnění odpad. výustí - ochrana potrubí nátěrem (vč. úpravy povrchu), případně izolací, nejsou-li tyto práce předmětem jiné položky - úprava, očištění a ošetření prostoru kolem potrubí - položky platí pro práce prováděné v prostoru zapaženém i nezapaženém a i v kolektorech, chráničkách - položky zahrnují i práce spojené s nutnými obtoky, převáděním a čerpáním vody nezahrnuje zkoušky vodotěsnosti a televizní prohlídku | svodné potrubí spojující konec odvodňovacího žlabu s vpustí a šachtou kanalizační, vč. napojení; 3 m
S | Celkem za 87 | Potrubí z trub plastických | [7 empty] | 0
Díl: | 89 | Konstrukce na trubním vedení
31 | 89732 | VPUSŤ DVORNÍ Z BETON DÍLCŮ | KUS | 1 | [5 empty] | 0 | B | ŽS-OTSKP17 | položka zahrnuje: dodávku a osazení předepsaného dílce včetně mříže předepsané podkladní konstrukce | dle výkresové dokumentace
32 | 89921 | VÝŠKOVÁ ÚPRAVA POKLOPŮ | KUS | 2 | [5 empty] | 0 | B | ŽS-OTSKP17 | - položka výškové úpravy zahrnuje všechny nutné práce a materiály pro zvýšení nebo snížení zařízení (včetně nutné úpravy stávajícího povrchu vozovky nebo chodníku). | dle výkresové dokumentace
33 | 899522 | OBETONOVÁNÍ POTRUBÍ Z PROSTÉHO BETONU DO C12/15 (B15) | M3 | 0.3 | [5 empty] | 0 | B | ŽS-OTSKP17 | - dodání čerstvého betonu (betonové směsi) požadované kvality, jeho uložení do požadovaného tvaru při jakékoliv hustotě výztuže, konzistenci čerstvého betonu a způsobu hutnění, ošetření a ochranu betonu, - zhotovení nepropustného, mrazuvzdorného betonu a betonu požadované trvanlivosti a vlastností, - užití potřebných přísad a technologií výroby betonu, - zřízení pracovních a dilatačních spar, včetně potřebných úprav, výplně, vložek, opracování, očištění a ošetření, - bednění požadovaných konstr. (i ztracené) s úpravou dle požadované kvality povrchu betonu, včetně odbedňovacích a odskružovacích prostředků, - podpěrné konstr. (skruže) a lešení všech druhů pro bednění, uložení čerstvého betonu, výztuže a doplňkových konstr., vč. požadovaných otvorů, ochranných a bezpečnostních opatření a základů těchto konstrukcí a lešení, - vytvoření kotevních čel, kapes, nálitků, a sedel, - zřízení všech požadovaných otvorů, kapes, výklenků, prostupů, dutin, drážek a pod., vč. ztížení práce a úprav kolem nich, - úpravy pro osazení výztuže, doplňkových konstrukcí a vybavení, - úpravy povrchu pro položení požadované izolace, povlaků a nátěrů, případně vyspravení, - ztížení práce u kabelových a injektážních trubek a ostatních zařízení osazovaných do betonu, - konstrukce betonových kloubů, upevnění kotevních prvků a doplňkových konstrukcí, - nátěry zabraňující soudržnost betonu a bednění, - výplň, těsnění a tmelení spar a spojů, - opatření povrchů betonu izolací proti zemní vlhkosti v částech, kde přijdou do styku se zeminou nebo kamenivem, - případné zřízení spojovací vrstvy u základů, - úpravy pro osazení zařízení ochrany konstrukce proti vlivu bludných proudů | obetonování svodného potrubí do výšky 100 mm nad povrchem trubky svodného potrubí; dl.*š.*prům.výška; 3.0*0.5*0.2 m3
S | Celkem za 89 | Konstrukce na trubním vedení | [7 empty] | 0
Díl: | 91 | Doplň.konstr.a práce na pozemních komunikacích | [8 empty] | SD
34 | 914166R1 | DOPRAVNÍ ZNAČKA ZÁKL VEL HLINÍK FÓLIE TŘ 1 BEZ SLOUPKU | KUS | 3 | [5 empty] | 0 | B | R-položka | položka zahrnuje: - zemní práce spojené s výkopem pro osazení patky a sloupku vč. záhozu - dodávku a osazení betonové prefabriované nebo monolitické patky dle doporučení výrobce - dodávku a osazení ocelového sloupku značky dle doporučení výrobce - dodávku a montáž značek v požadovaném provedení - upevňovací materiál - pomocné konstrukce (lešení, zdvíhací plošina) | Značka P3 "Konec hlavní pozemní komunikace" spolu s dodatkovou tabulkou E3b s tvarem křižovatky, dodávka a montáž na stávající sloupek v ul. Jiráskova namísto značek P2+E3b Dodatková tabulka E3b s tvarem křižovatky, dodávka a montáž na stávající sloupek v ul. Máchova
35 | 914462R | DOPRAVNÍ ZNAČKA ZÁKL. VEL., DEMONTÁŽ A ZPĚTNÁ MONTÁŽ S PŘEMÍSTĚNÍM | KUS | 3 | [5 empty] | 0 | B | R-položka | položka zahrnuje: - odstranění, demontáž a odklizení materiálu s odvozem na dočasnou skládku - dopravu demontované značky z dočasné skládky - osazení a montáž značky na místě určeném projektem - dodávku spojovacího a upevňovacího materiálu - nutnou opravu poškozených částí nezahrnuje dodávku značky | 1 ks: Demontáž dopravní značky P2 "Hlavní pozemní komunikace" s dodatkovou tabulkou E3b s tvarem křižovatky (vyjma sloupku) v ul.Jiráskova, zpětná montáž značky P2 (bez dodatkové tabulky) na stávající sloupek namísto značky P4 "Dej přednost v jízdě!" v ul. Otakara Španiela 1 ks: Demontáž dopravní značky P4 "Dej přednost v jízdě!" v ul. Otakara Španiela, zpětná montáž značky P4 na nový sloupek do ul. Jiráskova 1 ks: Demontáž dodatkové tabulky E3b s tvarem křižovatky v ul. Máchova
36 | 914941 | SLOUPKY A STOJKY DOPRAVNÍCH ZNAČEK Z HLINÍK TRUBEK DO PATKY - DODÁVKA A MONTÁŽ | KUS | 1 | [5 empty] | 0 | B | ŽS-OTSKP17 | položka zahrnuje: - sloupky a upevňovací zařízení včetně jejich osazení (betonová patka, zemní práce) | sloupek pro dopravní značku P2 v ul. Jiráskova
37 | 915111 | VODOROVNÉ DOPRAVNÍ ZNAČENÍ BARVOU HLADKÉ - DODÁVKA A POKLÁDKA | M2 | 4.4125 | [5 empty] | 0 | B | ŽS-OTSKP17 | položka zahrnuje: - dodání a pokládku nátěrového materiálu (měří se pouze natíraná plocha) - předznačení a reflexní úpravu | vodicí čára na vodicím proužku (V4, š.0.125 m): délka silničních obrubníků pol.č.917224 + délka vozovky na panelech 2*3.7 CELKEM: 0.125*(27.9+2*3.7)
38 | 917212 | ZÁHONOVÉ OBRUBY Z BETONOVÝCH OBRUBNÍKŮ ŠÍŘ 80MM | M | 33 | [5 empty] | 0 | B | ŽS-OTSKP17 | Položka zahrnuje:dodání a pokládku betonových obrubníků o rozměrech předepsaných zadávací dokumentacíbetonové lože i boční betonovou opěrku. | jižní chodník: 14.3m; severní chodník 18.7m; celkem 14.3+18.7
39 | 917224 | SILNIČNÍ A CHODNÍKOVÉ OBRUBY Z BETONOVÝCH OBRUBNÍKŮ ŠÍŘ 150MM | M | 27.9 | [5 empty] | 0 | B | ŽS-OTSKP17 | Položka zahrnuje:dodání a pokládku betonových obrubníků o rozměrech předepsaných zadávací dokumentacíbetonové lože i boční betonovou opěrku. | jižní chodník: 14.2m; severní 13.7m; celkem 14.2+13.7
40 | 919113 | ŘEZÁNÍ ASFALTOVÉHO KRYTU VOZOVEK TL DO 150MM | M | 11.1 | [5 empty] | 0 | B | ŽS-OTSKP17 | položka zahrnuje řezání vozovkové vrstvy v předepsané tloušťce, včetně spotřeby vody | řez živicí na KÚ rekonstrukce vozovky + chodníku na ZÚ rekonstrukce: 8.7+2.4m
S | Celkem za 91 | Doplň.konstr.a práce na pozemních komunikacích | [7 empty] | 0
Díl: | 92 | Doplňující konstrukce na dráhách železničních | [8 empty] | SD
41 | 921112R1 | Železniční přejezd celopryžový na betonových pražcích, spřažená konstrukce, do vozovek pozemních komunikací, únosnost 600 kN | M2 | 32.8 | [5 empty] | 0 | B | ŽS-OTSKP17 | 1. Položka obsahuje: – úpravu a hutnění podloží přejezdové konstrukce – dodávku přejezdové konstrukce s veškerými prvky a částmi daného typu přejezdové konstrukce včetně závěrných zídek a jejich betonového základu dle odpovídajících vzorových listů a TKP – vyrovnávací vrstvu z cementové malty nebo betonu – podkladní beton C12/15 tl.min.100 mm pod betonový základ – montáž přejezdové konstrukce z dílů a součástí na místě při přerušení železničního a silničního provozu – speciální montážní nářadí, závěsné zařízení – ochranné náběhy (klíny), koncové i mezilehlé zarážky, podélnou fixaci, spínací spřáhla atd. – gumoasfaltová páska pro výplň styčné spáry mezi vozovkou a závěrnou zídkou – příplatky za ztížené podmínky vyskytující se při zřízení přejezdu, např. za překážky na straně koleje ap. 2. Položka neobsahuje: – zřízení, pronájem a odstranění dopravního značení objízdné trasy – úpravy koleje (např. posun pražců, doplnění kolejového lože, směrová a výšková úprava) – silniční panely v přechodu těles a prefabrikované základy pod závěrnými zídkami – prahovou vpusť 3. Způsob měření: Měří se půdorysná plocha (pojízdná nebo pochozí) vlastní přejezdové konstrukce tvořené daným systémem. kolejnice a žlábky se z plochy neodečítají. Do plochy se nezapočítávají ochranné klíny, prahové vpusti apod. | plocha odečtena z půdorysu; pojížděná část konstrukce
42 | 921122R2 | Železniční přejezd celopryžový na betonových pražcích, spřažená konstrukce, do komunikací pro pěší, únosnost 5 kN | M2 | 16.6 | [5 empty] | 0 | B | ŽS-OTSKP17 | 1. Položka obsahuje: – úpravu a hutnění podloží přejezdové konstrukce – dodávku přejezdové konstrukce s veškerými prvky a částmi daného typu přejezdové konstrukce včetně závěrných zídek a jejich betonového základu dle odpovídajících vzorových listů a TKP – vyrovnávací vrstvu z cementové malty nebo betonu – podkladní beton C12/15 tl.min.100 mm pod betonový základ – montáž přejezdové konstrukce z dílů a součástí na místě při přerušení železničního a silničního provozu – speciální montážní nářadí, závěsné zařízení – ochranné náběhy (klíny), koncové i mezilehlé zarážky, podélnou fixaci, spínací spřáhla atd. – gumoasfaltová páska pro výplň styčné spáry mezi vozovkou a závěrnou zídkou – příplatky za ztížené podmínky vyskytující se při zřízení přejezdu, např. za překážky na straně koleje ap. 2. Položka neobsahuje: – zřízení, pronájem a odstranění dopravního značení objízdné trasy – úpravy koleje (např. posun pražců, doplnění kolejového lože, směrová a výšková úprava) – silniční panely v přechodu těles a prefabrikované základy pod závěrnými zídkami – prahovou vpusť 3. Způsob měření: Měří se půdorysná plocha (pojízdná nebo pochozí) vlastní přejezdové konstrukce tvořené daným systémem. kolejnice a žlábky se z plochy neodečítají. Do plochy se nezapočítávají ochranné klíny, prahové vpusti apod. | plocha odečtena z půdorysu: jižní chodník: 7.4 m2 severní chodník: 9.2 m2 CELKEM: 7.4+9.2 m2
43 | 5963101025R | Příplatek za pojistku proti posunu | KUS | 8 | [5 empty] | 0 | B | R-položka | Položka obsahuje náklady na pořízení a dodávku uvedeného materiálu. | Počet kusů: 4+4 = 8ks
S | Celkem za 92 | Doplňující konstrukce na dráhách železničních | [7 empty] | 0
Díl: | 93 | Dokončovací konstrukce a práce | [8 empty] | SD
44 | 931322 | TĚSNĚNÍ DILATAČ SPAR ASF ZÁLIVKOU MODIFIK PRŮŘ DO 200MM2 | M | 17.2 | [5 empty] | 0 | B | ŽS-OTSKP17 | položka zahrnuje dodávku a osazení předepsaného materiálu, očištění ploch spáry před úpravou, očištění okolí spáry po úpravě nezahrnuje těsnící profil | na styku staré a nové živičné konstrukce vozovky: 8.5+8.7 m
45 | 93557 | ŽLABY Z DÍLCŮ Z BETONU SVĚTLÉ ŠÍŘKY DO 500MM VČET MŘÍŽÍ | M | 8.5 | [5 empty] | 0 | B | ŽS-OTSKP17 | položka zahrnuje: -dodávku a uložení dílců žlabu z předepsaného materiálu předepsaných rozměrů včetně mříže - spárování, úpravy vtoku a výtoku - nezahrnuje nutné zemní práce, předepsané lože, obetonování - měří se v metrech běžných délky osy žlabu, odečítají se čistící kusy a vpustě | žb odvodňovací žlab š.x hl. 0.70*0.60, světlé šířky 0.50 m, s mříží s plastovou mříží min. únosnosti D400
46 | 45731 | VYROVNÁVACÍ A SPÁD PROSTÝ BETON | M3 | 0.425 | [5 empty] | 0 | B | ŽS-OTSKP17 | - dodání čerstvého betonu (betonové směsi) požadované kvality, jeho uložení do požadovaného tvaru při jakékoliv hustotě výztuže, konzistenci čerstvého betonu a způsobu hutnění, ošetření a ochranu betonu, - zhotovení nepropustného, mrazuvzdorného betonu a betonu požadované trvanlivosti a vlastností, - užití potřebných přísad a technologií výroby betonu, - zřízení pracovních a dilatačních spar, včetně potřebných úprav, výplně, vložek, opracování, očištění a ošetření, - bednění požadovaných konstr. (i ztracené) s úpravou dle požadované kvality povrchu betonu, včetně odbedňovacích a odskružovacích prostředků, - podpěrné konstr. (skruže) a lešení všech druhů pro bednění, uložení čerstvého betonu, výztuže a doplňkových konstr., vč. požadovaných otvorů, ochranných a bezpečnostních opatření a základů těchto konstrukcí a lešení, - vytvoření kotevních čel, kapes, nálitků, a sedel, - zřízení všech požadovaných otvorů, kapes, výklenků, prostupů, dutin, drážek a pod., vč. ztížení práce a úprav kolem nich, - úpravy pro osazení výztuže, doplňkových konstrukcí a vybavení, - úpravy povrchu pro položení požadované izolace, povlaků a nátěrů, případně vyspravení, - ztížení práce u kabelových a injektážních trubek a ostatních zařízení osazovaných do betonu, - konstrukce betonových kloubů, upevnění kotevních prvků a doplňkových konstrukcí, - nátěry zabraňující soudržnost betonu a bednění, - výplň, těsnění a tmelení spar a spojů, - opatření povrchů betonu izolací proti zemní vlhkosti v částech, kde přijdou do styku se zeminou nebo kamenivem, - případné zřízení spojovací vrstvy u základů, - úpravy pro osazení zařízení ochrany konstrukce proti vlivu bludných proudů | beton pro spád dna betonového prefabrikovaného žlabu; dl. 8.5m; 8.5*0.05
S | Celkiem za 93 | Dokončovací konstrukce a práce | [7 empty] | 0
Díl: | 96 | Bourání, demontáže, odstranění - vyjma úzkokolejek | [8 empty] | SD
47 | 965311R | ROZEBRÁNÍ PŘEJEZDU, PŘECHODU Z DÍLCŮ PRYŽOVÝCH VČ. ODVOZU NA SKLÁDKU | M2 | 17.1 | [5 empty] | 0 | B | R-položka | 1. Položka obsahuje: – rozebrání železničního přejezdu nebo přechodu do součástí včetně hrubého očištění – naložení vybouraného materiálu na dopravní prostředek – příplatky za ztížené podmínky při práci v kolejišti, např. za překážky na straně koleje apod. – veškerou manipulaci s vybouranou sutí a s vybouranými hmotami vč. odvozu a uložení na skládku. V případě zpětného použití odvoz a uložení na mezideponii a zpětný dovoz a odvoz přebytku na skládku a veškerou manipulaci náležící k těmto činnostem. 2. Položka neobsahuje: – náklady na zřízení a odstranění dopravního značení objízdné trasy – poplatky za likvidaci odpadů, nacení se položkami ze ssd 0 3. Způsob měření: Měří se půdorysná plocha (pojízdná nebo pochozí) vlastní přejezdové konstrukce tvořené daným systémem. kolejnice a žlábky se z plochy neodečítají. Do plochy se nezapočítávají ochranné klíny, prahové vpusti apod. | chodníková i vozovková část, pl. mezi kolejnicemi; traťová kolej; dl.*š. 11.4*1.5m
48 | 965311R2 | ROZEBRÁNÍ PŘEJEZDU, PŘECHODU DLÁŽDĚNÝCH VČ. ODVOZU NA SKLÁDKU | M2 | 17.1 | [5 empty] | 0 | B | R-položka | 1. Položka obsahuje: – rozebrání železničního přejezdu nebo přechodu do součástí včetně hrubého očištění, tzn. odstranění dlažebních kostek, přídavné kolejnice, dřevěných prahů – naložení vybouraného materiálu na dopravní prostředek – příplatky za ztížené podmínky při práci v kolejišti, např. za překážky na straně koleje apod. – veškerou manipulaci s vybouranou sutí a s vybouranými hmotami vč. odvozu a uložení na skládku. V případě zpětného použití odvoz a uložení na mezideponii a zpětný dovoz a odvoz přebytku na skládku a veškerou manipulaci náležící k těmto činnostem. 2. Položka neobsahuje: – náklady na zřízení a odstranění dopravního značení objízdné trasy – poplatky za likvidaci odpadů, nacení se položkami 0141** 3. Způsob měření: Měří se půdorysná plocha (pojízdná nebo pochozí) vlastní přejezdové konstrukce tvořené daným systémem. kolejnice a žlábky se z plochy neodečítají. Do plochy se nezapočítávají ochranné klíny, prahové vpusti apod. | chodníková i vozovková část, pl. mezi kolejnicemi; vlečková kolej; dl.*š. 11.4*1.5m
S | Celkem za 96 | Bourání, demontáže, odstranění - vyjma úzkokolejek | [7 empty] | 0
Note on A8: § 6a
Note on B8: § 6b 1.část
Note on C2: § 3
Note on C8: § 6c 1.část
Note on D4: § 2 v případě jiné klasifikace upravit údaj v závorce, např. (CZ-CC)
Note on D8: § 6d
Note on E8: § 6e
Note on N7: § 6b 2.část
Note on O7: § 6c 2.část
Note on P7: § 6f § 7
Note on U2: jiri.zakravsky: tools PSSOzzzzzz propertites Protection Lock "2*4"
Součet za Díl
Zaokrouhlit množství