## formulář 5 -pol.rozp
FORMULÁŘ 5 | [6 empty] | majitel HIM: | SŽDC |  | 0 |  | m | 1 | 0 | majitel, cena | SŽDC | ČD | OSTATNÍ
|  | SOUPIS PRACÍ | [7 empty] | Cena za objekt [Kč] |  | mj dle JKSO | počet mj | objektový ukazatel
Název stavby : |  | „Rekonstrukce žst. Jaroměř" | [5 empty] | Číslo stavby | [6 empty] | hlavičky stavby
Název PS,SO : |  | Žst. Jaroměř, žel. přejezd P5225 v km 39,087 | Zatřídění objektu : (JKSO, JKPOV) | 822 27 |  |  |  | Číslo PS,SO | SO 11-17-03 | [5 empty] | hlavičky objektu
Datum zpracování : |  | 04/2017 | Část PD: | E.1.3 |  |  |  | Datum aktualizace : |  | 07/2017 |  |  |  |  | hlavičky datumů
Zpracoval, firma: |  | Ing. Karel Ogoun, PRODEX s.r.o.
Poř. | [6 empty] | C E N A |  |  |  | typ řádku | kód datové základny | Technická specifikace | Výkaz výměr | nadpisy sloupců
číslo | Číslo |  | měrná |  | jednotková | Celková | dodávky |  | montáže | [5 empty] | nadpisy sloupců
pol. | položky | Název položky | jednotka | množství | hmotnost | hmotnost | jednotková | celkem | jednotková | celkem |  |  |  |  | nadpisy sloupců
| 1 | 2 | 3 | 4 | 5 | 6 | 7 | 8 | 9 | 10 | 12 | 13 | 14 | 15 | nadpisy sloupců
řádek s filtry
Díl: | 01 | Smluvní požadavky | [8 empty] | SD
1 | 014102R1 | POPLATKY ZA SKLÁDKU - VYBOURANÝ ASFALTOVÝ BETON BEZ DEHTU, ŽIVIČNÉ LEPENKY BEZ DEHTU | T | 60.372 | [5 empty] | 0 | B | R-položka | zahrnuje veškeré poplatky provozovateli skládky související s uložením odpadu na skládce | odstraněná živice z vozovky, chodníku a přejezdu; 2.4 t/m3 CELKEM: 2.4*(pol.č.113132R + 0.20 * pol.č.965321R)
2 | 014102R2 | POPLATKY ZA SKLÁDKU - BETON Z DEMOLIC OBJEKTŮ | T | 3.705 | [5 empty] | 0 | B | R-položka | zahrnuje veškeré poplatky provozovateli skládky související s uložením odpadu na skládce. | odstraněné obrubníky; 0.086 t/m 0.086* pol.č.113521R odstraněné betonové lože z obrubníků, (prům. š.* v. * dl.): 0.35*0.20* pol.č.113521R * 2.3 t/m3 celkem: 0.086*15+0.35*0.20*2.3*15
3 | 014102R3 | POPLATKY ZA SKLÁDKU - VÝKOPOVÁ ZEMINA, ODKOP | T | 82.34 | [5 empty] | 0 | B | R-položka | zahrnuje veškeré poplatky provozovateli skládky související s uložením odpadu na skládce. | odstraněný podklad pod vozovkou, zemina z odkopávek, hloubení rýh a šachet, které nebudou dále využity; 1) 1.9t/m3 * podklad vozovky pol.č. 113322R 2) 2.0t/m3 * (odkopávky pol.č. 122732R - zásypy pol.č. 17411)
S | Celkem za 01 | Smluvní požadavky | [7 empty] | 0
Díl: | 11 | Přípravné práce (a přidružené) | [8 empty] | SD
4 | 113132R | ODSTRANĚNÍ KRYTU ZPEVNĚNÝCH PLOCH S ASFALTOVÝM POJIVEM VČ. ODVOZU NA SKLÁDKU | M3 | 21.255 | [5 empty] | 0 | B | R-položka | Položka zahrnuje veškerou manipulaci s vybouranou sutí a s vybouranými hmotami vč. odvozu a uložení na skládku. V případě zpětného použití odvoz a uložení na mezideponii a zpětný dovoz a odvoz přebytku na skládku a veškerou manipulaci náležící k těmto činnostem. Nezahrnuje poplatek za skládku, který se vykazuje v položce 0141**. | vozovka a chodníky živičný povrch bez přejezdu tl.0.15m: jižní strana: vozovka vč. chodníkové části 61.7 m2, zkrácení chodníku 5.0 m2; severní strana 75 m2 0.15*(61.7+75+5)
5 | 113322R | ODSTRANĚNÍ PODKLADŮ ZPEVNĚNÝCH PLOCH Z KAMENIVA NESTMELENÉHO VČ. ODVOZU NA SKLÁDKU | M3 | 22.5 | [5 empty] | 0 | B | R-položka | Položka zahrnuje veškerou manipulaci s vybouranou sutí a s vybouranými hmotami vč. odvozu a uložení na skládku. V případě zpětného použití odvoz a uložení na mezideponii a zpětný dovoz a odvoz přebytku na skládku a veškerou manipulaci náležící k těmto činnostem. Nezahrnuje poplatek za skládku, který se vykazuje v položce 0141**. | 1) pod vozovkou a chodníkem z živice prům tl. 0.17 m, mimo přejezd a kolej. lože v š. 3.4 m vč. přesahu do terénu na jižní straně š. 0.5 m: pl.odstraněných krytů viz pol.č. 113132R - pl. na kolej. loži 25.6 m2; 61.7+75-25.6 = 111.1 m2 přesahy: pol.č. 917224 * 0.5 = 14.7*0.5 = 7.4 m2 celkem 0.17*(111.1+7.4) = 20.2 m3 2) prům. tl. 0.05m pod vozovkou na kolejovém loži a přejezdu pl. přejezdu pol.č. 965321R + 25.6: 19.5+25.6 = 45.1 m2 celkem 0.05*45.1 = 2.3 m3 3) CELKEM: 20.2+2.3
6 | 113521R | ODSTRANĚNÍ OBRUBNÍKŮ BETONOVÝCH VČ. ODVOZU NA SKLÁDKU | M | 15 | [5 empty] | 0 | B | R-položka | Položka zahrnuje veškerou manipulaci s vybouranou sutí a s vybouranými hmotami vč. odvozu a uložení na skládku. Obsahuje rovněž odstranění betonového lože a opěrek z betonu. V případě zpětného použití odvoz a uložení na mezideponii a zpětný dovoz a odvoz přebytku na skládku a veškerou manipulaci náležící k těmto činnostem. Nezahrnuje poplatek za skládku, který se vykazuje v položce 0141**. | obrubníky bouraných částí chodníků: na straně výpravníbudovy: dl.6.0m, na opačné straně 2*2.5+4; celkem 6+2*2.5+4
S | Celkem za 11 | Přípravné práce (a přidružené) | [7 empty] | 0
Díl: | 12 | Odkopávky a prokopávky | [8 empty] | SD
7 | 122732R | ODKOPÁVKY A PROKOPÁVKY OBECNÉ TŘ. I VČ. ODVOZU NA SKLÁDKU | M3 | 29.35 | [5 empty] | 0 | B | R-položka | položka zahrnuje: - vodorovná a svislá doprava, přemístění, přeložení, manipulace s výkopkem - kompletní provedení vykopávky nezapažené i zapažené - ošetření výkopiště po celou dobu práce v něm vč. klimatických opatření - ztížení vykopávek v blízkosti podzemního vedení, konstrukcí a objektů vč. jejich dočasného zajištění - ztížení pod vodou, v okolí výbušnin, ve stísněných prostorech a pod. - příplatek za lepivost - těžení po vrstvách, pásech a po jiných nutných částech (figurách) - čerpání vody vč. čerpacích jímek, potrubí a pohotovostní čerpací soupravy (viz ustanovení k pol. 1151,2) - potřebné snížení hladiny podzemní vody - těžení a rozpojování jednotlivých balvanů - vytahování a nošení výkopku - svahování a přesvah. svahů do konečného tvaru, výměna hornin v podloží a v pláni znehodnocené klimatickými vlivy - ruční vykopávky, odstranění kořenů a napadávek - pažení, vzepření a rozepření vč. přepažování (vyjma štětových stěn) - úpravu, ochranu a očištění dna, základové spáry, stěn a svahů - zhutnění podloží, případně i svahů vč. svahování - zřízení stupňů v podloží a lavic na svazích, není-li pro tyto práce zřízena samostatná položka - udržování výkopiště a jeho ochrana proti vodě - odvedení nebo obvedení vody v okolí výkopiště a ve výkopišti - třídění výkopku - veškeré pomocné konstrukce umožňující provedení vykopávky (příjezdy, sjezdy, nájezdy, lešení, podpěr. konstr., přemostění, zpevněné plochy, zakrytí a pod.) - uložení zeminy na skládku, do násypu. V případě zpětného použití odvoz a uložení na mezideponii a zpětný dovoz a odvoz přebytku na skládku a veškerou manipulaci náležící k těmto činnostem. - nezahrnuje poplatky za skládku, vykazují se v položce č.0141** | odkop v tl. 0.25m pod podkladními vrstvami KSC v rozsahu nového krytu vozovky mimo kolej. lože a vč. přesahů nové vozovky do chodníku a terénu na jižní straně v š. 0.5m přesah š. 1.0m do terénu na straně nového chodníku viz pol. 574A34: pl.nového krytu vozovky mimo kolej.lože; 88m2 přesah š.0.5 m do chodníku a terénu na jižní straně vozovky: viz pol.č. 917224 (silniční obrubníky) * 2 * 0.5; 14.7*2*0.5 = 14.7m2 přesah š.1.0 m do terénu: viz. pol.č. 917212 (záhonové obrubníky) * 1.0; 14.7*1 = 14.7m2 celkem: 0.25*(88+14.7+14.7) m3 na skládku vše kromě množství v pol.č. 17411
S | Celkem za 12 | Odkopávky a prokopávky | [7 empty] | 0
| 17 | Konstrukce ze zemin
8 | 17411 | ZÁSYP JAM A RÝH ZEMINOU SE ZHUTNĚNÍM | M3 | 9.555 | [5 empty] | 0 | B | ŽS-OTSKP17 | položka zahrnuje: - kompletní provedení zemní konstrukce vč. výběru vhodného materiálu - úprava ukládaného materiálu vlhčením, tříděním, promícháním nebo vysoušením, příp. jiné úpravy za účelem zlepšení jeho mech. vlastností - hutnění i různé míry hutnění - ošetření úložiště po celou dobu práce v něm vč. klimatických opatření - ztížení v okolí vedení, konstrukcí a objektů a jejich dočasné zajištění - ztížení provádění vč. hutnění ve ztížených podmínkách a stísněných prostorech - ztížené ukládání sypaniny pod vodu - ukládání po vrstvách a po jiných nutných částech (figurách) vč. dosypávek - spouštění a nošení materiálu - výměna částí zemní konstrukce znehodnocené klimatickými vlivy - ruční hutnění - udržování úložiště a jeho ochrana proti vodě - odvedení nebo obvedení vody v okolí úložiště a v úložišti - veškeré pomocné konstrukce umožňující provedení zemní konstrukce (příjezdy, sjezdy, nájezdy, lešení, podpěrné konstrukce, přemostění, zpevněné plochy, zakrytí a pod.) | 1) terénní úpravy podél nového stavu vozovky a chodníků na straně terénu mimo kolejové lože, š.1.0m; tl. prům. 0.2 m; viz. pol.č. 917212 (záhonové obrubníky) *2*1.0; 14.7*2*1 = 29.4m2; celkem 0.2*29.4 m3 2) zásypy za podkladními vrstvami vozovky pod silničními obrubníky: š.0.5m, prům.tl. 0.50 m viz pol.č. 917224 (silniční obrubníky) * 0.5; 14.7*0.5 = 7.35m2; celkem 0.5*7.35 m3 CELKEM: 0.2*29.4+0.5*7.35
S | Celkem za 17 | Konstrukce ze zemin | [7 empty] | 0
Díl: | 18 | Povrchové úpravy terénu (i vegetační) | [8 empty] | SD
9 | 18110 | ÚPRAVA PLÁNĚ SE ZHUTNĚNÍM V HORNINĚ TŘ. I | M2 | 126.3 | [5 empty] | 0 | B | ŽS-OTSKP17 | položka zahrnuje úpravu pláně včetně vyrovnání výškových rozdílů. Míru zhutnění určuje projekt. | úprava zemní pláně před pokládkou podkladních vrstev vozovky a chodníku CELKEM: pl. položky č. 56335 + pol.č. 56333
10 | 18214 | ÚPRAVA POVRCHŮ SROVNÁNÍM ÚZEMÍ V TL DO 0,25M | M2 | 29.4 | [5 empty] | 0 | B | ŽS-OTSKP17 | položka zahrnuje srovnání výškových rozdílů terénu | terénní úpravy podél chodníků a v terénu š. 1.0m; mimo kolej.lože; pol.č. 917212 (délka chodníkových obrubníků) * š. 1.0 m * 2
11 | 18231 | ROZPROSTŘENÍ ORNICE V ROVINĚ V TL DO 0,10M | M2 | 29.4 | [5 empty] | 0 | B | ŽS-OTSKP17 | položka zahrnuje: nutné přemístění ornice z dočasných skládek vzdálených do 50m rozprostření ornice v předepsané tloušťce v rovině a ve svahu do 1:5 | terénní úpravy podél chodníků a v terénu š. 1.0m; mimo kolej.lože; pol.č. 917212 (délka chodníkových obrubníků) * š. 1.0 m * 2
12 | 18242 | ZALOŽENÍ TRÁVNÍKU HYDROOSEVEM NA ORNICI | M2 | 29.4 | [5 empty] | 0 | B | ŽS-OTSKP17 | Zahrnuje dodání předepsané travní směsi, hydroosev na ornici, zalévání, první pokosení, to vše bez ohledu na sklon terénu | trávník na ornici pl. dle pol.č. 18231
S | Celkem za 18 | Povrchové úpravy terénu (i vegetační) | [7 empty] | 0
Díl: | 56 | Podkladní konstrukce pro komunikace | [8 empty] | SD
13 | 56310 | VOZOVKOVÉ VRSTVY Z MECHANICKY ZPEVNĚNÉHO KAMENIVA | M3 | 17.459 | [5 empty] | 0 | B | ŽS-OTSKP17 | - dodání kameniva předepsané kvality a zrnitosti - rozprostření a zhutnění vrstvy v předepsané tloušťce - zřízení vrstvy bez rozlišení šířky, pokládání vrstvy po etapách - nezahrnuje postřiky, nátěry | pod vozovkou a zčásti pod chodníkem a pod terénem (přesahy 0.5 m), mimo oblast kolejového lože; viz plocha pol. č. 56335 * tl. 0.17 m
14 | 56333 | VOZOVKOVÉ VRSTVY ZE ŠTĚRKODRTI TL. DO 150MM | M2 | 23.6 | [5 empty] | 0 | B | ŽS-OTSKP17 | - dodání kameniva předepsané kvality a zrnitosti - rozprostření a zhutnění vrstvy v předepsané tloušťce - zřízení vrstvy bez rozlišení šířky, pokládání vrstvy po etapách - nezahrnuje postřiky, nátěry | pod chodníkovou dlažbou pol.č.582611 + pol.č. 582611R + pol.č. 58261A
15 | 56335 | VOZOVKOVÉ VRSTVY ZE ŠTĚRKODRTI TL. DO 250MM | M2 | 102.7 | [5 empty] | 0 | B | ŽS-OTSKP17 | - dodání kameniva předepsané kvality a zrnitosti - rozprostření a zhutnění vrstvy v předepsané tloušťce - zřízení vrstvy bez rozlišení šířky, pokládání vrstvy po etapách - nezahrnuje postřiky, nátěry | pod vozovkou a zčásti pod chodníkem a pod terénem (přesahy 0.5 m), mimo oblast kolejového lože; viz pol. .č. 574E46
S | Celkem za 56 | Podkladní konstrukce pro komunikace | [7 empty] | 0
Díl: | 57 | Krycí konstrukce pro komunikace | [8 empty] | SD
16 | 572221 | SPOJOVACÍ POSTŘIK Z ASFALTU DO 1,0KG/M2 | M2 | 190.7 | [5 empty] | 0 | B | ŽS-OTSKP17 | - dodání všech předepsaných materiálů pro postřiky v předepsaném množství - provedení dle předepsaného technologického předpisu - zřízení vrstvy bez rozlišení šířky, pokládání vrstvy po etapách - úpravu napojení, ukončení | na styku živičných vrstev; pl. (ACP 16+) + (ACL 16+); tj. pol.č. 574E46 + pol.č. 574C56
17 | 574A34 | ASFALTOVÝ BETON PRO OBRUSNÉ VRSTVY ACO 11+, 11S TL. 40MM | M2 | 88 | [5 empty] | 0 | B | ŽS-OTSKP17 | - dodání směsi v požadované kvalitě - očištění podkladu - uložení směsi dle předepsaného technologického předpisu, zhutnění vrstvy v předepsané tloušťce - zřízení vrstvy bez rozlišení šířky, pokládání vrstvy po etapách, včetně pracovních spar a spojů - úpravu napojení, ukončení podél obrubníků, dilatačních zařízení, odvodňovacích proužků, odvodňovačů, vpustí, šachet a pod. - nezahrnuje postřiky, nátěry - nezahrnuje těsnění podél obrubníků, dilatačních zařízení, odvodňovacích proužků, odvodňovačů, vpustí, šachet a pod. | odečteno softwarem; plocha vozovky; jižní strana 38.9m2; severní strana 49.1
18 | 574C56 | ASFALTOVÝ BETON PRO LOŽNÍ VRSTVY ACL 16+, 16S TL. 60MM | M2 | 88 | [5 empty] | 0 | B | ŽS-OTSKP17 | - dodání směsi v požadované kvalitě - očištění podkladu - uložení směsi dle předepsaného technologického předpisu, zhutnění vrstvy v předepsané tloušťce - zřízení vrstvy bez rozlišení šířky, pokládání vrstvy po etapách, včetně pracovních spar a spojů - úpravu napojení, ukončení podél obrubníků, dilatačních zařízení, odvodňovacích proužků, odvodňovačů, vpustí, šachet a pod. - nezahrnuje postřiky, nátěry - nezahrnuje těsnění podél obrubníků, dilatačních zařízení, odvodňovacích proužků, odvodňovačů, vpustí, šachet a pod. | plocha vozovky - viz pol.č. 574A34
19 | 574E46 | ASFALTOVÝ BETON PRO PODKLADNÍ VRSTVY ACP 16+, 16S TL. 50MM | M2 | 102.7 | [5 empty] | 0 | B | ŽS-OTSKP17 | - dodání směsi v požadované kvalitě - očištění podkladu - uložení směsi dle předepsaného technologického předpisu, zhutnění vrstvy v předepsané tloušťce - zřízení vrstvy bez rozlišení šířky, pokládání vrstvy po etapách, včetně pracovních spar a spojů - úpravu napojení, ukončení podél obrubníků, dilatačních zařízení, odvodňovacích proužků, odvodňovačů, vpustí, šachet a pod. - nezahrnuje postřiky, nátěry - nezahrnuje těsnění podél obrubníků, dilatačních zařízení, odvodňovacích proužků, odvodňovačů, vpustí, šachet a pod. | pod vozovkou a zčásti pod chodníkem a pod terénem (přesahy 0.5 m), mimo oblast kolejového lože; plocha pol. č. 574A34 + pol.č. 917224 (dl. silničních obrubníků) * 0.5 * 2
S | Celkem za 57 | Krycí konstrukce pro komunikace | [7 empty] | 0
Díl: | 58 | Vozovkové vrstvy | [8 empty] | SD
20 | 582611 | KRYTY Z BETON DLAŽDIC SE ZÁMKEM ŠEDÝCH TL 60MM DO LOŽE Z KAM | M2 | 15.6 | [5 empty] | 0 | B | ŽS-OTSKP17 | - dodání dlažebního materiálu v požadované kvalitě, dodání materiálu pro předepsané lože v tloušťce předepsané dokumentací a pro předepsanou výplň spar - očištění podkladu - uložení dlažby dle předepsaného technologického předpisu včetně předepsané podkladní vrstvy a předepsané výplně spar - zřízení vrstvy bez rozlišení šířky, pokládání vrstvy po etapách - úpravu napojení, ukončení podél obrubníků, dilatačních zařízení, odvodňovacích proužků, odvodňovačů, vpustí, šachet a pod., nestanoví-li zadávací dokumentace jinak - nezahrnuje postřiky, nátěry - nezahrnuje těsnění podél obrubníků, dilatačních zařízení, odvodňovacích proužků, odvodňovačů, vpustí, šachet a pod. | pl. 15.60 m2; odečteno z půdorysu
21 | 582611R | KRYTY Z BETON DLAŽDIC BEZ SRAŽENÝCH HRAN SE ZÁMKEM ŠEDÝCH TL 60MM DO LOŽE Z KAM | M2 | 4.5 | [5 empty] | 0 | B | R-položka | - dodání dlažebního materiálu v požadované kvalitě, dodání materiálu pro předepsané lože v tloušťce předepsané dokumentací a pro předepsanou výplň spar - očištění podkladu - uložení dlažby dle předepsaného technologického předpisu včetně předepsané podkladní vrstvy a předepsané výplně spar - zřízení vrstvy bez rozlišení šířky, pokládání vrstvy po etapách - úpravu napojení, ukončení podél obrubníků, dilatačních zařízení, odvodňovacích proužků, odvodňovačů, vpustí, šachet a pod., nestanoví-li zadávací dokumentace jinak - nezahrnuje postřiky, nátěry - nezahrnuje těsnění podél obrubníků, dilatačních zařízení, odvodňovacích proužků, odvodňovačů, vpustí, šachet a pod. | dlažba v okolí signálních a varovných pásů; odečteno z půdorysu pl. 4.5 m2
22 | 58261A | KRYTY Z BETON DLAŽDIC SE ZÁMKEM BAREV RELIÉF TL 60MM DO LOŽE Z KAM | M2 | 3.5 | [5 empty] | 0 | B | ŽS-OTSKP17 | - dodání dlažebního materiálu v požadované kvalitě, dodání materiálu pro předepsané lože v tloušťce předepsané dokumentací a pro předepsanou výplň spar - očištění podkladu - uložení dlažby dle předepsaného technologického předpisu včetně předepsané podkladní vrstvy a předepsané výplně spar - zřízení vrstvy bez rozlišení šířky, pokládání vrstvy po etapách - úpravu napojení, ukončení podél obrubníků, dilatačních zařízení, odvodňovacích proužků, odvodňovačů, vpustí, šachet a pod., nestanoví-li zadávací dokumentace jinak - nezahrnuje postřiky, nátěry - nezahrnuje těsnění podél obrubníků, dilatačních zařízení, odvodňovacích proužků, odvodňovačů, vpustí, šachet a pod. | provedení signálních a varovných pásů
S | Celkiem za 58 | Vozovkové vrstvy | [7 empty] | 0
Díl: | 91 | Doplň.konstr.a práce na pozemních komunikacích | [8 empty] | SD
23 | 915111 | VODOROVNÉ DOPRAVNÍ ZNAČENÍ BARVOU HLADKÉ - DODÁVKA A POKLÁDKA | M2 | 5 | [5 empty] | 0 | B | ŽS-OTSKP17 | položka zahrnuje: - dodání a pokládku nátěrového materiálu (měří se pouze natíraná plocha) - předznačení a reflexní úpravu | vodicí čára na vodicím proužku (V4, š.0.125 m) dl. 2*20 m
24 | 915211 | VODOROVNÉ DOPRAVNÍ ZNAČENÍ PLASTEM HLADKÉ - DODÁVKA A POKLÁDKA | M2 | 1.6 | [5 empty] | 0 | B | ŽS-OTSKP17 | položka zahrnuje: - dodání a pokládku nátěrového materiálu (měří se pouze natíraná plocha) - předznačení a reflexní úpravu | vodicí pás přechodu; 2 * 5 cm pásky dl. á 16 m; CELKEM: 2*16*0.05
25 | 917212 | ZÁHONOVÉ OBRUBY Z BETONOVÝCH OBRUBNÍKŮ ŠÍŘ 80MM | M | 14.7 | [5 empty] | 0 | B | ŽS-OTSKP17 | Položka zahrnuje:dodání a pokládku betonových obrubníků o rozměrech předepsaných zadávací dokumentacíbetonové lože i boční betonovou opěrku. | jižní strana: 5.9m; severní 8.8m; celkem 5.9+8.8
26 | 917224 | SILNIČNÍ A CHODNÍKOVÉ OBRUBY Z BETONOVÝCH OBRUBNÍKŮ ŠÍŘ 150MM | M | 14.7 | [5 empty] | 0 | B | ŽS-OTSKP17 | Položka zahrnuje:dodání a pokládku betonových obrubníků o rozměrech předepsaných zadávací dokumentacíbetonové lože i boční betonovou opěrku. | jižní strana: 6.0m; severní 8.7m; celkem 6+8.7
27 | 919113 | ŘEZÁNÍ ASFALTOVÉHO KRYTU VOZOVEK TL DO 150MM | M | 29 | [5 empty] | 0 | B | ŽS-OTSKP17 | položka zahrnuje řezání vozovkové vrstvy v předepsané tloušťce, včetně spotřeby vody | řez na ZÚ a KÚ rekonstrukce komunikace v plné šíři + řez chodníkem pro jeho zkrácení: 13+14+2
S | Celkem za 91 | Doplň.konstr.a práce na pozemních komunikacích | [7 empty] | 0
Díl: | 92 | Doplňující konstrukce na dráhách železničních | [8 empty] | SD
28 | 911CB1R | VODICÍ STĚNA (SVODIDLO BETON), VÝŠ 0,5M, ŠÍŘ 0,5M - DODÁVKA A MONTÁŽ | M | 2 | [5 empty] | 0 | B | R-položka | položka zahrnuje: - kompletní dodávku všech dílů betonového svodidla včetně spojovacích prvků - osazení svodidla - přechod na jiný typ svodidla nebo přes mostní závěr nezahrnuje odrazky nebo retroreflexní fólie nezahrnuje podkladní vrstvu | svodidlo na konci jižního chodníku
29 | 921112R1 | Železniční přejezd celopryžový na betonových pražcích, spřažená konstrukce, do vozovek pozemních komunikací, únosnost 600 kN | M2 | 42 | [5 empty] | 0 | B | ŽS-OTSKP17 | 1. Položka obsahuje: – úpravu a hutnění podloží přejezdové konstrukce – dodávku přejezdové konstrukce s veškerými prvky a částmi daného typu přejezdové konstrukce včetně závěrných zídek a jejich betonového základu dle odpovídajících vzorových listů a TKP – vyrovnávací vrstvu z cementové malty nebo betonu – podkladní beton C12/15 tl.min.100 mm pod betonový základ – montáž přejezdové konstrukce z dílů a součástí na místě při přerušení železničního a silničního provozu – speciální montážní nářadí, závěsné zařízení – ochranné náběhy (klíny), koncové i mezilehlé zarážky, podélnou fixaci, spínací spřáhla atd. – gumoasfaltová páska pro výplň styčné spáry mezi vozovkou a závěrnou zídkou – příplatky za ztížené podmínky vyskytující se při zřízení přejezdu, např. za překážky na straně koleje ap. 2. Položka neobsahuje: – zřízení, pronájem a odstranění dopravního značení objízdné trasy – úpravy koleje (např. posun pražců, doplnění kolejového lože, směrová a výšková úprava) – silniční panely v přechodu těles a prefabrikované základy pod závěrnými zídkami – prahovou vpusť 3. Způsob měření: Měří se půdorysná plocha (pojízdná nebo pochozí) vlastní přejezdové konstrukce tvořené daným systémem. kolejnice a žlábky se z plochy neodečítají. Do plochy se nezapočítávají ochranné klíny, prahové vpusti apod. | konstrukce: dl. 12 m * š. 3.50 m = 12*3.5
30 | 921122R2 | Železniční přejezd celopryžový na betonových pražcích, spřažená konstrukce, do komunikací pro pěší, únosnost 5 kN | M2 | 7.7 | [5 empty] | 0 | B | ŽS-OTSKP17 | 1. Položka obsahuje: – úpravu a hutnění podloží přejezdové konstrukce – dodávku přejezdové konstrukce s veškerými prvky a částmi daného typu přejezdové konstrukce včetně závěrných zídek a jejich betonového základu dle odpovídajících vzorových listů a TKP – vyrovnávací vrstvu z cementové malty nebo betonu – podkladní beton C12/15 tl.min.100 mm pod betonový základ – montáž přejezdové konstrukce z dílů a součástí na místě při přerušení železničního a silničního provozu – speciální montážní nářadí, závěsné zařízení – ochranné náběhy (klíny), koncové i mezilehlé zarážky, podélnou fixaci, spínací spřáhla atd. – gumoasfaltová páska pro výplň styčné spáry mezi vozovkou a závěrnou zídkou – příplatky za ztížené podmínky vyskytující se při zřízení přejezdu, např. za překážky na straně koleje ap. 2. Položka neobsahuje: – zřízení, pronájem a odstranění dopravního značení objízdné trasy – úpravy koleje (např. posun pražců, doplnění kolejového lože, směrová a výšková úprava) – silniční panely v přechodu těles a prefabrikované základy pod závěrnými zídkami – prahovou vpusť 3. Způsob měření: Měří se půdorysná plocha (pojízdná nebo pochozí) vlastní přejezdové konstrukce tvořené daným systémem. kolejnice a žlábky se z plochy neodečítají. Do plochy se nezapočítávají ochranné klíny, prahové vpusti apod. | konstrukce: prům. dl. 2.2 m * š. 3.50; 2.2*3.5
31 | 5963101025R | Příplatek za pojistku proti posunu | KUS | 8 | [5 empty] | 0 | B | R-položka | Položka obsahuje náklady na pořízení a dodávku uvedeného materiálu. | Počet kusů: 4+4 = 8ks
S | Celkem za 92 | Doplňující konstrukce na dráhách železničních | [7 empty] | 0
Díl: | 93 | Dokončovací konstrukce a práce | [8 empty] | SD
32 | 931322 | TĚSNĚNÍ DILATAČ SPAR ASF ZÁLIVKOU MODIFIK PRŮŘ DO 200MM2 | M | 21.1 | [5 empty] | 0 | B | ŽS-OTSKP17 | položka zahrnuje dodávku a osazení předepsaného materiálu, očištění ploch spáry před úpravou, očištění okolí spáry po úpravě nezahrnuje těsnící profil | na styku staré a nové živičné konstrukce vozovky; 10.7+10.4 m
S | Celkiem za 93 | Dokončovací konstrukce a práce | [7 empty] | 0
Díl: | 96 | Bourání, demontáže, odstranění - vyjma úzkokolejek | [8 empty] | SD
33 | 965321R | ROZEBRÁNÍ PŘEJEZDU, PŘECHODU ŽIVIČNÝCH VČ. ODVOZU NA SKLÁDKU | M2 | 19.5 | [5 empty] | 0 | B | R-položka | 1. Položka obsahuje: – rozebrání železničního přejezdu nebo přechodu do součástí včetně hrubého očištění, tzn. odstranění živice, přídavné kolejnice, dřevěných prahů – naložení vybouraného materiálu na dopravní prostředek – příplatky za ztížené podmínky při práci v kolejišti, např. za překážky na straně koleje apod. – veškerou manipulaci s vybouranou sutí a s vybouranými hmotami vč. odvozu a uložení na skládku. V případě zpětného použití odvoz a uložení na mezideponii a zpětný dovoz a odvoz přebytku na skládku a veškerou manipulaci náležící k těmto činnostem. 2. Položka neobsahuje: – náklady na zřízení a odstranění dopravního značení objízdné trasy – poplatky za likvidaci odpadů, nacení se položkami 0141** 3. Způsob měření: Měří se půdorysná plocha (pojízdná nebo pochozí) vlastní přejezdové konstrukce tvořené daným systémem. kolejnice a žlábky se z plochy neodečítají. Do plochy se nezapočítávají ochranné klíny, prahové vpusti apod. | šířka * délka: 13*1.5 = 19.5m2
S | Celkem za 96 | Bourání, demontáže, odstranění - vyjma úzkokolejek | [7 empty] | 0
Note on A8: § 6a
Note on B8: § 6b 1.část
Note on C2: § 3
Note on C8: § 6c 1.část
Note on D4: § 2 v případě jiné klasifikace upravit údaj v závorce, např. (CZ-CC)
Note on D8: § 6d
Note on E8: § 6e
Note on N7: § 6b 2.část
Note on O7: § 6c 2.část
Note on P7: § 6f § 7
Note on U2: jiri.zakravsky: tools PSSOzzzzzz propertites Protection Lock "2*4"
Součet za Díl
Zaokrouhlit množství