## kácení_SP
Firma: EXprojekt s.r.o.
S | Stavba: |  |  | Rekonstrukce žst. Holešov |  |  | kácení | 0
O | Soupis prací: | kácení |  | Kácení
Typ | Poř. číslo | Kód položky | Varianta | Název položky | MJ | Množství | Cena
[7 empty] | Jednotková | Celkem
0 |  | 2 | 3 | 4 | 5 | 6 | 9 | 10
SD |  | 2: 0; 4: Všeobecné podmínky:; Celkem 10: 0
P | 1 | 015160.R |  | POPLATKY ZA LIKVIDACI ODPADŮ NEKONTAMINOVANÝCH VČETNĚ DOPRAVY - 02 01 03 SMÝCENÉ STROMY A KEŘE | T | 12 |  | 0
PP
VV |  | 4: 1: Dle dendrologického průzkumu a koordinační situace stavby. 2: 9 t + 3 t
TS |  | 4: 1. Položka obsahuje: – veškeré poplatky provozovateli skládky, recyklační linky nebo jiného zařízení na zpracování nebo likvidaci odpadů související s převzetím, uložením, zpracováním nebo likvidací odpadu – náklady spojené s dopravou odpadu z místa stavby na místo převzetí provozovatelem skládky, recyklační linky nebo jiného zařízení na zpracování nebo likvidaci odpadů – náklady spojené s vyložením a manipulací s materiálem v místě skládky 2. Položka neobsahuje: – náklady spojené s naložením a manipulací materiálem 3. Způsob měření: Tunou se rozumí hmotnost odpadu vytříděného v souladu se zákonem č. 185/2001 Sb., o nakládání s odpady, v platném znění.
SD |  | 2: 1; 4: Zemní práce:; Celkem 10: 0
P | 5 | 11221 |  | ODSTRANĚNÍ PAŘEZŮ D DO 0,5M | KUS | 83 |  | 0
PP
VV |  | 4: 1: Dle dendrologického průzkumu a koordinační situace stavby. 2: 12 ks + 10 ks + 45 ks + 16 ks
TS |  | 4: Odstranění pařezů se měří v [ks] vytrhaných nebo vykopaných pařezů, průměr pařezu je uvažován dle stromu ve výšce 1,3m nad terénem, u stávajícího pařezu se stanoví jako změřený průměr vynásobený koeficientem 1/1,38. Položka zahrnuje zejména: - vytrhání nebo vykopání pařezů - veškeré zemní práce spojené s odstraněním pařezů - dopravu a uložení pařezů, případně další práce s nimi dle pokynů zadávací dokumentace - zásyp jam po pařezech.; 5: .
P | 6 | 11222 |  | ODSTRANĚNÍ PAŘEZŮ D DO 0,9M | KUS | 6 |  | 0
PP
VV |  | 4: 1: Dle dendrologického průzkumu a koordinační situace stavby. 2: 6 ks
TS |  | 4: Odstranění pařezů se měří v [ks] vytrhaných nebo vykopaných pařezů, průměr pařezu je uvažován dle stromu ve výšce 1,3m nad terénem, u stávajícího pařezu se stanoví jako změřený průměr vynásobený koeficientem 1/1,38. Položka zahrnuje zejména: - vytrhání nebo vykopání pařezů - veškeré zemní práce spojené s odstraněním pařezů - dopravu a uložení pařezů, případně další práce s nimi dle pokynů zadávací dokumentace - zásyp jam po pařezech.; 5: .