## Sheet1
typ_radku | por_cislo | polozka | var_polozky | popis | mj | mnozstvi | nakl_cena | procento | jedn_cena | popis_anglicky | doplnujici_popis | doplnujici_popis_anglcky | jedn_hmot | jedn_hmot2 | vyraz | vyraz2 | specifikace | cenova_soustava | dod | mon
S |  |  |  | Rekonstrukce žst. Holešov
O |  | SO 01-10-2.1 |  | Žst. Holešov, přeložky kabelů společnosti UPC, kabely RAAB | [12 empty] | Ceny všech položek jsou vč. Ostatních Rozpočtových Nákladů | celkem
SD |  |  |  | Sděl. technika |  | .
P | 1 | 13283 |  | HLOUBENÍ RÝH ŠÍŘ DO 2M PAŽ I NEPAŽ TŘ. II | M3 | 10 | [8 empty] | 10*1 |  | Položka obsahuje všechny náklady na montáž a materiál dodaného zařízení protikorozně ošetřeného podle TKP se všemi pomocnými doplňujícími součástmi a pracemi s použitím mechanizmů.Cena položky je vč. Ostatních rozpočtových nákladů | 0
P | 2 | 17411 |  | ZÁSYP JAM A RÝH ZEMINOU SE ZHUTNĚNÍM | M3 | 10 | [8 empty] | 10*1 |  | Položka obsahuje všechny náklady na materiál dodaného zařízení protikorozně ošetřeného podle TKP se všemi pomocnými doplňujícími součástmi a pracemi s použitím mechanizmů.Cena položky je vč. Ostatních rozpočtových nákladů | 0
P | 3 | 75IK11 |  | MĚŘENÍ STÁVAJÍCÍHO OPTICKÉHO KABELU | VLÁKNO | 72 | [8 empty] | 72*1 |  | 1. Položka obsahuje: – práce spojené s měřením optické kabelizace splňující „Základní technické specifikace optických kabelů a jejich příslušenství v telekomunikační síti SŽDC“, vydaném SŽDC s.o., Odbor automatizace a elektrotechniky, č.j.22942/2015-SŽDC – O14 "" včetně potřebného drobného montážního materiálu – veškeré potřebné mechanizmy (měřicí přístroje a měřící příslušenství), včetně obsluhy, náklady na mzdy a přibližné (průměrné) náklady na pořízení potřebných materiálů včetně všech ostatních vedlejších nákladů2. Položka neobsahuje: X3. Způsob měření:Měřící práce se udávají počtem optických vláken. | 0
R | 4 | R75IK21 |  | MĚŘENÍ KOMPLEXNÍ OPTICKÉHO KABELU | VLÁKNO | 72 | [8 empty] | 72*1 |  | Položka obsahuje všechny náklady na odvoz betonové sutě nad 1 km vč.naložení, přeložení a uložení na skládku a k tomu potřebných vozidel a mechanizmů.Cena položky je vč. Ostatních rozpočtových nákladů | 0
P | 5 | 75I951 |  | OPTOTRUBKA HDPE DĚLENÁ PRŮMĚRU DO 40 MM | M | 10 | [8 empty] | 10*1 |  | 1. Položka obsahuje: – dodávku specifikované kabelizace včetně potřebného drobného montážního materiálu – dopravu a skladování – práce spojené s montáží specifikované kabelizace specifikovaným způsobem (uložení na konstrukci, uložení, zatažení) – veškeré potřebné mechanizmy, včetně obsluhy, náklady na mzdy a přibližné (průměrné) náklady na pořízení potřebných materiálů2. Položka neobsahuje: X3. Způsob měření:Dodávka a montáž specifikované kabelizace se měří v délce udané v metrech. | 0
P | 6 | 75I95X |  | OPTOTRUBKA HDPE DĚLENÁ - MONTÁŽ | M | 10 | [8 empty] | 10*1 |  | 1. Položka obsahuje: – práce spojené s montáží specifikované kabelizace specifikovaným způsobem (uložení na konstrukci, uložení, zatažení) – veškeré potřebné mechanizmy, včetně obsluhy, náklady na mzdy a přibližné (průměrné) náklady na pořízení potřebných materiálů2. Položka neobsahuje: X3. Způsob měření:Práce specifikovaného se měří délce kabelizace udané v metrech. | 0
P | 7 | 702111 |  | KABELOVÝ ŽLAB ZEMNÍ VČETNĚ KRYTU SVĚTLÉ ŠÍŘKY DO 120 MM | M | 30 | [8 empty] | 30*1 |  | Položka obsahuje všechny náklady na demontáž stávajícího zařízení se všemi pomocnými doplňujícími úpravami pro jeho likvidaci a s přepravou a dovozem potřebných mechanizmů k uvedené činnosti.Cena položky je vč. Ostatních rozpočtových nákladů | 0
P | 8 | 702312 |  | ZAKRYTÍ KABELŮ VÝSTRAŽNOU FÓLIÍ ŠÍŘKY PŘES 20 DO 40 CM | M | 30 | [8 empty] | 30*1 |  | Položka obsahuje všechny náklady na demontáž stávajícího zařízení se všemi pomocnými doplňujícími úpravami pro jeho likvidaci a s přepravou a dovozem potřebných mechanizmů k uvedené činnosti.Cena položky je vč. Ostatních rozpočtových nákladů | 0
P | 9 | 703752 |  | PROTIPOŽÁRNÍ UCPÁVKA STĚNOU/STROPEM, TL DO 50CM, DO EI 90 MIN. | M2 | 1 | [8 empty] | 1*1 |  | Položka obsahuje všechny náklady na demontáž stávajícího zařízení se všemi pomocnými doplňujícími úpravami pro jeho likvidaci a s přepravou a dovozem potřebných mechanizmů k uvedené činnosti.Cena položky je vč. Ostatních rozpočtových nákladů | 0
P | 10 | 703762 |  | KABELOVÁ UCPÁVKA VODĚ ODOLNÁ PRO VNITŘNÍ PRŮMĚR OTVORU 65 - 110MM | KUS | 2 | [8 empty] | 2*1 |  | Položka obsahuje všechny náklady na demontáž stávajícího zařízení se všemi pomocnými doplňujícími úpravami pro jeho likvidaci nebo další použití s přepravou a dovozem potřebných mechanizmů k uvedené činnosti.Cena položky je vč. Ostatních rozpočtových nákladů | 0
R | 11 | R01100201 |  | ZAMĚŘENÍ TRASY A ÚPRAVA KABELOVÉ KNIHY | M | 40 | [8 empty] | 40*1 |  | Položka obsahuje kompletní geodetické zaměření, zakreslení a aktualizace kabelové knihy | 0
R | 12 | R01100202 |  | DOZOR SPRÁVCE ZAŘÍZENÍ | HOD | 8 | [8 empty] | 8*1 |  | Položka obsahuje dozor a kontrolu správce zařízení | 0
R | 13 | R01100203 |  | HUTNĚNÍ ZEMIN PO VRSTVÁCH 20 CM | M3 | 10 | [8 empty] | 10*1 |  | Položka obsahuje veškeré práce s pojené s hutněním zeminy ve výkopu | 0
R | 14 | R01100204 |  | ZŘÍZENÍ KABELOVÉHO LOŽE V RÝZE DO 65 CM Z PÍSKU 10 CM | M | 30 | [8 empty] | 30*1 |  | Položka obsahuje dodávku, uložení a veškeré práce spojené s dopravou a montáží | 0
R | 15 | R01100214 |  | OBETONOVANÍ PLASTOVÉHO ŽLABU VE VÝKOPU | M3 | 4 | [8 empty] | 4*1 |  | Položka obsahuje dodávku, uložení a veškeré práce spojené s dopravou a montáží | 0
SD |  |  |  | Poplatky za likvidaci odpadů |  | .
P | 74A150 | 170504 |  | ODVOZ ZEMINY Z VÝKOPU (NA LIKVIDACI ODPADŮ NEBO JINÉ URČENÉ MÍSTO) | M3KM | 30 | [8 empty] | 30*1 |  | Položka obsahuje dodávku, uložení a veškeré práce spojené s dopravou a montáží | 0
|  |  |  | CELKOVÝ SOUČET - | [13 empty] | 0
Note on P1: urbankova: vyhl. 169/2016