## formulář 5 -pol.rozp
FORMULÁŘ 5 | [6 empty] | majitel HIM: | SŽDC |  | 0 |  | m | 1 | 0 | majitel, cena | SŽDC | ČD | OSTATNÍ
|  | ROZPOČET/VÝKAZ VÝMĚR/SOUPIS PRACÍ | [7 empty] | Cena za objekt [Kč] |  | mj dle JKSO | počet mj | objektový ukazatel
Název stavby : |  | DOZ Rokycany (mimo) – Cheb (mimo) | [5 empty] | Číslo stavby | [6 empty] | hlavičky stavby
Název PS,SO : |  | Úprava DDTS ŽDC, úsek Rokycany (mimo) – Plzeň (mimo) – Cheb (mimo) | Zatřídění objektu : (JKSO, JKPOV) | 828 82 |  |  |  | Číslo PS,SO | PS 204.1 | [5 empty] | hlavičky objektu
Datum zpracování : |  | 2015-06-21 | [5 empty] | Datum aktualizace : |  | 2015-06-21 |  |  |  |  | hlavičky datumů
Poř. | [6 empty] | C E N A |  |  |  | typ řádku | kód datové základny | Technická specifikace | Výkaz výměr | nadpisy sloupců
číslo | Číslo |  | měrná |  | jednotková | Celková | dodávky |  | montáže | [5 empty] | nadpisy sloupců
pol. | položky | Název položky | jednotka | množství | hmotnost | hmotnost | jednotková | celkem | jednotková | celkem |  |  |  |  | nadpisy sloupců
| 1 | 2 | 3 | 4 | 5 | 6 | 7 | 8 | 9 | 10 | 12 | 13 | 14 | 15 | nadpisy sloupců
řádek s filtry
Díl: | 1 | Dodávky a montáže | [8 empty] | SD
1 | R-030601101 | Rozvaděčová skříň DDTS , 19" provedení, jednodveřové provedení, uzamykatelná, příslušenství (police, zásuvkový panel, DIN Lišty, svorkovnice, rozjištění, osvětlení, datová zásuvka pro servis) | kus | 18 |  | 0 |  | 0 |  | 0 | SP | R | Položka obsahuje: Dodávku a montáž zařízení rozvaděče, montážní panel, boční zákryty, ucpávkové vývodky pro kabely, vnitřní kabelové rozvody a drobný podružný materiál, dále obsahuje sestavení, dovoz a instalaci, uvedení zařízení do provozu, dodavatelskou dokumentaci. | 1: 18; viz. textová a výkresová část projektové dokumentace - příloha č.1, 2, 3, 4, 5, 6, 7, 8, 9, 10, 11, 12, 13
2 | R-030601102 | Napájení rozvaděče 1 NPE AC 50 Hz, 230V/TN-S do 16 A. | kus | 18 |  | 0 |  | 0 |  | 0 | SP | R | Položka obsahuje: Dodávku a montáž zařízení, přepěťovou ochranu typ 3, hlavní vypínač rozvaděče, svorky, ekvipotenciální svorkovnice, podružný materiál, příslušenství, dále obsahuje dovoz, manipulace, montáž, zapojení, uvedení zařízení do provozu, dodavatelskou dokumentaci. | 2: 18; viz. textová a výkresová část projektové dokumentace - příloha č.1, 2, 3, 4, 5, 6, 7, 8, 9, 10, 11, 12, 13
3 | R-030601103 | Zásuvkový vývod s jištěním do 16A. | kus | 18 |  | 0 |  | 0 |  | 0 | SP | R | Položka obsahuje: Dodávku a montáž zařízení, jištění vývodu, zásuvku, svorky, podružný materiál a příslušenství, dále obsahuje dovoz, manipulace, montáž, zapojení, uvedení zařízení do provozu, dodavatelskou dokumentaci. | 3: 18; viz. textová a výkresová část projektové dokumentace - příloha č.1, 2, 3, 4, 5, 6, 7, 8, 9, 10, 11, 12, 13
4 | R-030601104 | Integrační koncentrátor dálkové diagnostiky TS ŽDC dle technických podmínke SŽDC, provedení na montážní panel s konfigurací min. 4x RS xxx, 2x Ethernet 10/100/1000 MBit, napájení 9..36 VDC | kus | 18 |  | 0 |  | 0 |  | 0 | SP | R | Položka obsahuje: Dodávku a montáž zařízení specifikovanou ve smyslu textace položky, podružný materiál a příslušenství, aplikační SW, dále obsahuje dovoz, manipulace, montáž, zapojení, uvedení zařízení do provozu, dodavatelskou dokumentaci, instalaci SW, nastavení parametrů, nastavení komunikací, oživení a vyzkoušení systému jako celku. | 4: 18; viz. textová a výkresová část projektové dokumentace - příloha č.1, 2, 3, 4, 5, 6, 7, 8, 9, 10, 11, 12, 13
5 | R-030601105 | Napájecí zdroj 2 DC 24 V / SELV, do 6 A, vstup 1 NPE AC 50 Hz, 230 V | kus | 18 |  | 0 |  | 0 |  | 0 | SP | R | Položka obsahuje: Dodávku a montáž zařízení, napájecí zdroj, jištění přívodu, rozjištění vývodů, svorky, ekvipotenciální svorkovnice, podružný materiál a příslušenství, dále obsahuje dovoz, manipulace, montáž, zapojení, uvedení zařízení do provozu, dodavatelskou dokumentaci. | 5: 18; viz. textová a výkresová část projektové dokumentace - příloha č.1, 2, 3, 4, 5, 6, 7, 8, 9, 10, 11, 12, 13
6 | R-030601106 | Datový switch, 19" provedení 1U, 24 portů Ethernet 10/100/1000 L2+, Napájení 230 V AC. | kus | 18 |  | 0 |  | 0 |  | 0 | SP | R | Položka obsahuje: Dodávku a montáž zařízení, přepínač Ethernet, podružný materiál a příslušenství, dále obsahuje dovoz, manipulace, montáž, zapojení, nastavení parametrů, uvedení zařízení do provozu, dodavatelskou dokumentaci. | 6: 18; viz. textová a výkresová část projektové dokumentace - příloha č.1, 2, 3, 4, 5, 6, 7, 8, 9, 10, 11, 12, 13
7 | 75O912 | Systémy DDTS, Integrační server (InS), sotware pro InS vč. Komunikačních driverů | kus | 1 |  | 0 |  | 0 |  | 0 |  | SUDOP R-208 | 1. Položka obsahuje: – dodávku specifikovaného SW – dopravu a skladování 2. Položka neobsahuje: X 3. Způsob měření: Udává se počet kusů kompletní sestavy nebo práce.
8 | 75O915 | Systémy DDTS, Integrační server (InS), individualní a komplexní zkoušky | kus | 1 |  | 0 |  | 0 |  | 0 |  | SUDOP R-208 | 1. Položka obsahuje: – práce se specifikovaným blokem/zařízením popsaným textací loložky – veškeré potřebné mechanizmy, včetně obsluhy, náklady na mzdy a přibližné (průměrné) náklady na pořízení potřebných materiálů včetně všech ostatních vedlejších nákladů 2. Položka neobsahuje: X 3. Způsob měření: Udává se počet kusů kompletní konstrukce nebo práce.
9 | 75O922 | Systémy DDTS, Integrační koncentrátor (InK), Software pro InK vč. Komunikačních driverů | kus | 18 |  | 0 |  | 0 |  | 0 |  | SUDOP R-208 | 1. Položka obsahuje: – dodávku specifikovaného SW – dopravu a skladování 2. Položka neobsahuje: X 3. Způsob měření: Udává se počet kusů kompletní sestavy nebo práce.
10 | 75O923 | Systémy DDTS, Integrační koncentrátor (InK), licence pro InK vč. Komunikačních driverů | soubor | 18 |  | 0 |  | 0 |  | 0 |  | SUDOP R-208 | 1. Položka obsahuje: – dodávku specifikované licence SW – dopravu a skladování 2. Položka neobsahuje: X 3. Způsob měření: Udává se počet kusů kompletní sestavy nebo práce.
11 | 75O924 | Systémy DDTS, Integrační koncentrátor (InK), parametrizace a oživení | případ | 18 |  | 0 |  | 0 |  | 0 |  | SUDOP R-208 | 1. Položka obsahuje: – práce se specifikovaným blokem/zařízením popsaným textací loložky – veškeré potřebné mechanizmy, včetně obsluhy, náklady na mzdy a přibližné (průměrné) náklady na pořízení potřebných materiálů včetně všech ostatních vedlejších nákladů 2. Položka neobsahuje: X 3. Způsob měření: Udává se počet kusů kompletní konstrukce nebo práce.
12 | 75O925 | Systémy DDTS, Integrační koncentrátor (InK), individuální a komplexní zkoušky | případ | 18 |  | 0 |  | 0 |  | 0 |  | SUDOP R-208 | 1. Položka obsahuje: – práce se specifikovaným blokem/zařízením popsaným textací loložky – veškeré potřebné mechanizmy, včetně obsluhy, náklady na mzdy a přibližné (průměrné) náklady na pořízení potřebných materiálů včetně všech ostatních vedlejších nákladů 2. Položka neobsahuje: X 3. Způsob měření: Udává se počet kusů kompletní konstrukce nebo práce.
13 | 75O92X | Systémy DDTS, Integrační koncentrátor (InK), montáž | kus | 18 |  | 0 |  | 0 |  | 0 |  | SUDOP R-208 | 1. Položka obsahuje: – kompletní montáž (oživení, konfigurace, nastavení a uvedení do provozu) specifikovaného bloku/zařízení a souvisejícího příslušenství včetně drobného montážního materiálu – veškeré potřebné mechanizmy, včetně obsluhy, náklady na mzdy a přibližné (průměrné) náklady na pořízení potřebných materiálů včetně všech ostatních vedlejších nákladů 2. Položka neobsahuje: X 3. Způsob měření: Udává se počet kusů kompletní konstrukce nebo práce.
14 | 75O931 | Systémy DDTS, Klientské pracoviště DDTS ŽDC. klientská stanice HW | kus | 3 |  | 0 |  | 0 |  | 0 |  | SUDOP R-208 | 1. Položka obsahuje: – dodávku specifikovaného bloku/zařízení včetně potřebného drobného montážního materiálu – dodávku souvisejícího příslušenství pro specifikovaný blok/zařízení – dopravu a skladování 2. Položka neobsahuje: X 3. Způsob měření: Udává se počet kusů kompletní konstrukce nebo práce.
15 | 75O932 | Systémy DDTS, Klientské pracoviště DDTS ŽDC, sotware pro kliektskou stanici | kus | 3 |  | 0 |  | 0 |  | 0 |  | SUDOP R-208 | 1. Položka obsahuje: – dodávku specifikovaného SW – dopravu a skladování 2. Položka neobsahuje: X 3. Způsob měření: Udává se počet kusů kompletní sestavy nebo práce.
16 | 75O93X | Systémy DDTS, Klientské pracoviště DDTS ŽDC, montáž | kus | 3 |  | 0 |  | 0 |  | 0 |  | SUDOP R-208 | 1. Položka obsahuje: – práce se specifikovaným blokem/zařízením popsaným textací loložky – veškeré potřebné mechanizmy, včetně obsluhy, náklady na mzdy a přibližné (průměrné) náklady na pořízení potřebných materiálů včetně všech ostatních vedlejších nákladů 2. Položka neobsahuje: X 3. Způsob měření: Udává se počet kusů kompletní konstrukce nebo práce.
17 | R | Doplnění, konfigurace, parametrizace klientské stanice DDTS ŽDC | kus | 5 |  | 0 |  | 0 |  | 0 | P | R | položka zahrnuje kompletní doplnění, parametrizaci, konfiguraci SW vybavení klientského pracoviště DDTS ŽDC dle schválených TP a směrnice TS 2/2008 - ZSE | 17: 5; viz textová a výkresová část projektové dokumentace
18 | 78O931 | Systémy DDTS, mobilní klient DDTS ŽDC, HW | kus | 6 |  | 0 |  | 0 |  | 0 |  | SUDOP R-208 | 1. Položka obsahuje: – dodávku specifikovaného bloku/zařízení včetně potřebného drobného montážního materiálu – dodávku souvisejícího příslušenství pro specifikovaný blok/zařízení – dopravu a skladování 2. Položka neobsahuje: X 3. Způsob měření: Udává se počet kusů kompletní sestavy nebo práce.
19 | 78O932 | Systémy DDTS, mobilní klient DDTS ŽDC, SW | kus | 6 |  | 0 |  | 0 |  | 0 |  | SUDOP R-208 | 1. Položka obsahuje: – dodávku specifikovaného SW – dopravu a skladování 2. Položka neobsahuje: X 3. Způsob měření: Udává se počet kusů kompletní sestavy nebo práce.
20 | 78O93X | Systémy DDTS, mobilní klient DDTS ŽDC, sestavení, oživení a vyzkoušení připojení na integrační server | případ | 6 |  | 0 |  | 0 |  | 0 |  | SUDOP R-208 | 1. Položka obsahuje: – kompletní montáž (oživení, konfigurace, nastavení a uvedení do provozu) specifikovaného bloku/zařízení a souvisejícího příslušenství včetně drobného montážního materiálu – veškeré potřebné mechanizmy, včetně obsluhy, náklady na mzdy a přibližné (průměrné) náklady na pořízení potřebných materiálů včetně všech ostatních vedlejších nákladů 2. Položka neobsahuje: X 3. Způsob měření: Udává se počet kusů kompletní konstrukce nebo práce.
21 | 78O961 | Systémy DDTS, ovládání z terminálu dispečera trati, SW včetně licence | kus | 9 |  | 0 |  | 0 |  | 0 |  | SUDOP R-208 | 1. Položka obsahuje: – dodávku specifikovaného SW – dopravu a skladování 2. Položka neobsahuje: X 3. Způsob měření: Udává se počet kusů kompletní sestavy nebo práce.
22 | 78O96X | Systémy DDTS, ovládání z terminálu dispečera trati, instalace, oživení a parametrizace | kus | 9 |  | 0 |  | 0 |  | 0 |  | SUDOP R-208 | 1. Položka obsahuje: – kompletní montáž (oživení, konfigurace, nastavení a uvedení do provozu) specifikovaného bloku/zařízení a souvisejícího příslušenství včetně drobného montážního materiálu – veškeré potřebné mechanizmy, včetně obsluhy, náklady na mzdy a přibližné (průměrné) náklady na pořízení potřebných materiálů včetně všech ostatních vedlejších nákladů 2. Položka neobsahuje: X 3. Způsob měření: Udává se počet kusů kompletní konstrukce nebo práce.
23 | 78O962 | Systémy DDTS, ovládání z terminálu dispečera trati, terminálový server | kus | 1 |  | 0 |  | 0 |  | 0 |  | SUDOP R-208 | 1. Položka obsahuje: – dodávku specifikovaného HW a SW – dopravu a skladování 2. Položka neobsahuje: X 3. Způsob měření: Udává se počet kusů kompletní sestavy nebo práce.
24 | 78O96X | Systémy DDTS, ovládání z terminálu dispečera trati, instalace, oživení a parametrizace | kus | 1 |  | 0 |  | 0 |  | 0 |  | SUDOP R-208 | 1. Položka obsahuje: – kompletní montáž (oživení, konfigurace, nastavení a uvedení do provozu) specifikovaného bloku/zařízení a souvisejícího příslušenství včetně drobného montážního materiálu – veškeré potřebné mechanizmy, včetně obsluhy, náklady na mzdy a přibližné (průměrné) náklady na pořízení potřebných materiálů včetně všech ostatních vedlejších nákladů 2. Položka neobsahuje: X 3. Způsob měření: Udává se počet kusů kompletní konstrukce nebo práce.
25 | R | Integrace EOV | komplet | 1 |  | 0 |  | 0 |  | 0 | P | R | položka zahrnuje SW integraci jednoho rozváděče EOV do integračního koncentrátoru DDTS ŽDC dle směrnice TS 2/2008 - ZSE | 25: 1; viz textová a výkresová část projektové dokumentace
26 | R | Integrace OSV | komplet | 1 |  | 0 |  | 0 |  | 0 | P | R | položka zahrnuje SW integraci jednoho rozváděče OSV do integračního koncentrátoru DDTS ŽDC dle směrnice TS 2/2008 - ZSE | 26: 1; viz textová a výkresová část projektové dokumentace
27 | R | Integrace EZS | komplet | 1 |  | 0 |  | 0 |  | 0 | P | R | položka zahrnuje SW integraci jedné ústředny EZS do integračního koncentrátoru DDTS ŽDC dle směrnice TS 2/2008 - ZSE | 27: 1; viz textová a výkresová část projektové dokumentace
28 | R | Integrace EPS | komplet | 1 |  | 0 |  | 0 |  | 0 | P | R | položka zahrnuje SW integraci jedné ústředny EPS do integračního koncentrátoru DDTS ŽDC dle směrnice TS 2/2008 - ZSE | 28: 1; viz textová a výkresová část projektové dokumentace
29 | R | Integrace ASHS | komplet | 1 |  | 0 |  | 0 |  | 0 | P | R | položka zahrnuje SW integraci jedné ústředny ASHS do integračního koncentrátoru DDTS ŽDC dle směrnice TS 2/2008 - ZSE | 29: 1; viz textová a výkresová část projektové dokumentace
30 | R | Integrace ISC | komplet | 1 |  | 0 |  | 0 |  | 0 | P | R | položka zahrnuje SW integraci jednoho serveru informačního systému pro cestující do integračního koncentrátoru DDTS ŽDC dle směrnice TS 2/2008 - ZSE | 30: 1; viz textová a výkresová část projektové dokumentace
31 | R | Integrace RÚ | komplet | 1 |  | 0 |  | 0 |  | 0 | P | R | položka zahrnuje SW integraci jedné rozhlasové ústředny integračního koncentrátoru DDTS ŽDC dle směrnice TS 2/2008 - ZSE | 31: 1; viz textová a výkresová část projektové dokumentace
32 | R | Inntgrace výtahů, eskalátorů | komplet | 1 |  | 0 |  | 0 |  | 0
33 | R | Integrace KS | komplet | 1 |  | 0 |  | 0 |  | 0
34 | R | Parametrizace, konfigurace InS a oživení | kus | 2 |  | 0 |  | 0 |  | 0 | P | R | položka zahrnuje veškeré činnosti pro nastavení a zprovoznění integračního serveru DDTS ŽDC v TDS síti SŽDC | 34: 2; viz textová a výkresová část projektové dokumentace
35 | R | Parametrizace, konfigurace TeS a oživení | kus | 2 |  | 0 |  | 0 |  | 0 | P | R | položka zahrnuje veškeré činnosti pro nastavení a zprovoznění terminálového serveru DDTS ŽDC v TDS síti SŽDC | 35: 2; viz textová a výkresová část projektové dokumentace
36 | R | Integrace rozváděče/ústředny z žst. do InS | kus | 18 |  | 0 |  | 0 |  | 0 | P | R | položka zahrnuje SW integraci jednoho rozváděče nebo ústředny z technologického systému integrované žst. (EOV, OSV, EPS, EZS, ASHS, EPZ, …) do integračního serveru DDTS ŽDC dle směrnice TS 2/2008 - ZSE | 36: 18; viz textová a výkresová část projektové dokumentace
37 | R | Individuální a komplexní zkoušky integrované žst. | kus | 18 |  | 0 |  | 0 |  | 0 | P | R | položka zahrnuje provedení individuálních a komplexních zkoušek integrované železniční stanice do integračního serveru DDTS ŽDC dle směrnice TS 2/2008 - ZSE | 37: 18; viz textová a výkresová část projektové dokumentace
38 | R | Individuální a komplexní zkoušky integrované zast. | kus | 10 |  | 0 |  | 0 |  | 0 | P | R | položka zahrnuje provedení individuálních a komplexních zkoušek integrované zastávky do integračního serveru DDTS ŽDC dle směrnice TS 2/2008 - ZSE | 38: 10; viz textová a výkresová část projektové dokumentace
39 | 75M862 | Převodník - RS232/RS485/Ethernet | kus | 4 |  | 0 |  | 0 |  | 0 | P | SŽDC 2013 | 1. Položka obsahuje: – dodávku specifikovaného bloku/zařízení včetně potřebného drobného montážního materiálu – dodávku souvisejícího příslušenství pro specifikovaný blok/zařízení – dopravu a skladování 2. Položka neobsahuje: X 3. Způsob měření: Udává se počet kusů kompletní konstrukce nebo práce. | 171: 1; viz textová a výkresová část projektové dokumentace
40 | 75M864 | Převodník - IO/Ethernet | kus | 18 |  | 0 |  | 0 |  | 0 | P | OTSKP_ZS13 | 1. Položka obsahuje: – dodávku specifikovaného bloku/zařízení včetně potřebného drobného montážního materiálu – dodávku souvisejícího příslušenství pro specifikovaný blok/zařízení – dopravu a skladování 2. Položka neobsahuje: X 3. Způsob měření: Udává se počet kusů kompletní konstrukce nebo práce. | 40: 18; viz textová a výkresová část projektové dokumentace
41 | 75M863 | Převodník - x-BUS | kus | 18 |  | 0 |  | 0 |  | 0 | P | OTSKP_ZS13 | 1. Položka obsahuje: – dodávku specifikovaného bloku/zařízení včetně potřebného drobného montážního materiálu – dodávku souvisejícího příslušenství pro specifikovaný blok/zařízení – dopravu a skladování 2. Položka neobsahuje: X 3. Způsob měření: Udává se počet kusů kompletní konstrukce nebo práce. | 41: 18; viz textová a výkresová část projektové dokumentace
42 | 75M86X | Převodník - montáž | kus | 42 |  | 0 |  | 0 |  | 0 | P | OTSKP_ZS13 | 1. Položka obsahuje: – kompletní montáž (oživení, konfigurace, nastavení a uvedení do provozu) specifikovaného bloku/zařízení a souvisejícího příslušenství včetně drobného montážního materiálu – veškeré potřebné mechanizmy, včetně obsluhy, náklady na mzdy a přibližné (průměrné) náklady na pořízení potřebných materiálů včetně všech ostatních vedlejších nákladů 2. Položka neobsahuje: X 3. Způsob měření: Udává se počet kusů kompletní konstrukce nebo práce. | 42: 42; viz textová a výkresová část projektové dokumentace
43 | 75O11Y | EPS (ZPDP), ústředna - demontáž | kus | 4 |  | 0 |  | 0 |  | 0 | P | SŽDC 2013 | 1. Položka obsahuje: – demontáž (pro další využití/do šrotu) specifikovaného bloku/zařízení včetně potřebného drobného pomocného materiálu – veškeré potřebné mechanizmy, včetně obsluhy, náklady na mzdy a přibližné (průměrné) náklady na pořízení potřebných materiálů včetně všech ostatních vedlejších nákladů – odvoz demontovaného bloku/zařízení a skladování, případně ekologické likvidace bloku/zařízení 2. Položka neobsahuje: X 3. Způsob měření: Udává se počet kusů kompletní konstrukce nebo práce. | 166: 1; viz textová a výkresová část projektové dokumentace
44 | R | EPS (ZPDP), ústředna adresovatelná, vybavená potřebnými deskami, zdrojem+AKU, montáž | kus | 4 |  | 0 |  | 0 |  | 0 | P | R | 1. Položka obsahuje: – dodávku a montáž specifikovaného bloku/zařízení včetně potřebného drobného montážního materiálu – dodávku souvisejícího příslušenství pro specifikovaný blok/zařízení – dopravu a skladování 2. Položka neobsahuje: X 3. Způsob měření: Udává se počet kusů kompletní konstrukce nebo práce. | 167: 1; viz textová a výkresová část projektové dokumentace
45 | 75K631 | Akumulátorová baterie do 1000 VAh - dodávka | kus | 18 |  | 0 |  | 0 |  | 0 | P | OTSKP_ZS13 | 1. Položka obsahuje: – dodávku specifikovaného bloku/zařízení včetně potřebného drobného montážního materiálu – dodávku souvisejícího příslušenství pro specifikovaný blok/zařízení – dopravu a skladování 2. Položka neobsahuje: X 3. Způsob měření: Udává se počet kusů kompletní konstrukce nebo práce. | 45: 18; viz textová a výkresová část projektové dokumentace
46 | 75K63X | Akumulátorová baterie do 1000 VAh - montáž | kus | 18 |  | 0 |  | 0 |  | 0 | P | OTSKP_ZS13 | 1. Položka obsahuje: – kompletní montáž specifikovaného bloku/zařízení a souvisejícího příslušenství včetně potřebného drobného montážního materiálu – veškeré potřebné mechanizmy, včetně obsluhy, náklady na mzdy a přibližné (průměrné) náklady na pořízení potřebných materiálů včetně všech ostatních vedlejších nákladů 2. Položka neobsahuje: X 3. Způsob měření: Udává se počet kusů kompletní konstrukce nebo práce. | 46: 18; viz textová a výkresová část projektové dokumentace
47 | R | Přepěťová ochrana komunikačních linek M-BUS | kus | 18 |  | 0 |  | 0 |  | 0 | P | R | 1. Položka obsahuje: – veškeré příslušentsví 2. Položka neobsahuje: X 3. Způsob měření: Udává se počet kusů kompletní konstrukce nebo práce. | 47: 18; viz textová a výkresová část projektové dokumentace
48 | 75JA61 | Metalický patchcord | kus | 18 |  | 0 |  | 0 |  | 0 | P | SŽDC 2013 | 1. Položka obsahuje: – dodávku a montáž specifikovaného bloku/zařízení včetně potřebného drobného montážního materiálu – dodávku souvisejícího příslušenství pro specifikovaný blok/zařízení – dopravu a skladování 2. Položka neobsahuje: X 3. Způsob měření: Udává se počet kusů kompletní konstrukce nebo práce.
49 | 75JA5 | Montáž metalického patchcordu | kus | 18 |  | 0 |  | 0 |  | 0 | P | SŽDC 2013 | 1. Položka obsahuje: – dodávku specifikovaného bloku/zařízení včetně potřebného drobného montážního materiálu – dodávku souvisejícího příslušenství pro specifikovaný blok/zařízení – dopravu a skladování 2. Položka neobsahuje: X 3. Způsob měření: Udává se počet kusů kompletní konstrukce nebo práce.
50 | 742G11 | Kabel NN dvou- a třížilový CU s plastovou izolací do 2,5 mm2 | m | 180 |  | 0 |  | 0 |  | 0 | P | OTSKP_ZS13 | 1. Položka obsahuje: – manipulace a uložení kabelu (do země, chráničky, kanálu, na rošty, na TV a pod.) 2. Položka neobsahuje: – příchytky, spojky, koncovky, chráničky apod. 3. Způsob měření: Měří se metr délkový. | 50: 180; viz textová a výkresová část projektové dokumentace
51 | 742K11 | Ukončení dvou až pětižílového kabelu v rozvaděči nebo na přístroji do 2,5 mm2 | kus | 36 |  | 0 |  | 0 |  | 0 | P | OTSKP_ZS13 | 1. Položka obsahuje: – všechny práce spojené s úpravou kabelů pro montáž včetně veškerého příslušentsví 2. Položka neobsahuje: X 3. Způsob měření: Udává se počet kusů kompletní konstrukce nebo práce. | 51: 36; viz textová a výkresová část projektové dokumentace
52 | 75J321 | Kabel sdělovací pro strukturovanou kabeláž FTP/STP - dodávka | kmpár | 1.44 |  | 0 |  | 0 |  | 0 | P | OTSKP_ZS13 | 1. Položka obsahuje: – dodávku specifikované kabelizace včetně potřebného drobného montážního materiálu – dopravu a skladování 2. Položka neobsahuje: X 3. Způsob měření: Dodávka specifikované kabelizace se měří v délce udané v kmpárech. | 52: 1.44; viz textová a výkresová část projektové dokumentace
53 | 75J32X | Kabel sdělovací pro strukturovanou kabeláž FTP/STP - montáž | kmpár | 1.44 |  | 0 |  | 0 |  | 0 | P | OTSKP_ZS13 | 1. Položka obsahuje: – práce spojené s montáží specifikované kabelizace specifikovaným způsobem – veškeré potřebné mechanizmy, včetně obsluhy, náklady na mzdy a přibližné (průměrné) náklady na pořízení potřebných materiálů 2. Položka neobsahuje: X 3. Způsob měření: Práce specifikovaného se měří délce kabelizace udané v kmpárech. | 53: 1.44; viz textová a výkresová část projektové dokumentace
54 | 703412 | Elektroinstalační trubka plastová včetně upevnění a příslušenství DN průměru přes 25 do 40 mm | m | 30 |  | 0 |  | 0 |  | 0 | P | OTSKP_ZS13 | 1. Položka obsahuje: – kompletní montáž, rozměření, upevnění, řezání, spojování a pod. – veškerý spojovací a montážní materiál vč. upevňovacího materiálu ( držáky apod.) – pomocné mechanismy 2. Položka neobsahuje: X 3. Způsob měření: Měří se metr délkový. | 54: 30; viz textová a výkresová část projektové dokumentace
55 |  | Začlenění do DDTS ŽDC Tunel Ejpovice (viz Technická zpráva), položka obsahuje kompletní začlenění, nastavení, konfigurace, dodávka InK, SW, licence, Parametrizace) | komplet | 1 |  | 0 |  | 0 |  | 0
[6 empty] | 0 |  | 0 |  | 0
S | Celkem za 1 | Dodávky a montáže |  |  |  | 0 |  | 0 |  | 0
Díl: | 744 | Rozvaděče | [8 empty] | SD | - | - | -
53 | 744KCC | Označovací štítek do rozvaděče | kus | 18 |  | 0 |  | 0 |  | 0 | SP | SŽDC | Položka obsahuje : Dodávku a montáž zařízení do rozvaděče nebo skříně včetně dovozu. Dále obsahuje cenu za pom. mechanismy včetně všech ostatních vedlejších nákladů | 53: 18; viz. textová a výkresová část projektové dokumentace - příloha č.1, 2, 3, 4, 5, 6, 7, 8, 9, 10, 11, 12, 13
54 | 744KCD | Obal na výkresy do rozvaděče | kus | 18 |  | 0 |  | 0 |  | 0 | SP | SŽDC | Položka obsahuje : Dodávku a montáž zařízení do rozvaděče nebo skříně včetně dovozu. Dále obsahuje cenu za pom. mechanismy včetně všech ostatních vedlejších nákladů | 54: 18; viz. textová a výkresová část projektové dokumentace - příloha č.1, 2, 3, 4, 5, 6, 7, 8, 9, 10, 11, 12, 13
55 | 742O15 | Označovací štítek na kabel | kus |  |  | 0 |  | 0 |  | 0 | P | OTSKP_ZS13 | 1. Položka obsahuje: – veškeré příslušentsví 2. Položka neobsahuje: X 3. Způsob měření: Udává se počet kusů kompletní konstrukce nebo práce. | 55: ; viz textová a výkresová část projektové dokumentace
56 | 744JDB | Modulární svodič přepětí - typ 3 ( třída D ) pro jednofázové sítě | kus | 18 |  | 0 |  | 0 |  | 0 | SP | SŽDC | Položka obsahuje : Dodávku a montáž zařízení do rozvaděče nebo skříně včetně dovozu. Dále obsahuje cenu za pom. mechanismy včetně všech ostatních vedlejších nákladů | 56: 18; viz. textová a výkresová část projektové dokumentace - příloha č.1, 2, 3, 4, 5, 6, 7, 8, 9, 10, 11, 12, 13
57 | 744JDC | Modulární svodič přepětí pro sdělovací vedení 2páry nebo duplexní linka (RS232, RS422, RS485, Ethernet apod.) | kus | 18 |  | 0 |  | 0 |  | 0 | SP | SŽDC | Položka obsahuje : Dodávku a montáž zařízení do rozvaděče nebo skříně včetně dovozu. Dále obsahuje cenu za pom. mechanismy včetně všech ostatních vedlejších nákladů | 57: 18; viz. textová a výkresová část projektové dokumentace - příloha č.1, 2, 3, 4, 5, 6, 7, 8, 9, 10, 11, 12, 13
58 | 744DEA | Proudový chránič s nadproudovou ochranou dvoupólový do 10A, 30mA (10kA), AC | kus | 18 |  | 0 |  | 0 |  | 0 | SP | SŽDC | Položka obsahuje : Dodávku a montáž přístroje do skříně nebo rozvaděče včetně dovozu a manipulace s ním. Dále obsahuje cenu za pom. mechanismy včetně všech ostatních vedlejších nákladů | 58: 18; viz. textová a výkresová část projektové dokumentace - příloha č.1, 2, 3, 4, 5, 6, 7, 8, 9, 10, 11, 12, 13
[6 empty] | 0 |  | 0 |  | 0
S | Celkem za 744 | Rozvaděče |  |  |  | 0 |  | 0 |  | 0 | - | - | - | -
Díl: | 747B | Revize elektrického zařízení | [8 empty] | SD | - | -
59 | 747BAC | Celková prohlídka, zkoušení, měření a vyhotovení výchozí revizní zprávy, pro objem IN přes 500 do 1000 tis. Kč | kus | 1 |  | 0 |  | 0 |  | 0 | P | SŽDC | Položka obsahuje: Cenu za celkovou prohlídku zařízení PS/SO, vč. měření, komplexních zkoušek a revizi zařízení tohoto PS/SO autorizovaným revizním technikem na silnoproudá zařízení podle požadavku ČSN, včetně hodnocení a vyhotovení celkové revizní zprávy. Dále obsahuje cenu za pom. mechanismy včetně všech ostatních vedlejších nákladů.
60 | 747BAD | Příplatek k celkové prohlídce, zkoušení, měření a vyhotovení revizní zprávy pro objem IN přes 1000 tis. Kč, za každých dalších i započatých 500 tis. Kč | kus | 7 |  | 0 |  | 0 |  | 0 | P | SŽDC | Položka obsahuje: Cenu za celkovou prohlídku zařízení PS/SO, vč. měření, komplexních zkoušek a revizi zařízení tohoto PS/SO autorizovaným revizním technikem na silnoproudá zařízení podle požadavku ČSN, včetně hodnocení a vyhotovení celkové revizní zprávy. Dále obsahuje cenu za pom. mechanismy včetně všech ostatních vedlejších nákladů.
[6 empty] | 0 |  | 0 |  | 0
S | Celkem za 747B | Revize elektrického zařízení |  |  |  | 0 |  | 0 |  | 0 | - | - | -
Díl: | 747G | HZS | [8 empty] | SD | - | -
61 | 747GAA | Dokončovací montážní práce na elektrickém zařízení | hod | 18 |  | 0 |  | 0 |  | 0 | SP | SŽDC | Položka obsahuje: Montáž - práce spojené s uváděním zařízení do provozu, drobné montážní práce v rozvaděčích, koordinaci se zhotoviteli souvisejících zařízení apod. Dále obsahuje cenu za pom. mechanismy včetně všech ostatních vedlejších nákladů.
62 | 747GAC | Zkušební provoz | hod | 25 |  | 0 |  | 0 |  | 0 | P | SŽDC | Položka obsahuje: Cenu za dobu kdy je zařízení po individálních zkouškách dáno do provozu s prokázáním technických a kvalitativních parametrů zařízení. Dále obsahuje cenu za pom. mechanismy včetně všech ostatních vedlejších nákladů.
63 | 747GAD | Zaškolení obsluhy | hod | 17 |  | 0 |  | 0 |  | 0 | P | SŽDC | Položka obsahuje: Cenu za dobu kdy je s funkcí seznamována obsluha zařízení, včetně odevzdání dokumentace skutečného provedení. Dále obsahuje cenu za pom. mechanismy včetně všech ostatních vedlejších nákladů.
64 | 747GAE | Manipulace na zařízeních prováděné provozovatelem, spoluúčast organizačních jednotek SŽDC | hod | 41 |  | 0 |  | 0 |  | 0 | P | SŽDC | Položka obsahuje : Cenu za manipulace na zařízeních prováděné provozovatelem nutnách pro další práce zhotovitele na technologickém souboru. Položka dále obsahuje cenu za pom. mechanismy včetně všech ostatních vedlejších nákladů
[6 empty] | 0 |  | 0 |  | 0
S | Celkem za 747G | HZS |  |  |  | 0 |  | 0 |  | 0 | - | - | -
Note on C2: § 3
Součet za Díl
Zaokrouhlit množství

## List1
|  |  |  | Dl. Třebová | Ústí n. O | Choceň | Zámrsk | Uhersko | Moravany | Kostěnice | Přelouč | Řečany | Záboří | Kolín | CDP Praha
1 | Integrační koncentrátor (InK), včetně HW USB klíče | kus | 9 | 1 | 0 | 1 | 1 | 1 | 1 | 1 | 1 | 1 | 1 | 1 | 0 | 10
2 | Převodník - IO/Ethernet | kus | 27 | 3 | 0 | 3 | 3 | 3 | 3 | 3 | 3 | 3 | 3 | 3 | 0 | 30
3 | Převodník - x-BUS | kus | 9 | 1 | 0 | 1 | 1 | 1 | 1 | 1 | 1 | 1 | 1 | 1 | 0 | 10
4 | Převodník - montáž | kus | 36 | 4 | 0 | 4 | 4 | 4 | 4 | 4 | 4 | 4 | 4 | 4 | 0 | 40
5 | Switch Ethernet L2 do 12 portů, průmyslové provedení | kus | 9 | 1 | 0 | 1 | 1 | 1 | 1 | 1 | 1 | 1 | 1 | 1 | 0 | 10
6 | Switch Ethernet L2 - montáž | kus | 9 | 1 | 0 | 1 | 1 | 1 | 1 | 1 | 1 | 1 | 1 | 1 | 0 | 10
7 | Napájecí zdroj 24 V DC do 5 A | kus | 9 | 1 | 0 | 1 | 1 | 1 | 1 | 1 | 1 | 1 | 1 | 1 | 0 | 10
8 | Napájecí zdroj 24 V DC - montáž | kus | 9 | 1 | 0 | 1 | 1 | 1 | 1 | 1 | 1 | 1 | 1 | 1 | 0 | 10
9 | Akumulátorová baterie do 1000 VAh - dodávka | kus | 9 | 1 | 0 | 1 | 1 | 1 | 1 | 1 | 1 | 1 | 1 | 1 | 0 | 10
10 | Akumulátorová baterie do 1000 VAh - montáž | kus | 9 | 1 | 0 | 1 | 1 | 1 | 1 | 1 | 1 | 1 | 1 | 1 | 0 | 10
11 | Samořezný keystone cat.5e | kus | 67 | 7 | 0 | 6 | 6 | 6 | 6 | 9 | 6 | 6 | 6 | 6 | 0 | 64
12 | Držák jednoho keystone na DIN lištu | kus | 38 | 5 | 0 | 4 | 4 | 4 | 4 | 7 | 4 | 4 | 4 | 4 | 0 | 44
13 | Přepěťová ochrana typ 3 s odrušovacím filtrem | kus | 9 | 1 | 0 | 1 | 1 | 1 | 1 | 1 | 1 | 1 | 1 | 1 | 0 | 10
14 | Přepěťová ochrana komunikačních linek M-BUS | kus | 9 | 1 | 0 | 1 | 1 | 1 | 1 | 1 | 1 | 1 | 1 | 1 | 0 | 10
15 | Svodič přepětí typ 2 (Třída C) 3-4 pólový | kus | 18 | 2 | 0 | 2 | 2 | 2 | 2 | 2 | 2 | 2 | 2 | 2 | 0 | 20
16 | Pojistka axiální do 2A | kus | 81 | 9 | 0 | 9 | 9 | 9 | 9 | 9 | 9 | 9 | 9 | 9 | 0 | 90
17 | Police do 19" racku | kus | 9 | 1 | 0 | 1 | 1 | 1 | 1 | 1 | 1 | 1 | 1 | 1 | 0 | 10
18 | Police do 19" racku, bateriová, vyztužená | kus | 9 | 1 | 0 | 1 | 1 | 1 | 1 | 1 | 1 | 1 | 1 | 1 | 0 | 10
19 | DIN lišta - 0,5 m | kus | 54 | 6 | 0 | 6 | 6 | 6 | 6 | 6 | 6 | 6 | 6 | 6 | 0 | 60
20 | Elektroinstalační žlab 40x60 mm | m | 45 | 5 | 0 | 5 | 5 | 5 | 5 | 5 | 5 | 5 | 5 | 5 | 0 | 50
21 | Kabelizace a drobný instalační materiál v rámci RDD | případ | 9 | 1 | 0 | 1 | 1 | 1 | 1 | 1 | 1 | 1 | 1 | 1 | 0 | 10
22 | Zásuvka instalační jednoduchá, montáž na DIN lištu | kus | 9 | 3 | 0 | 1 | 1 | 1 | 1 | 3 | 1 | 1 | 1 | 1 | 0 | 14
23 | Proudový chránič dvoupólový (10 KA) do 30 mA, do 25 A | kus | 9 | 1 | 0 | 1 | 1 | 1 | 1 | 1 | 1 | 1 | 1 | 1 | 0 | 10
24 | Svorka do 2,5 mm2 | kus | 618 | 74 | 0 | 68 | 68 | 68 | 68 | 74 | 68 | 68 | 68 | 68 | 0 | 692
25 | Ekvipotencionální přípojnice | kus | 9 | 1 | 0 | 1 | 1 | 1 | 1 | 1 | 1 | 1 | 1 | 1 | 0 | 10
26 | Datový rozvaděč 19" 600x600 do 47 U | kus | 9 | 1 | 0 | 1 | 1 | 1 | 1 | 1 | 1 | 1 | 1 | 1 | 0 | 10
27 | Datový rozvaděč 19" 600x600 - montáž | kus | 9 | 1 | 0 | 1 | 1 | 1 | 1 | 1 | 1 | 1 | 1 | 1 | 0 | 10
28 | Kabel NN dvou- a třížilový CU s plastovou izolací do 2,5 mm2 | kus | 165 | 45 | 0 | 20 | 20 | 20 | 10 | 45 | 20 | 20 | 20 | 30 | 0 | 250
29 | Ukončení dvou až pětižílového kabelu v rozvaděči nebo na přístroji do 2,5 mm2 | kus | 38 | 6 | 0 | 4 | 4 | 4 | 4 | 6 | 4 | 4 | 4 | 4 | 0 | 44
30 | Jistič jednopólový (10 KA) od 4 do 10 A | kus | 30 | 7 | 0 | 3 | 3 | 3 | 3 | 6 | 3 | 3 | 3 | 3 | 0 | 37
31 | Jistič jednopólový (10 KA) od 13 do 20 A | kus | 1 | 0 | 0 | 0 | 0 | 0 | 0 | 1 | 0 | 0 | 0 | 0 | 0 | 1
32 | 19" napájecí panel, DIN lišta, 3U | kus | 1 | 1 | 0 | 0 | 0 | 0 | 0 | 1 | 0 | 0 | 0 | 0 | 0 | 2
33 | Kabel sdělovací pro strukturovanou kabeláž FTP/STP - dodávka | kmpár | 4.62 | 0.5 | 0 | 0.34 | 0.68 | 0.86 | 0.25 | 0.38 | 0.46 | 0.62 | 0.64 | 0.6 | 0 | 5.33
34 | Kabel sdělovací pro strukturovanou kabeláž FTP/STP - montáž | kmpár | 4.62 | 0.5 | 0 | 0.34 | 0.68 | 0.86 | 0.25 | 0.38 | 0.46 | 0.62 | 0.64 | 0.6 | 0 | 5.33
36 | Kabel NN nebo vodič jednožilový CU s plastovou izolací od 4 do 16 mm2 | m | 12 | 10 | 0 | 5 | 10 | 10 | 10 | 10 | 10 | 10 | 15 | 10 | 0 | 100
37 | Ukončení jednožílového kabelu v rozvaděči nebo na přístroji od 4 do 16 mm2 | kus | 12 | 2 | 0 | 2 | 2 | 2 | 2 | 2 | 2 | 2 | 2 | 2 | 0 | 20
38 | Elektroinstalační trubka plastová včetně upevnění a příslušenství DN průměru přes 25 do 40 mm | m | 370 | 15 | 0 | 20 | 20 | 25 | 20 | 20 | 20 | 15 | 45 | 55 | 0 | 255
39 | Elektroinstalační lišta šířky přes 30 do 60 mm | m | 150 | 20 | 0 | 10 | 40 | 60 | 6 | 15 | 10 | 10 | 0 | 5 | 0 | 176
40 | Označovací štítek na kabel | kus | 162 | 22 | 0 | 18 | 18 | 18 | 18 | 26 | 18 | 18 | 18 | 18 | 0 | 192
41 | Úprava zapojení stávajících kabelových skříní/rozvaděčů | hod | 36 | 4 | 0 | 4 | 4 | 4 | 4 | 4 | 4 | 4 | 4 | 4 | 0 | 40
42 | Průraz zdivem (Příčkou) zděným tloušťky přes 45 do 60 cm | kus | 29 | 1 | 0 | 1 | 5 | 8 | 0 | 3 | 1 | 2 | 0 | 0 | 0 | 21
43 | Protipožární ucpávka do EI 90 | m2 | 2.85 | 0.2 | 0 | 0.1 | 0.4 | 0.5 | 0 | 0.3 | 0.2 | 0.2 | 0.2 | 0.2 | 0 | 2.3
XXX | Demontáž kabelového roštu včetně upevnění a příslušenství | m |  | 0 | 0 | 0 | 0 | 1.5 | 0 | 0 | 0 | 0 | 0 | 0 | 0 | 1.5
XXX | Optotrubka HDPE s lankem průměru do 40 mm | m |  | 0 | 0 | 0 | 0 | 0 | 0 | 0 | 0 | 0 | 20 | 0 | 0 | 20
XXX | Optotrubka HDPE s lankem - uložení | m |  | 0 | 0 | 0 | 0 | 0 | 0 | 0 | 0 | 0 | 17 | 0 | 0 | 17
XXX | Optotrubka HDPE s lankem - zatažení | m |  | 0 | 0 | 0 | 0 | 0 | 0 | 0 | 0 | 0 | 3 | 0 | 0 | 3
XXX | Optotrubková redukce průměru do 40 mm | kus |  | 0 | 0 | 0 | 0 | 0 | 0 | 0 | 0 | 0 | 2 | 0 | 0 | 2
XXX | Optotrubková redukce - montáž | kus |  | 0 | 0 | 0 | 0 | 0 | 0 | 0 | 0 | 0 | 2 | 0 | 0 | 2
XXX | Zatažení kabelu do chráničky - kabel do 4 kg/m | m |  | 0 | 0 | 0 | 0 | 0 | 0 | 0 | 0 | 0 | 60 | 0 | 0 | 60
44 | Kabelový žlab nosný/drátěný žárově zinkovaný včetně upevnění a příslušenství světlé šířky přes 100 do 250 mm | m | 10 | 1.5 | 0 | 0 | 0 | 2 | 1 | 0 | 0 | 0.5 | 5 | 0 | 0 | 10
47 | Zaškolení obsluhy | hod | 80 | 0 | 0 | 0 | 0 | 0 | 0 | 0 | 0 | 0 | 0 | 0 | 8 | 8
48 | Celková prohlídka, zkoušení, měření a vyhotovení výchozí revizní zprávy, pro objem IN přes 100 do 500 tis. Kč | kus | 10 | 1 | 0 | 1 | 1 | 1 | 1 | 1 | 1 | 1 | 1 | 1 | 0 | 10
49 | Software pro InK vč. komunikačních driverů | kus | 9 | 1 | 0 | 1 | 1 | 1 | 1 | 1 | 1 | 1 | 1 | 1 | 0 | 10
50 | Licence pro InK vč. komunikačních driverů | kus | 9 | 1 | 0 | 1 | 1 | 1 | 1 | 1 | 1 | 1 | 1 | 1 | 0 | 10
51 | Parametrizace a oživení | kus | 10 | 1 | 1 | 1 | 1 | 1 | 1 | 1 | 1 | 1 | 1 | 1 | 0 | 11
52 | Individuální a komplexní zkoušky | kus | 10 | 1 | 1 | 1 | 1 | 1 | 1 | 1 | 1 | 1 | 1 | 1 | 0 | 11
53 | Integrace EOV (1 rozváděč) | kus | 8 | 1 | 0 | 1 | 0 | 0 | 0 | 0 | 0 | 1 | 1 | 1 | 0 | 5
54 | Integrace OSV (1 rozváděč) | kus | 35 | 2 | 2 | 3 | 2 | 2 | 2 | 4 | 4 | 4 | 5 | 5 | 0 | 35
55 | Integrace EZS (1 ústředna) | kus | 11 | 1 | 0 | 1 | 1 | 1 | 1 | 1 | 1 | 2 | 1 | 3 | 0 | 13
56 | Integrace EPS (1 ústředna) | kus | 5 | 1 | 0 | 1 | 1 | 1 | 1 | 1 | 1 | 1 | 1 | 1 | 0 | 10
57 | Integrace ASHS (1 ústředna) | kus | 1 | 0 | 0 | 0 | 0 | 0 | 1 | 0 | 0 | 0 | 0 | 1 | 0 | 2
58 | Integrace dohledu ISC (1 server) | kus | 11 | 1 | 2 | 1 | 0 | 0 | 1 | 1 | 0 | 0 | 0 | 1 | 0 | 7
59 | Integrace dohledu RÚ (1 ústředna) | kus | 30 | 1 | 1 | 3 | 2 | 2 | 1 | 3 | 4 | 3 | 4 | 7 | 0 | 31
60 | Integrace dohledu zdroje 48V (1 zdroj) | kus |  | 1 | 0 | 1 | 1 | 1 | 1 | 1 | 1 | 1 | 1 | 1 | 0 | 10
XXXX | Integrace dohledu úložiště kamerovéh osystému (1 zdroj) | kus |  | 1 | 0 | 1 | 1 | 1 | 1 | 1 | 1 | 2 | 1 | 1 | 0 | 11
61 | Demontáž a úprava stávajícího sděl zařízení | kus | 6 | 1 | 0 | 1 | 1 | 0 | 1 | 1 | 1 | 1 | 0 | 0 | 0 | 7
62 | Úprava stávající stojanové řady | kus | 6 | 0 | 0 | 1 | 0 | 0 | 1 | 1 | 1 | 1 | 0 | 0 | 0 | 5
63 | Parametrizace, konfigurace InS a oživení | kus | 1 | 0 | 0 | 0 | 0 | 0 | 0 | 0 | 0 | 0 | 0 | 0 | 2 | 2
64 | Parametrizace, konfigurace TeS a oživení | kus | 1 | 0 | 0 | 0 | 0 | 0 | 0 | 0 | 0 | 0 | 0 | 0 | 2 | 2
65 | Integrace rozváděče/ústředny z žst. do InS | kus | 101 | 0 | 0 | 0 | 0 | 0 | 0 | 0 | 0 | 0 | 0 | 0 | 124 | 124
66 | Individuální a komplexní zkoušky integrované žst. | kus | 10 | 0 | 0 | 0 | 0 | 0 | 0 | 0 | 0 | 0 | 0 | 0 | 11 | 11
67 | Individuální a komplexní zkoušky integrované zast. | kus | 16 | 0 | 0 | 0 | 0 | 0 | 0 | 0 | 0 | 0 | 0 | 0 | 20 | 20
68 | Integrace žst. | kus | 10 | 0 | 0 | 0 | 0 | 0 | 0 | 0 | 0 | 0 | 0 | 0 | 11 | 11
69 | Integrace zast. | kus | 16 | 0 | 0 | 0 | 0 | 0 | 0 | 0 | 0 | 0 | 0 | 0 | 20 | 20
70 | Mobilní klientská stanice DDTS ŽDC | kus | 4 | 0 | 0 | 0 | 0 | 0 | 0 | 0 | 0 | 0 | 0 | 0 | 4 | 4
71 | Software pro klientskou stanici | kus | 4 | 0 | 0 | 0 | 0 | 0 | 0 | 0 | 0 | 0 | 0 | 0 | 4 | 4
72 | Doplnění, konfigurace, parametrizace klientské stanice DDTS ŽDC | kus | 5 | 0 | 0 | 0 | 0 | 0 | 0 | 0 | 0 | 0 | 0 | 0 | 6 | 6
73 | Licence pro klientskou stanici | kus | 4 | 0 | 0 | 0 | 0 | 0 | 0 | 0 | 0 | 0 | 0 | 0 | 6 | 6
74 | Doplnění, konfigurace, parametrizace kliianta DDTS ŽDC v dotykovém terminálu | kus | 15 | 0 | 0 | 0 | 0 | 0 | 0 | 0 | 0 | 0 | 0 | 0 | 6 | 6