## List1
Položkový soupis prací
Zadavatel: Správa železnic, státní organizace, OŘ Praha, odbor provozu infrastruktury
Název zakázky:
Pravidelné servisní revize, prohlídky, periodické a hlavní opravy, specializovaná údržba speciálního hnacího vozidla MUV 71.1
(v souladu s vyhláškou Ministerstva dopravy č. 173/1995 Sb., předpisu SŽDC S8 a návodu výrobce stanoveného pro údržbu a opravy SHV
Typ SHV: MUV 71.1 - 011
Preventivní prohlídky P2, Oprava, Periodická oprava REV řady MUV 71.1 - 011
číslo položky | Název položek dle návodu k obsluze a údržbě řady MUV 71.1 - 011 stanovené výrobcem | MJ | CENA Kč bez DPH
|  |  | Dodávky (materiál) | Montáže (práce) | Cena celkem
|  |  | Jednotková | Jednotková
1 | 2 | 3 | 4 | 5 | 6
1 | Společné pokyny - celé vozidlo
1.1 | Provedení nátěru a popisu vozidla v souladu s novým logem dopravce a grafickým manuálem provozovatele. | SHV |  |  | 0
1.2 | Kontrola, případně obnova či aktualizace nápisů na vozidle. | SHV |  |  | 0
1.3 | Výměna pryžových dílů - hadice těsnění, silentbloky. | SHV |  |  | 0
1.4 | Maziva - výměna. | SHV |  |  | 0
2 | Pojezd
2.1 | Kontrola uložení dvojkolí, kontrola styčných ploch rámu. | SHV |  |  | 0
2.2 | Kontrola otočných čepů kyvných ramen na deformace. | SHV |  |  | 0
2.3 | Kontrola stavu kyvných ramen. | SHV |  |  | 0
2.4 | Kontrola vůlí částí vypružení před vyvázáním dvojkolí, jejich kontrola na trhliny a jiná poškození po demontáži. | SHV |  |  | 0
2.5 | Vyvázání dvojkolí, jejich proměření a oprava dle předpisu provozovatele, včetně defektoskopické kontroly. | SHV |  |  | 0
2.6 | Vizuální kontrola dvojkolí na výskyt trhlin nebo vybroušených míst na nápravě. | SHV |  |  | 0
2.7 | Kontrola geometrie jízdní plochy kol. | SHV |  |  | 0
2.8 | Kontrola disků kol na trhliny a poškození. | SHV |  |  | 0
2.9 | Kontrola tlumičů kmitů. | SHV |  |  | 0
2.10 | Nápravové převodovky - kontrola a výměna oleje. | SHV |  |  | 0
2.11 | Nápravová ložiska - výměna. | SHV |  |  | 0
3 | Pískovací zařízení
3.1 | Zásobníky písku - opískování, přelakování. | SHV |  |  | 0
3.2 | Pískovací kolena - výměna. | SHV |  |  | 0
3.3 | Výsypné hubice - výměna. | SHV |  |  | 0
3.4 | Kontrola dávkování písku. | SHV |  |  | 0
4 | Hlavní rám
4.1 | Vizuální kontrola stavu hlavního rámu, Nedestruktivní defektoskopie, rozměrová kontrola, vystavení protokolu. | SHV |  |  | 0
4.2 | vizuální kontrola ochranných prvků ve výšce nárazníků vozidel normální stavby. | SHV |  |  | 0
5 | Brzdová zařízení
5.1 | Kontrola a zkouška brzd. | SHV |  |  | 0
5.2 | Výměna brzdových kotoučů | SHV |  |  | 0
5.3 | Brzdové obložení - výměna | SHV |  |  | 0
5.4 | Brzdové válce - výměna | SHV |  |  | 0
5.5 | Kontrola funkce elektrických ovládačů brzd. | SHV |  |  | 0
6 | Spalovací motor
6.1 | Vývaz a závaz spalovacího motoru | SHV |  |  | 0
6.2 | Servisní zásah dle pokynů výrobce motoru pro daný proběh | SHV |  |  | 0
6.3 | Nabíjecí alternátor - výměna | SHV |  |  | 0
6.4 | Chladič spalovacího motoru - kontrola | SHV |  |  | 0
6.5 | Ventilátor chladiče - kontrola | SHV |  |  | 0
7 | Řemenové převod
7.1 | Výměna řemenů, i nepoškozených. | SHV |  |  | 0
7.2 | Prověření stavu povrchu klínových drážek řemenic, případně výměna poškozených řemenic. | SHV |  |  | 0
7.3 | Seřízení řemenových převodů. | SHV |  |  | 0
8 | Hydraulický agregát, hydromotory, hřídele, převodovky
8.1 | Nápravové převodovky, vůle v kardanech - oprava | SHV |  |  | 0
8.2 | Hydraulické čerpadlo jeřábu - oprava | SHV |  |  | 0
8.3 | Kontrola stavu nádrže hydraulického oleje | SHV |  |  | 0
8.4 | Komponenty hydraulického obvodu - oprava | SHV |  |  | 0
8.5 | Výměna hadic hydraulického okruhu. | SHV |  |  | 0
8.6 | Repase hnací hřídele a nápravových rozvodovek | SHV |  |  | 0
9 | Hydraulický nakládací jeřáb
9.1 | Hydraulický nakládací jeřáb - montáž, demontáž, kontrola a oprava, revize | SHV |  |  | 0
10 | Pneumatické obvody a zařízení
10.1 | Komponenty pneumatické brzdy - oprava | SHV |  |  | 0
10.2 | Vysoušeč vzduchu - výměna | SHV |  |  | 0
10.3 | Vzduchojemy - provést předepsané prohlídky a zkoušky. (revize) | SHV |  |  | 0
10.4 | Kontrola těsnosti pneumatického okruhu, zkouška brzdy. | SHV |  |  | 0
10.5 | Výměna pryžových hadic v pneumatickém systému vozidla. | SHV |  |  | 0
10.6 | Houkačky, píšťala - prověření funkce, výměna nefunkčních. | SHV |  |  | 0
10.7 | Kompresor knorr - oprava | SHV |  |  | 0
10.8 | Pojistné ventily Herose - seřízení | SHV |  |  | 0
10.9 | Rozvaděč přívěsu - oprava | SHV |  |  | 0
10.11 | Tlakové relé - oprava | SHV |  |  | 0
10.12 | součinnostní ventil - oprava | SHV |  |  | 0
10.13 | uzavírací ventil - oprava | SHV |  |  | 0
10.14 | redukční ventil - oprava | SHV |  |  | 0
11 | Kabina
11.1 | Teplovzdušný vytápěcí agregát (Airtronic D4) - kontrola | SHV |  |  | 0
11.2 | Teplovodní vytápěcí tělesa - kontrola | SHV |  |  | 0
11.3 | Klimatizační zařízení EK 14 000-17 - kontrola | SHV |  |  | 0
11.4 | Rychloměr TT-32.1 - kontrola a kalibrace | SHV |  |  | 0
11.5 | Interiér kabiny (podlahy, bočnice, sedačky, lavice) - kontrola, oprava či výměna poškozených částí. | SHV |  |  | 0
11.6 | Sedačka strojvedoucího - kontrola stavu, výměna potahu sedačky, oprava. | SHV |  |  | 0
11.7 | Otočné stanoviště strojvedoucího - kontrola stavu, kontrola aretace, oprava. | SHV |  |  | 0
11.8 | Ovládací pult - čistění, kontrola, oprava, obnova nápisu | SHV |  |  | 0
11.9 | Ovládací pult - kontrola funkčnosti ovládacích prvků po opravě. | SHV |  |  | 0
11.10 | Okna, dveře - kontrola těsnosti, kontrola stavu, oprava, dodělání bočních roletek na okna i dveře. | SHV |  |  | 0
12 | Nákladový prostor
12.1 | Podlaha - výměna | SHV |  |  | 0
12.2 | Bočnice - kontrola, případně oprava. | SHV |  |  | 0
13 | Palivová nádrž, rozvody nafty
13.1 | Kontrola stavu nádrže, oprava. | SHV |  |  | 0
13.2 | Čistění vnitřního prostoru nádrže. | SHV |  |  | 0
13.3 | Výměna hadic v palivovém okruhu. | SHV |  |  | 0
13.4 | Kontrola stavu trubek v palivovém okruhu. | SHV |  |  | 0
13.5 | Kalibrace čidla hladiny. | SHV |  |  | 0
14 | Elektrická výzbroj
14.1 | Elektrický rozváděč - čistění, kontrola stavu | SHV |  |  | 0
14.2 | Akumulátorová baterie - výměna | SHV |  |  | 0
14.3 | Kontrola stavu antén. | SHV |  |  | 0
14.4 | Kontrola stavu kabeláže. | SHV |  |  | 0
14.5 | Návěstní světla, reflektory - výměna za LED- tam kde není dosazeno | SHV |  |  | 0
15 | Identifikace závady
15.1 | Výjezd servisního vozidla a techniků dodavatele za účelem vyčíslení předpokládaných nákladů na opravu | SHV |  |  | 0
cena celkem bez DPH |  |  |  | 0
* | Uchazeč vyplní pouze podbarvené buňky v dané kategorii Dodávky (materiál) a Montáže (práce)