## formulář 5 -pol.rozp
FORMULÁŘ 5 | [6 empty] | majitel HIM: | SŽDC |  | 0 |  | kus | 1 | 0 | majitel, cena | SŽDC | ČD | OSTATNÍ
|  | ROZPOČET | [7 empty] | Cena za objekt [Kč] |  | mj dle JKSO | počet mj | objektový ukazatel
Název stavby : |  | "Rekonstrukce žst. Jaroměř" | [5 empty] | Číslo stavby | [6 empty] | hlavičky stavby
Název PS,SO : |  | PS 11-14-10 žst.Jaroměř, úprava TRS | Zatřídění objektu : (JKSO, JKPOV) |  |  |  |  | Číslo PS,SO | PS 11-14-10 | [5 empty] | hlavičky objektu
Datum zpracování : |  | 2017-05-05 | [5 empty] | Datum aktualizace : | [6 empty] | hlavičky datumů
Poř. | [6 empty] | C E N A |  |  |  | typ řádku | kód datové základny | Technická specifikace | Výkaz výměr | nadpisy sloupců
číslo | Číslo |  | měrná |  | jednotková | Celková | dodávky |  | montáže | [5 empty] | nadpisy sloupců
pol. | položky | Název položky | jednotka | množství | hmotnost | hmotnost | jednotková | celkem | jednotková | celkem |  |  |  |  | nadpisy sloupců
| 1 | 2 | 3 | 4 | 5 | 6 | 7 | 8 | 9 | 10 | 12 | 13 | 14 | 15 | nadpisy sloupců
řádek s filtry
Díl: | MO1 | MONTÁŽE A DEMONTÁŽE | [8 empty] | SD
1 | 75N18X | TRS, ovládací skříňka - montáž | ks | 1 |  | 0 |  | 0 | 0 | 0 | B | OTSKP | Položka obsahuje: kompletní montáž (oživení, konfigurace, nastavení a uvedení do provozu) specifikovaného bloku/zařízení a souvisejícího příslušenství včetně drobného montážního materiálu – veškeré potřebné mechanizmy, včetně obsluhy, náklady na mzdy a přibližné (průměrné) náklady na pořízení potřebných materiálů včetně všech ostatních vedlejších nákladů. Způsob měření:Udává se počet kusů kompletní konstrukce nebo práce. | dle technické zprávy, výkresových příloh 1x v žst.Ruda nad Moravou 1x v žst.Bohdíkov 1x v žst. Šumperk
2 | 75N18Y | TRS, ovládací skříňka - demontáž k dalšímu použití | ks | 1 |  | 0 |  | 0 | 0 | 0 | B | OTSKP | Položka obsahuje: kompletní montáž (oživení, konfigurace, nastavení a uvedení do provozu) specifikovaného bloku/zařízení a souvisejícího příslušenství včetně drobného montážního materiálu – veškeré potřebné mechanizmy, včetně obsluhy, náklady na mzdy a přibližné (průměrné) náklady na pořízení potřebných materiálů včetně všech ostatních vedlejších nákladů. Způsob měření:Udává se počet kusů kompletní konstrukce nebo práce. | dle technické zprávy, výkresových příloh 1x v žst.Ruda nad Moravou 1x v žst.Bohdíkov 1x v žst. Šumperk
3 | 75N17X | TRS, ovládací blok - montáž | ks | 1 |  | 0 |  | 0 | 0 | 0 | B | OTSKP | Položka obsahuje: kompletní montáž (oživení, konfigurace, nastavení a uvedení do provozu) specifikovaného bloku/zařízení a souvisejícího příslušenství včetně drobného montážního materiálu – veškeré potřebné mechanizmy, včetně obsluhy, náklady na mzdy a přibližné (průměrné) náklady na pořízení potřebných materiálů včetně všech ostatních vedlejších nákladů. Způsob měření:Udává se počet kusů kompletní konstrukce nebo práce. | dle technické zprávy, výkresových příloh 1x v žst.Ruda nad Moravou 1x v žst.Bohdíkov
4 | 75N17Y | TRS, ovládací blok - demontáž k dalšímu použití | ks | 1 |  | 0 |  | 0 | 0 | 0 | B | OTSKP | Položka obsahuje: kompletní montáž (oživení, konfigurace, nastavení a uvedení do provozu) specifikovaného bloku/zařízení a souvisejícího příslušenství včetně drobného montážního materiálu – veškeré potřebné mechanizmy, včetně obsluhy, náklady na mzdy a přibližné (průměrné) náklady na pořízení potřebných materiálů včetně všech ostatních vedlejších nákladů. Způsob měření:Udává se počet kusů kompletní konstrukce nebo práce. | dle technické zprávy, výkresových příloh 1x v žst.Ruda nad Moravou 1x v žst.Bohdíkov
5 | 75N21X_R01 | TRS, základnová radiostanice - montáž | ks | 1 |  | 0 |  | 0 | 0 | 0 | B | R_pol | Položka obsahuje: kompletní montáž (oživení, konfigurace, nastavení a uvedení do provozu) specifikovaného bloku/zařízení a souvisejícího příslušenství včetně drobného montážního materiálu – veškeré potřebné mechanizmy, včetně obsluhy, náklady na mzdy a přibližné (průměrné) náklady na pořízení potřebných materiálů včetně všech ostatních vedlejších nákladů. Způsob měření:Udává se počet kusů kompletní konstrukce nebo práce. | dle technické zprávy, výkresových příloh 1x v žst.Ruda nad Moravou 1x v žst.Bohdíkov
6 | 75N21Y_R01 | TRS, základnová radiostanice - demontáž k dalšímu použití | ks | 1 |  | 0 |  | 0 | 0 | 0 | B | R_pol | Položka obsahuje: kompletní montáž (oživení, konfigurace, nastavení a uvedení do provozu) specifikovaného bloku/zařízení a souvisejícího příslušenství včetně drobného montážního materiálu – veškeré potřebné mechanizmy, včetně obsluhy, náklady na mzdy a přibližné (průměrné) náklady na pořízení potřebných materiálů včetně všech ostatních vedlejších nákladů. Způsob měření:Udává se počet kusů kompletní konstrukce nebo práce. | dle technické zprávy, výkresových příloh 1x v žst.Ruda nad Moravou 1x v žst.Bohdíkov
7 | 75N1DX | TRS, koaxiální kabel vnitřní - montáž | m | 30 |  | 0 |  | 0 | 0 | 0 | B | OTSKP | Položka obsahuje: práce spojené s montáží specifikované kabelizace specifikovaným způsobem – veškeré potřebné mechanizmy, včetně obsluhy, náklady na mzdy a přibližné (průměrné) náklady na pořízení potřebných materiálů. Způsob měření:Práce specifikovaného se měří v délce kabelizace udané v metrech. | dle technické zprávy, výkresových příloh 15m v žst.Ruda nad Moravou 15m v žst.Bohdíkov
8 | 75N1DY | TRS, koaxiální kabel vnitřní - demontáž | m | 10 |  | 0 |  | 0 | 0 | 0 | B | OTSKP | Položka obsahuje: 1.) demontáž (do šrotu) specifikovaného bloku/zařízení včetně potřebného drobného pomocného materiálu – veškeré potřebné mechanizmy, včetně obsluhy, náklady na mzdy a přibližné (průměrné) náklady na pořízení potřebných materiálů včetně všech ostatních vedlejších nákladů – odvoz demontovaného bloku/zařízení a skladování, případně ekologické likvidace bloku/zařízení 2.) Položka neobsahuje: – poplatek za likvidaci odpadů 3. Způsob měření:Udává se počet metrů kompletní konstrukce nebo práce. | dle technické zprávy, výkresových příloh 3m v žst.Ruda nad Moravou 3m v žst.Bohdíkov
9 | 75N1CX | TRS, koaxiální kabel venkovní - montáž | m | 30 |  | 0 |  | 0 | 0 | 0 | B | OTSKP | Položka obsahuje: práce spojené s montáží specifikované kabelizace specifikovaným způsobem – veškeré potřebné mechanizmy, včetně obsluhy, náklady na mzdy a přibližné (průměrné) náklady na pořízení potřebných materiálů. Způsob měření:Práce specifikovaného se měří v délce kabelizace udané v metrech. | dle technické zprávy, výkresových příloh 18m v žst.Ruda nad Moravou 20m v žst.Bohdíkov
10 | 75N1CY | TRS, koaxiální kabel venkovní - demontáž | m | 10 |  | 0 |  | 0 | 0 | 0 | B | OTSKP | Položka obsahuje: 1.) demontáž (do šrotu) specifikovaného bloku/zařízení včetně potřebného drobného pomocného materiálu – veškeré potřebné mechanizmy, včetně obsluhy, náklady na mzdy a přibližné (průměrné) náklady na pořízení potřebných materiálů včetně všech ostatních vedlejších nákladů – odvoz demontovaného bloku/zařízení a skladování, případně ekologické likvidace bloku/zařízení 2.) Položka neobsahuje: – poplatek za likvidaci odpadů 3. Způsob měření:Udává se počet metrů kompletní konstrukce nebo práce. | dle technické zprávy, výkresových příloh 15m v žst.Ruda nad Moravou 18m v žst.Bohdíkov
11 | 75N1AX | TRS, napájecí zdroj - montáž | ks | 1 |  | 0 |  | 0 | 0 | 0 | B | OTSKP | Položka obsahuje: kompletní montáž (oživení, konfigurace, nastavení a uvedení do provozu) specifikovaného bloku/zařízení a souvisejícího příslušenství včetně drobného montážního materiálu – veškeré potřebné mechanizmy, včetně obsluhy, náklady na mzdy a přibližné (průměrné) náklady na pořízení potřebných materiálů včetně všech ostatních vedlejších nákladů. Způsob měření:Udává se počet kusů kompletní konstrukce nebo práce. | dle technické zprávy, výkresových příloh 1x v žst.Ruda nad Moravou 1x v žst.Bohdíkov
12 | 75N1AY | TRS, napájecí zdroj - demontáž | ks | 1 |  | 0 |  | 0 | 0 | 0 | B | OTSKP | Položka obsahuje: kompletní montáž (oživení, konfigurace, nastavení a uvedení do provozu) specifikovaného bloku/zařízení a souvisejícího příslušenství včetně drobného montážního materiálu – veškeré potřebné mechanizmy, včetně obsluhy, náklady na mzdy a přibližné (průměrné) náklady na pořízení potřebných materiálů včetně všech ostatních vedlejších nákladů. Způsob měření:Udává se počet kusů kompletní konstrukce nebo práce. | dle technické zprávy, výkresových příloh 1x v žst.Ruda nad Moravou 1x v žst.Bohdíkov
13 | 75N17X_R01 | TRS, ovládací blok STOP TRS - montáž | ks | 1 |  | 0 |  | 0 | 0 | 0 | B | R_pol | Položka obsahuje: kompletní montáž (oživení, konfigurace, nastavení a uvedení do provozu) specifikovaného bloku/zařízení a souvisejícího příslušenství včetně drobného montážního materiálu – veškeré potřebné mechanizmy, včetně obsluhy, náklady na mzdy a přibližné (průměrné) náklady na pořízení potřebných materiálů včetně všech ostatních vedlejších nákladů. Způsob měření:Udává se počet kusů kompletní konstrukce nebo práce. | dle technické zprávy, výkresových příloh 1x v žst.Ruda nad Moravou 1x v žst.Bohdíkov
14 | 75K8FB | Montáž: Oživení stuhové sítě v pásmu 460 MHz do 10 ks radiostanic | úsek | 1 |  | 0 |  | 0 | 0 | 0 | B | OTSKP | Položka obsahuje: kompletní montáž (oživení, konfigurace, nastavení a uvedení do provozu) specifikovaného bloku/zařízení a souvisejícího příslušenství včetně drobného montážního materiálu – veškeré potřebné mechanizmy, včetně obsluhy, náklady na mzdy a přibližné (průměrné) náklady na pořízení potřebných materiálů včetně všech ostatních vedlejších nákladů. Způsob měření:Udává se počet kusů kompletní konstrukce nebo práce. | dle technické zprávy, výkresových příloh 1x v žst.Ruda nad Moravou 1x v žst.Bohdíkov
15 | 75K8FE | Montáž: Nastavení stuhové sítě v pásmu 460 MHz do 10 ks radiostanic | úsek | 1 |  | 0 |  | 0 | 0 | 0 | B | OTSKP | Položka obsahuje: kompletní montáž (oživení, konfigurace, nastavení a uvedení do provozu) specifikovaného bloku/zařízení a souvisejícího příslušenství včetně drobného montážního materiálu – veškeré potřebné mechanizmy, včetně obsluhy, náklady na mzdy a přibližné (průměrné) náklady na pořízení potřebných materiálů včetně všech ostatních vedlejších nákladů. Způsob měření:Udává se počet kusů kompletní konstrukce nebo práce. | dle technické zprávy, výkresových příloh 1x v žst.Ruda nad Moravou 1x v žst.Bohdíkov
16 | 220300981 | Montáž svorkovnice Krone LSA 2/10 | ks | 10 |  | 0 |  | 0 | 0 | 0 | B | R_pol | položka obsahuje | dle technické zprávy, výkresových příloh
17 | 75J32X | Montáž kabelu struktur. Kabeláže FTP/STP 4P 0,6mm, kat 5.e | m | 50 |  | 0 |  | 0 | 0 | 0 | B | OTSKP | položka obsahuje | dle technické zprávy, výkresových příloh
18 | 220280511 | Montáž SYKFY 5x2x0,5 | m | 5 |  | 0 |  | 0 | 0 | 0 | B | R_pol | položka obsahuje | dle technické zprávy, výkresových příloh
19 | 220271006 | Montáž kabelu CYKY 3Cx1,5mm2 | m | 10 |  | 0 |  | 0 | 0 | 0 | B | R_pol | položka obsahuje | dle technické zprávy, výkresových příloh
20 | 220271000 | Montáž vodiče CGSU 2A4mm2 | m | 5 |  | 0 |  | 0 | 0 | 0 | B | R_pol | položka obsahuje | dle technické zprávy, výkresových příloh
21 | 220_R01 | Montáž konektoru pro koax.kabel | ks | 4 |  | 0 |  | 0 | 0 | 0 | B | R_pol | položka obsahuje | dle technické zprávy, výkresových příloh
22 | 220900505 | Montáž translátoru | ks | 4 |  | 0 |  | 0 | 0 | 0 | B | R_pol | položka obsahuje | dle technické zprávy, výkresových příloh
23 | 220_R02 | Montáž skříně pro baterie | ks | 0 |  | 0 |  | 0 | 0 | 0 | B | R_pol | položka obsahuje | dle technické zprávy, výkresových příloh
24 | 220_R03 | Montáž baterie | ks | 0 |  | 0 |  | 0 | 0 | 0 | B | R_pol | položka obsahuje | dle technické zprávy, výkresových příloh
25 | 220_R04 | Montáž oddělovacího trafa, včetně skříňky | ks | 0 |  | 0 |  | 0 | 0 | 0 | B | R_pol | položka obsahuje | dle technické zprávy, výkresových příloh
26 | 220_R05 | Montáž jističe | ks | 0 |  | 0 |  | 0 | 0 | 0 | B | R_pol | položka obsahuje | dle technické zprávy, výkresových příloh
27 | 220_R06 | Montáž přepěťové ochrany NN | ks | 1 |  | 0 |  | 0 | 0 | 0 | B | R_pol | položka obsahuje | dle technické zprávy, výkresových příloh
28 | 220270301 | Vodič CYKY 2x1,5 mm2, vč. montáže do lišt | m | 6 |  | 0 |  | 0 | 0 | 0 | B | R_pol | položka obsahuje | dle technické zprávy, výkresových příloh
29 | 220260731 | Instalační lišta 40/40mm vč. montáže, hmoždinek | m | 15 |  | 0 |  | 0 | 0 | 0 | B | R_pol | položka obsahuje | dle technické zprávy, výkresových příloh
30 | 220261661 | Výchozí revize - vypracování protokolu | ks | 0 |  | 0 |  | 0 | 0 | 0 | B | R_pol | položka obsahuje | dle technické zprávy, výkresových příloh
31 | 702511 | Průraz zdivem tl.45cm | ks | 3 |  | 0 |  | 0 | 0 | 0 | B | OTSKP | položka obsahuje | dle technické zprávy, výkresových příloh
32 | 220261660 | Drážkování pro trubky | m | 10 |  | 0 |  | 0 | 0 | 0 | B | R_pol | položka obsahuje | dle technické zprávy, výkresových příloh
33 | 220301028 | Montáž trubky PVCprům 29mm do zdi | m | 105 |  | 0 |  | 0 | 0 | 0 | B | R_pol | položka obsahuje | dle technické zprávy, výkresových příloh
34 | 220_R07 | Uvedení radiostanice ZR47 do provozu | ks | 1 |  | 0 |  | 0 | 0 | 0 | B | R_pol | položka obsahuje | dle technické zprávy, výkresových příloh
35 | 220_R08 | Uvedení bloku ZL47 a ZO 47do provozu | ks | 1 |  | 0 |  | 0 | 0 | 0 | B | R_pol | položka obsahuje | dle technické zprávy, výkresových příloh
36 | 220 | Montáž a vztýčení stožáru pro antény TRS | ks | 1 |  | 0 |  | 0 | 0 | 0 | B | R_pol | položka obsahuje | dle technické zprávy, výkresových příloh
37 | 220 | Montáž antény TRS | ks | 3 |  | 0 |  | 0 | 0 | 0 | B | R_pol | položka obsahuje | dle technické zprávy, výkresových příloh
38 | 220 | Měření pokrytí signálem v pásmu 450MHz | ks | 3 |  | 0 |  | 0 | 0 | 0 | B | R_pol | položka obsahuje | dle technické zprávy, výkresových příloh
S | Celkem za MO1 | MONTÁŽE A DEMONTÁŽE |  |  |  | 0 |  | 0 |  | 0
Díl: | MO3 | Nosný materiál-dodávka | [8 empty] | SD
39 | 75N1C1 | TRS, koaxiální kabel venkovní průměru do 35 mm | m | 30 |  | 0 | 0 | 0 | 0 | 0 | B | OTSKP | Položka obsahuje: dodávku specifikované kabelizace včetně potřebného drobného montážního materiálu – dopravu a skladování. Způsob měření: Dodávka specifikované kabelizace se měří v délce udané v metrech. | dle technické zprávy, výkresových příloh Koaxiální kabel venkovní Z=50 Ohm, nízkoútlumový 18m v žst. Ruda nad Moravou 20m v žst. Bohdíkov
40 | 75N171_R01 | TRS, ovládací blok STOP TRS - dodávka | ks | 1 |  | 0 | 0 | 0 | 0 | 0 | B | R_pol | Položka zahrnuje:Dodávka bloku dle specifikace. Dodávka se měří v ks. Položka obsahuje veškeré potřebné náklady na měřicí přístroje, mzdy a náklady na pořízení potřebných dílů a materiálů. | dle technické zprávy, výkresových příloh 1x v žst.Ruda nad Moravou 1x v žst.Bohdíkov
41 | MAT_02 | Radiointerface ( převodník IP/TRS) | ks | 1 |  | 0 | 0 | 0 | 0 | 0 | B | R_pol | Položka zahrnuje:Dodávka bloku dle specifikace. Dodávka se měří v ks. Položka obsahuje veškeré potřebné náklady na měřicí přístroje, mzdy a náklady na pořízení potřebných dílů a materiálů. | dle technické zprávy, výkresových příloh
42 | MAT_03 | IP licence Retia | ks | 1 |  | 0 | 0 | 0 | 0 | 0 | B | R_pol | Položka zahrnuje:Dodávka bloku dle specifikace. Dodávka se měří v ks. Položka obsahuje veškeré potřebné náklady na měřicí přístroje, mzdy a náklady na pořízení potřebných dílů a materiálů. | dle technické zprávy, výkresových příloh
43 | MAT_04 | Ethernet karta - ReDat | ks | 1 |  | 0 | 0 | 0 | 0 | 0 | B | R_pol | Položka zahrnuje:Dodávka bloku dle specifikace. Dodávka se měří v ks. Položka obsahuje veškeré potřebné náklady na měřicí přístroje, mzdy a náklady na pořízení potřebných dílů a materiálů. | dle technické zprávy, výkresových příloh
44 | MAT_05 | translátor 600/600 ohm,el.pev.4kV,-CN157042 | ks | 4 |  | 0 | 0 | 0 | 0 | 0 | B | R_pol | Položka zahrnuje:Dodávka bloku dle specifikace. Dodávka se měří v ks. Položka obsahuje veškeré potřebné náklady na měřicí přístroje, mzdy a náklady na pořízení potřebných dílů a materiálů. | dle technické zprávy, výkresových příloh
45 | MAT_06 | Bleskojistka 90V do zářezových pásků | ks | 2 |  | 0 | 0 | 0 | 0 | 0 | B | R_pol | Položka zahrnuje:Dodávka bloku dle specifikace. Dodávka se měří v ks. Položka obsahuje veškeré potřebné náklady na měřicí přístroje, mzdy a náklady na pořízení potřebných dílů a materiálů. | dle technické zprávy, výkresových příloh
46 | MAT_07 | Bleskojistka na anténní svod KO 3G 90V | ks | 1 |  | 0 | 0 | 0 | 0 | 0 | B | R_pol | Položka zahrnuje:Dodávka bloku dle specifikace. Dodávka se měří v ks. Položka obsahuje veškeré potřebné náklady na měřicí přístroje, mzdy a náklady na pořízení potřebných dílů a materiálů. | dle technické zprávy, výkresových příloh
47 | 75N511 | Komplexní ochrana TRS před bleskem a přepětím-dodávka | ks | 1 |  | 0 | 0 | 0 | 0 | 0 | B | OTSKP | Položka zahrnuje:Dodávka bloku dle specifikace. Dodávka se měří v ks. Položka obsahuje veškeré potřebné náklady na měřicí přístroje, mzdy a náklady na pořízení potřebných dílů a materiálů. | dle technické zprávy, výkresových příloh
48 | 75HMAB | Dodávka - Kabel pro strukturovanou kabeláž kategorie 5e-FTP | m | 50 |  | 0 | 0 | 0 | 0 | 0 | B | OTSKP | Položka obsahuje: dodávku specifikované kabelizace včetně potřebného drobného montážního materiálu – dopravu a skladování. Způsob měření: Dodávka specifikované kabelizace se měří v délce udané v metrech. | dle technické zprávy, výkresových příloh 45m v žst.Ruda nad Moravou 35m v žst.Bohdíkov
49 | MAT_08 | Dodávka - RJ-45 konektor krimpovací, kat.5e | ks | 6 |  | 0 | 0 | 0 | 0 | 0 | B | R_pol | Položka obsahuje: dodávku specifikovaného materiálu – dopravu a skladování. Způsob měření: Dodávka specifikovaného materiálu se měří v kusech. | dle technické zprávy, výkresových příloh 6ks v žst.Ruda nad Moravou 6ks v žst.Bohdíkov
50 | MAT_09 | Kabel CYKY 2Ax1,5mm2 | m | 25 |  | 0 | 0 | 0 | 0 | 0 | B | R_pol | Položka zahrnuje:Dodávka bloku dle specifikace. Dodávka se měří v m. Položka obsahuje veškeré potřebné náklady na měřicí přístroje, mzdy a náklady na pořízení potřebných dílů a materiálů. | dle technické zprávy, výkresových příloh
51 | MAT_10 | Konektor BNC 50 Ohmů | ks | 2 |  | 0 | 0 | 0 | 0 | 0 | B | R_pol | Položka zahrnuje:Dodávka bloku dle specifikace. Dodávka se měří v ks. Položka obsahuje veškeré potřebné náklady na měřicí přístroje, mzdy a náklady na pořízení potřebných dílů a materiálů. | dle technické zprávy, výkresových příloh
52 | MAT_11 | Konektor 50 ohmů-N | ks | 4 |  | 0 | 0 | 0 | 0 | 0 | B | R_pol | Položka zahrnuje:Dodávka bloku dle specifikace. Dodávka se měří v ks. Položka obsahuje veškeré potřebné náklady na měřicí přístroje, mzdy a náklady na pořízení potřebných dílů a materiálů. | dle technické zprávy, výkresových příloh
53 | MAT_12 | Redukce konektoru BNC 50ohmů/50ohmů-N | ks | 2 |  | 0 | 0 | 0 | 0 | 0 | B | R_pol | Položka zahrnuje:Dodávka bloku dle specifikace. Dodávka se měří v ks. Položka obsahuje veškeré potřebné náklady na měřicí přístroje, mzdy a náklady na pořízení potřebných dílů a materiálů. | dle technické zprávy, výkresových příloh
54 | MAT_13 | Kabel SYKFY 5x2x0,5 | m | 5 |  | 0 | 0 | 0 | 0 | 0 | B | R_pol | Položka zahrnuje:Dodávka bloku dle specifikace. Dodávka se měří v m. Položka obsahuje veškeré potřebné náklady na měřicí přístroje, mzdy a náklady na pořízení potřebných dílů a materiálů. | dle technické zprávy, výkresových příloh
55 | MAT_14 | Vodič CGSU 2A4mm2 | m | 5 |  | 0 | 0 | 0 | 0 | 0 | B | R_pol | Položka zahrnuje:Dodávka bloku dle specifikace. Dodávka se měří v m. Položka obsahuje veškeré potřebné náklady na měřicí přístroje, mzdy a náklady na pořízení potřebných dílů a materiálů. | dle technické zprávy, výkresových příloh
56 | MAT_15 | Izolační transformátor 400VA s tepel. pojistkou, iz.4kV | ks | 1 |  | 0 | 0 | 0 | 0 | 0 | B | R_pol | Položka zahrnuje:Dodávka bloku dle specifikace. Dodávka se měří v ks. Položka obsahuje veškeré potřebné náklady na měřicí přístroje, mzdy a náklady na pořízení potřebných dílů a materiálů. | dle technické zprávy, výkresových příloh
57 | MAT_16 | Jednoduchá chráněná zásuvka 230V včetně krabice | ks | 2 |  | 0 | 0 | 0 | 0 | 0 | B | R_pol | Položka zahrnuje:Dodávka bloku dle specifikace. Dodávka se měří v ks. Položka obsahuje veškeré potřebné náklady na měřicí přístroje, mzdy a náklady na pořízení potřebných dílů a materiálů. | dle technické zprávy, výkresových příloh
58 | MAT_17 | Trubka PVC 29mm | m | 105 |  | 0 | 0 | 0 | 0 | 0 | B | R_pol | Položka zahrnuje:Dodávka bloku dle specifikace. Dodávka se měří v ks. Položka obsahuje veškeré potřebné náklady na měřicí přístroje, mzdy a náklady na pořízení potřebných dílů a materiálů. | dle technické zprávy, výkresových příloh
59 | MAT_18 | Anténa TRS | ks | 3 |  | 0 | 0 | 0 | 0 | 0 | B | R_pol | Položka zahrnuje:Dodávka bloku dle specifikace. Dodávka se měří v ks. Položka obsahuje veškeré potřebné náklady na měřicí přístroje, mzdy a náklady na pořízení potřebných dílů a materiálů. | dle technické zprávy, výkresových příloh
60 | MAT_19 | Anténní stožár na střechu- výšky max.5m | ks | 1 |  | 0 | 0 | 0 | 0 | 0 | B | R_pol | Položka zahrnuje:Dodávka bloku dle specifikace. Dodávka se měří v ks. Položka obsahuje veškeré potřebné náklady na měřicí přístroje, mzdy a náklady na pořízení potřebných dílů a materiálů. | dle technické zprávy, výkresových příloh
S | Celkem za MO3 | Nosný materiál-dodávka |  |  |  | 0 |  | 0 |  | 0
Note on A7: § 6a
Note on B7: § 6b 1.část
Note on C2: § 3
Note on C7: § 6c 1.část
Note on D4: § 2 v případě jiné klasifikace upravit údaj v závorce, např. (CZ-CC)
Note on D7: § 6d
Note on E7: § 6e
Note on N6: § 6b 2.část
Note on O6: § 6c 2.část
Note on P6: § 6f § 7
Note on U2: jiri.zakravsky: tools PSSOzzzzzz propertites Protection Lock "2*4"
Součet za Díl
Zaokrouhlit množství