## formulář 5 -pol.rozp
FORMULÁŘ 5 | [6 empty] | majitel HIM: | SŽDC |  | 0 |  | kus | 1 | 0 | majitel, cena | SŽDC | ČD | OSTATNÍ
|  | ROZPOČET | [7 empty] | Cena za objekt [Kč] |  | mj dle JKSO | počet mj | objektový ukazatel
Název stavby : |  | "Rekonstrukce žst. Jaroměř" | [5 empty] | Číslo stavby | [6 empty] | hlavičky stavby
Název PS,SO : |  | Žst. Jaroměř, příprava pro DOZ | Zatřídění objektu : (JKSO, JKPOV) |  |  |  |  | Číslo PS,SO | PS 11-14-12 |  |  |  | -3508 |  | hlavičky objektu
Datum zpracování : |  | 2017-08-04 | [5 empty] | Datum aktualizace : | [6 empty] | hlavičky datumů
Poř. | [6 empty] | C E N A |  |  |  | typ řádku | kód datové základny | Technická specifikace | Výkaz výměr | nadpisy sloupců
číslo | Číslo |  | měrná |  | jednotková | Celková | dodávky |  | montáže | [5 empty] | nadpisy sloupců
pol. | položky | Název položky | jednotka | množství | hmotnost | hmotnost | jednotková | celkem | jednotková | celkem |  |  |  |  | nadpisy sloupců
| 1 | 2 | 3 | 4 | 5 | 6 | 7 | 8 | 9 | 10 | 12 | 13 | 14 | 15 | nadpisy sloupců
řádek s filtry
Díl: | M22 | DODÁVKA ZABEZPEČOVACÍ A SDĚLOVACÍ TECHNIKY
Cisco Eth. přepínač
1 | 75M825 | Switch Ethernet L2 24 portů, SNMP | kus | 1 |  | 0 | 0 | 0 |  | 0 | SP | OTSKP_13 | 1. Položka obsahuje: – dodávku specifikovaného bloku/zařízení včetně potřebného drobného montážního materiálu – dodávku souvisejícího příslušenství pro specifikovaný blok/zařízení – dopravu a skladování | 1: Dle technické zprávy, výkresových příloh projektové dokumentace a dle TKP staveb státních drah. Dle výkazů materiálu projektu.
|  | Media konvertory -do šasi | [8 empty] | SP
2 |  | iMediaChassis/20-AC (20 slotů, jeden napájecí modul AC) | ks | 2 |  |  | 0 | 0 | 0 | 0 | SP | OTSKP_13 | Položka zahrnuje:Dodávka bloku dle specifikace. Dodávka se měří v ks. Položka obsahuje veškeré potřebné náklady na měřicí přístroje, mzdy a náklady na pořízení potřebných dílů a materiálů. | 1: Dle technické zprávy, výkresových příloh
3 |  | iMediaChassis SNMP Management Module | ks | 2 |  |  | 0 | 0 | 0 | 0 | SP | OTSKP_13 | Položka zahrnuje:Dodávka bloku dle specifikace. Dodávka se měří v ks. Položka obsahuje veškeré potřebné náklady na měřicí přístroje, mzdy a náklady na pořízení potřebných dílů a materiálů. | 1: Dle technické zprávy, výkresových příloh
4 |  | iMcV-LIM, TX/FX-SM1310/PLUS-SC, for iMediaChassis/40km | ks | 29 |  |  | 0 | 0 | 0 | 0 | SP | OTSKP_13 | Položka zahrnuje:Dodávka bloku dle specifikace. Dodávka se měří v ks. Položka obsahuje veškeré potřebné náklady na měřicí přístroje, mzdy a náklady na pořízení potřebných dílů a materiálů. | 1: Dle technické zprávy, výkresových příloh
|  | Media konvertory -na DIN lištu | [8 empty] | SP
5 | 75M857 | Mediakonvertor - Ethernet 10/100Mbit, samostatný na DIN lištu, napájení 12V DC | kus | 19 |  | 0 | 0 | 0 |  | 0 | SP | OTSKP_13 | 1. Položka obsahuje: – dodávku specifikovaného bloku/zařízení včetně potřebného drobného montážního materiálu – dodávku souvisejícího příslušenství pro specifikovaný blok/zařízení – dopravu a skladování – kompletní montáž (oživení, konfigurace, nastavení a uvedení do provozu) specifikovaného bloku/zařízení a souvisejícího příslušenství včetně drobného montážního materiálu – veškeré potřebné mechanizmy, včetně obsluhy, náklady na mzdy a přibližné (průměrné) náklady na pořízení potřebných materiálů včetně všech ostatních vedlejších nákladů | 1: Dle technické zprávy, výkresových příloh projektové dokumentace a dle TKP staveb státních drah. Dle výkazů materiálu projektu.
6 | 75I131 | Napáječ pro mediakonvertor, samostatný na DIN lištu, přívod 230V AC, vývod 12V DC | kus | 19 |  | 0 | 0 | 0 |  | 0 | SP | OTSKP_13 | 1. Položka obsahuje: – dodávku specifikovaného bloku/zařízení včetně potřebného drobného montážního materiálu – dodávku souvisejícího příslušenství pro specifikovaný blok/zařízení – dopravu a skladování – kompletní montáž (oživení, konfigurace, nastavení a uvedení do provozu) specifikovaného bloku/zařízení a souvisejícího příslušenství včetně drobného montážního materiálu – veškeré potřebné mechanizmy, včetně obsluhy, náklady na mzdy a přibližné (průměrné) náklady na pořízení potřebných materiálů včetně všech ostatních vedlejších nákladů | 1: Dle technické zprávy, výkresových příloh projektové dokumentace a dle TKP staveb státních drah. Dle výkazů materiálu projektu.
7 | 75M825 | Switch Ethernet L2 max. 4 porty, 10/100 Mbps, SNMP | kus | 9 |  | 0 | 0 | 0 |  | 0 | SP | OTSKP_13 | 1. Položka obsahuje: – dodávku specifikovaného bloku/zařízení včetně potřebného drobného montážního materiálu – dodávku souvisejícího příslušenství pro specifikovaný blok/zařízení – dopravu a skladování | 1: Dle technické zprávy, výkresových příloh projektové dokumentace a dle TKP staveb státních drah. Dle výkazů materiálu projektu.
8 | Mat | DIN lišta , šířky 35mm, délka 1,0m | kus | 19 |  | 0 | 0 | 0 |  | 0 | SP | R_pol | 1. Položka obsahuje: – dodávku specifikovaného bloku/zařízení včetně potřebného drobného montážního materiálu – dodávku souvisejícího příslušenství pro specifikovaný blok/zařízení – dopravu a skladování 2. Položka neobsahuje: X 3. Způsob měření: Udává se počet kusů kompletní konstrukce nebo práce. | 1: Dle technické zprávy, výkresových příloh projektové dokumentace a dle TKP staveb státních drah. Dle výkazů materiálu projektu.
|  | Kabely, žlaby, trubky | [8 empty] | SP
9 | 75J321 | Patch kabel FTP 4P okonektorovaný konektory RJ45, kat.5e, délka 2m | ks | 29 |  | 0 | 0 | 0 |  | 0 | SP | OTSKP_13 | 1. Položka obsahuje: – dodávku specifikované kabelizace včetně potřebného drobného montážního materiálu – dopravu a skladování | 1: Dle technické zprávy, výkresových příloh projektové dokumentace a dle TKP staveb státních drah. Dle výkazů materiálu projektu.
10 | 75J321 | Patch kabel FTP 4P okonektorovaný konektory RJ45, kat.5e, délka 20m | ks | 8 |  | 0 | 0 | 0 |  | 0 | SP | OTSKP_13 | 1. Položka obsahuje: – dodávku specifikované kabelizace včetně potřebného drobného montážního materiálu – dopravu a skladování | 1: Dle technické zprávy, výkresových příloh projektové dokumentace a dle TKP staveb státních drah. Dle výkazů materiálu projektu.
11 | 75H454 | Optický patchcord SM full duplex 2m, LC-E2000/APC | ks | 29 |  | 0 | 0 | 0 |  | 0 | SP | OTSKP_13 | 1. Položka obsahuje: – dodávku specifikované kabelizace včetně potřebného drobného montážního materiálu – dopravu a skladování | 1: Dle technické zprávy, výkresových příloh projektové dokumentace a dle TKP staveb státních drah. Dle výkazů materiálu projektu.
12 | 75H454R01 | Optický patchcord SM full duplex 10m, LC-E2000/APC | ks | 4 |  | 0 | 0 | 0 |  | 0 | SP | OTSKP_13 | 1. Položka obsahuje: – dodávku specifikované kabelizace včetně potřebného drobného montážního materiálu – dopravu a skladování | 1: Dle technické zprávy, výkresových příloh projektové dokumentace a dle TKP staveb státních drah. Dle výkazů materiálu projektu.
Stojan 19", optický rozvaděč
13 | 75H352 | Skříň 19", 42U, 600 x 600 mm, plně vybavená s větráním a termostatem | ks | 2 |  |  | 0 | 0 |  | 0 |  | OTSKP_13 | 1. Položka obsahuje: – dodávku specifikované kabelizace včetně potřebného drobného montážního materiálu – dopravu a skladování | 1: Dle technické zprávy, výkresových příloh projektové dokumentace a dle TKP staveb státních drah. Dle výkazů materiálu projektu.
14 | 75H453 | Optický rozvaděč stojanový ORMPTR 1,5U výsuvný stojanový rozváděč, kapacita max 36 optických konektorů, bez držáku optokazet, výška 1,5U, bez průchodek PG, bez konektor. panelu - včetně úpravy pro mikrotrubičky | ks | 2 |  | 0 | 0 | 0 |  | 0 | SP | SŽDC | 1. Položka obsahuje: – dodávku specifikovaného bloku/zařízení včetně potřebného drobného montážního materiálu – dodávku souvisejícího příslušenství pro specifikovaný blok/zařízení – dopravu a skladování | 1: Dle technické zprávy, výkresových příloh projektové dokumentace a dle TKP staveb státních drah. Dle výkazů materiálu projektu.
15 | 75H443 | Konektorový panel 24xE2000 konektor | ks | 1 |  | 0 | 0 | 0 |  | 0 | SP | SŽDC | 1. Položka obsahuje: – dodávku specifikovaného bloku/zařízení včetně potřebného drobného montážního materiálu – dodávku souvisejícího příslušenství pro specifikovaný blok/zařízení – dopravu a skladování | 1: Dle technické zprávy, výkresových příloh projektové dokumentace a dle TKP staveb státních drah. Dle výkazů materiálu projektu.
Rozšíření ovládání z žst. Hradec Králové
16 | 75J4EG | Rozšíření sw informačního zařízení z H.Kv o jednu stanici (řídící SW pro dálkově řízené trati ) | kus | 1 |  |  | 0 | 0 | 0 | 0 | SP | SŽDC10 | Pořízení softwaru s licencí včetně dopravy do stavenišťního skladu a skladování | 1: Dle technické zprávy a výkresových příloh projektové dokumentace.
17 | 75J4EGR01 | Rozšíření sw informačního zařízení z žst. Hradec Králové o jednu stanici (řídící SW pro úsekové řízení trati z žst.. H.K) | kus | 1 |  |  | 0 | 0 | 0 | 0 | SP | SŽDC10 | Pořízení softwaru s licencí včetně dopravy do stavenišťního skladu a skladování | 1: Dle technické zprávy a výkresových příloh projektové dokumentace.
18 | 75K2HJ | Rozšíření ovládání rozhlasu z žst. H.K o jednu stanici (řídící SW pro úsekové řízení trati z žst.H.K) | kus | 1 |  |  | 0 | 0 | 0 | 0 | SP | SŽDC | 1. Položka obsahuje: – dodávku specifikovaného bloku/zařízení včetně potřebného drobného montážního materiálu – dodávku souvisejícího příslušenství pro specifikovaný blok/zařízení – dopravu a skladování | 1: Dle technické zprávy, výkresových příloh projektové dokumentace a dle TKP staveb státních drah. Dle výkazů materiálu projektu.
19 | 75K5CL | Rozšíření zapojovače žst. H.K o jednu stanici (řídící SW pro úsekové řízení trati z žst. H.K) | kus | 1 |  |  | 0 | 0 | 0 | 0 | SP | SŽDC | 1. Položka obsahuje: – dodávku specifikovaného bloku/zařízení včetně potřebného drobného montážního materiálu – dodávku souvisejícího příslušenství pro specifikovaný blok/zařízení – dopravu a skladování | 1: Dle technické zprávy, výkresových příloh projektové dokumentace a dle TKP staveb státních drah. Dle výkazů materiálu projektu.
20 | 75J4EO | Dodávka - SW + HW, připojení na GTN zapezpečovacího zařízení | kus | 1 |  |  | 0 | 0 | 0 | 0 | SP | SŽDC10 | Pořízení softwaru s licencí včetně dopravy do stavenišťního skladu a skladování | 1: Dle technické zprávy a výkresových příloh projektové dokumentace.
21 | 75J4EP | Dodávka - SW, příprava dat GVD | kus | 1 |  |  | 0 | 0 | 0 | 0 | SP | SŽDC10 | Pořízení softwaru s licencí včetně dopravy do stavenišťního skladu a skladování | 1: Dle technické zprávy a výkresových příloh projektové dokumentace.
S | Celkem za M22 | DODÁVKA ZABEZPEČOVACÍ A SDĚLOVACÍ TECHNIKY |  |  |  | 0 |  | 0 |  | 0
Díl: | M22 | MONTÁŽ ZABEZPEČOVACÍ A SDĚLOVACÍ TECHNIKY
22 | 75J92X | Optický patchcord singlemode - montáž | kus | 33 |  | 0 |  | 0 | 0 | 0 | SP | OTSKP_13 | 1. Položka obsahuje: – práce spojené s montáží specifikované kabelizace specifikovaným způsobem – veškeré potřebné mechanizmy, včetně obsluhy, náklady na mzdy a přibližné (průměrné) náklady na pořízení potřebných materiálů | 1: Dle technické zprávy, výkresových příloh projektové dokumentace a dle TKP staveb státních drah. Dle výkazů materiálu projektu.
23 | 75M82X | Switch Ethernet L2 - montáž | kus | 2 |  | 0 |  | 0 | 0 | 0 | SP | OTSKP_13 | 1. Položka obsahuje: – kompletní montáž (oživení, konfigurace, nastavení a uvedení do provozu) specifikovaného bloku/zařízení a souvisejícího příslušenství včetně drobného montážního materiálu – veškeré potřebné mechanizmy, včetně obsluhy, náklady na mzdy a přibližné (průměrné) náklady na pořízení potřebných materiálů včetně všech ostatních vedlejších nákladů | 1: Dle technické zprávy, výkresových příloh projektové dokumentace a dle TKP staveb státních drah. Dle výkazů materiálu projektu.
24 | 75M83X | Miniswitch Ethernet 4 porty - montáž | kus | 9 |  | 0 |  | 0 | 0 | 0 | SP | OTSKP_13 | 1. Položka obsahuje: – kompletní montáž (oživení, konfigurace, nastavení a uvedení do provozu) specifikovaného bloku/zařízení a souvisejícího příslušenství včetně drobného montážního materiálu – veškeré potřebné mechanizmy, včetně obsluhy, náklady na mzdy a přibližné (průměrné) náklady na pořízení potřebných materiálů včetně všech ostatních vedlejších nákladů | 1: Dle technické zprávy, výkresových příloh projektové dokumentace a dle TKP staveb státních drah. Dle výkazů materiálu projektu.
25 | 75M85X | Mediakonvertor optika/ethernet - montáž | kus | 29 |  | 0 |  | 0 | 0 | 0 | SP | OTSKP_13 | 1. Položka obsahuje: – kompletní montáž (oživení, konfigurace, nastavení a uvedení do provozu) specifikovaného bloku/zařízení a souvisejícího příslušenství včetně drobného montážního materiálu – veškeré potřebné mechanizmy, včetně obsluhy, náklady na mzdy a přibližné (průměrné) náklady na pořízení potřebných materiálů včetně všech ostatních vedlejších nákladů | 1: Dle technické zprávy, výkresových příloh projektové dokumentace a dle TKP staveb státních drah. Dle výkazů materiálu projektu.
26 | 75M84X | Chasis pro mediakonvertory - montáž | kus | 2 |  | 0 |  | 0 | 0 | 0 | SP | OTSKP_13 | 1. Položka obsahuje: – kompletní montáž (oživení, konfigurace, nastavení a uvedení do provozu) specifikovaného bloku/zařízení a souvisejícího příslušenství včetně drobného montážního materiálu – veškeré potřebné mechanizmy, včetně obsluhy, náklady na mzdy a přibližné (průměrné) náklady na pořízení potřebných materiálů včetně všech ostatních vedlejších nákladů | 1: Dle technické zprávy, výkresových příloh projektové dokumentace a dle TKP staveb státních drah. Dle výkazů materiálu projektu.
27 | 75J32X | Montáž patch kabelů FTP/STP (60m + 160m) | m | 240 |  | 0 |  | 0 | 0 | 0 | SP | OTSKP_13 | 1. Položka obsahuje: – práce spojené s montáží specifikované kabelizace specifikovaným způsobem – veškeré potřebné mechanizmy, včetně obsluhy, náklady na mzdy a přibližné (průměrné) náklady na pořízení potřebných materiálů | 1: Dle technické zprávy, výkresových příloh projektové dokumentace a dle TKP staveb státních drah. Dle výkazů materiálu projektu.
28 | 75G9EB | Montáž - Skříň 19" - 42U | kus | 2 |  |  | 0 | 0 | 0 | 0 | SP | SŽDC10 | Montáž zařízení s dopravou ze stavenišťního skladu k místu montáže | 1: Dle technické zprávy a výkresových příloh projektové dokumentace.
29 | 75K2LOROV1 | Montáž: začlenění, programování , oživení, zprovoznění zařízení začleněných pod DOZ | kus | 10 |  |  | 0 | 0 | 0 | 0 | SP | R_pol | Oživení, naprogramování zařízení s nastavením a závěreč. protokolem, vč. pomoc. prací a použití potřebných prostor, materiálů, pomůcek, nářadí, přístrojů a mechanizmů. | 1: Dle technické zprávy a výkresových příloh projektové dokumentace.
30 | 75H453 | Montáž konektorového panelu 36x optický konektor | kus | 2 |  |  | 0 | 0 | 0 | 0 | SP | SŽDC10 | Montáž zařízení s dopravou ze stavenišťního skladu k místu montáže | 1: Dle technické zprávy a výkresových příloh projektové dokumentace.
[6 empty] | 0 |  | 0 |  | 0
S | Celkem za M22 | MONTÁŽ ZABEZPEČOVACÍ A SDĚLOVACÍ TECHNIKY |  |  |  | 0 |  | 0 |  | 0
Díl: | 741E | Protipožární a kabelové ucpávky | [8 empty] | SD
31 | 741EBD | Protipožární ucpávka prostupu kabelového pr.do 110 mm, do EI 90 min. | ks | 4 |  | 0 |  | 0 | 0 | 0 | SP | SŽDC10 | Položka obsahuje: Dodávku a montáž protipožární ucpávky vč. příslušenství a pomocného materiálu, vyhotovéní a dodání atestu. Dále obsahuje cenu za pom. mechanismy včetně všech ostatních vedlejších nákladů. | 1: Dle technické zprávy a výkresových příloh projektové dokumentace. 4x prostup á 1ks=4ks
32 | 741EBF | Protipožární tmel ( tuba - 1000ml ), do EI 90 min. | ks | 8 |  | 0 |  | 0 | 0 | 0 | SP | SŽDC10 | Položka obsahuje: Dodávku a montáž protipožární ucpávky vč. příslušenství a pomocného materiálu, vyhotovéní a dodání atestu. Dále obsahuje cenu za pom. mechanismy včetně všech ostatních vedlejších nákladů. | 1: Dle technické zprávy a výkresových příloh projektové dokumentace. Dle výkazů materiálu projektu. 2: 4x prostup á 2ks=8ks
S | Celkem za 741E | Protipožární a kabelové ucpávky |  |  |  | 0 |  | 0 |  | 0
Díl: | 96 | Bourání | [6 empty] | 0 |  | SD
33 | 96813 | VYSEKÁNÍ OTVORŮ, KAPES, RÝH V CIHEL ZDIVU | m3 | 0.002 |  | 0 |  | 0 | 0 | 0 | SP | SŽDC10 | Položka obsahuje:příprava pracoviště, přenášení potřebného materiálu a prostředků v rámci pracoviště - kontrola stavu konstrukce a určení rozsahu prací- všechny potřebné pomůcky, stroje, nářadí a pomocný materiál včetně vlastního provedení práce | 1: Dle technické zprávy a výkresových příloh projektové dokumentace. Dle výkazů materiálu projektu. 2: Průraz zdivem (0,2 x 0,1 x 0,1m) = 0,002 m3: Celkem = 0,002 m3
S | Celkem za 96 | Bourání |  |  |  | 0 |  | 0 |  | 0
Díl: | O990 | Poplatky za skládky, ostatní | [8 empty] | SD
34 | 015849 | Zbytky kabelů, vodičů | t | 0.001 |  | 0 |  | 0 | 0 | 0 | SP | Odpady | Položka obsahuje veškeré poplatky provozovateli skládky související s převzetím, uložením, ppř. likvidací odpadu. Položka neobsahuje náklady spojené s dopravou z místa stavby na místo převzetí provozovatele skládky. Položky se užije: 1. jak v případě vlastního skládkování 2. tak v případě recyklace, prováděné provozovatelem skládky V případě, že je možné dvojí využití v rámci jednoho objektu, použije se položky dvakrát a odliší se variantou. | 1: Dle technické zprávy a výkresových příloh projektové dokumentace. Dle výkazů materiálu projektu. 2: - kousky kabelů a vodičů:;0,001
35 | 150102-O | Obaly plastové | t | 0.002 |  | 0 |  | 0 | 0 | 0 | SP | Odpady | Položka obsahuje veškeré poplatky provozovateli skládky související s převzetím, uložením, ppř. likvidací odpadu. Položka neobsahuje náklady spojené s dopravou z místa stavby na místo převzetí provozovatele skládky. Položky se užije: 1. jak v případě vlastního skládkování 2. tak v případě recyklace, prováděné provozovatelem skládky V případě, že je možné dvojí využití v rámci jednoho objektu, použije se položky dvakrát a odliší se variantou. | 1: Dle technické zprávy a výkresových příloh projektové dokumentace. Dle výkazů materiálu projektu. 2: - zbytky plastových obalů:;0,002
36 | 150101-O | Obaly papírové | t | 0.001 |  | 0 |  | 0 | 0 | 0 | SP | Odpady | Položka obsahuje veškeré poplatky provozovateli skládky související s převzetím, uložením, ppř. likvidací odpadu. Položka neobsahuje náklady spojené s dopravou z místa stavby na místo převzetí provozovatele skládky. Položky se užije: 1. jak v případě vlastního skládkování 2. tak v případě recyklace, prováděné provozovatelem skládky V případě, že je možné dvojí využití v rámci jednoho objektu, použije se položky dvakrát a odliší se variantou. | 1: Dle technické zprávy a výkresových příloh projektové dokumentace. Dle výkazů materiálu projektu. 2: - papírové krabice a papírové obaly:;0,001
37 | 170102-O | Stavební suť | t | 0.0036 |  | 0 |  | 0 | 0 | 0 | SP | Odpady | Položka obsahuje veškeré poplatky provozovateli skládky související s převzetím, uložením, ppř. likvidací odpadu. Položka neobsahuje náklady spojené s dopravou z místa stavby na místo převzetí provozovatele skládky. Položky se užije: 1. jak v případě v | 1: Dle technické zprávy a výkresových příloh projektové dokumentace. Dle výkazů materiálu projektu. 2: - stavební suť 0,002m3 =0,002 x 1,8t/m3 = 0,0036t
38 | 97910010000 | Odvoz stavební suti na vzdálenost 1km | t | 0.0036 |  | 0 |  | 0 | 0 | 0 | SP | R_pol | Položka obsahuje náklady spojené s dopravou z místa stavby na místo převzetí provozovatele skládky a zpět, včetně naložení na dopravní prostředek. | 1: Dle technické zprávy a výkresových příloh projektové dokumentace. Dle výkazů materiálu projektu. 2: stavební suť = 0,036t
39 | 97910020000 | příplatek za každý další 1km u odvozu suti (28km) | t | 0.1 |  | 0 |  | 0 | 0 | 0 | SP | R_pol | Položka obsahuje náklady spojené s dopravou z místa stavby na místo převzetí provozovatele skládky a zpět, včetně naložení na dopravní prostředek. | 1: Dle technické zprávy a výkresových příloh projektové dokumentace. Dle výkazů materiálu projektu. 2: stavební suť = 0,0036t 3: 0,0036 x 28 = 0,100t
S | Celkem za O990 | Poplatky za skládky, ostatní |  |  |  | 0 |  | 0 |  | 0
Note on A7: § 6a
Note on B7: § 6b 1.část
Note on C2: § 3
Note on C7: § 6c 1.část
Note on D4: § 2 v případě jiné klasifikace upravit údaj v závorce, např. (CZ-CC)
Note on D7: § 6d
Note on E7: § 6e
Note on N6: § 6b 2.část
Note on O6: § 6c 2.část
Note on P6: § 6f § 7
Note on U2: jiri.zakravsky: tools PSSOzzzzzz propertites Protection Lock "2*4"
Součet za Díl
Zaokrouhlit množství