## formulář 5 -pol.rozp
FORMULÁŘ 5 | [6 empty] | majitel HIM: | SŽDC |  | 0 |  | m | 1 | 0 | majitel, cena | SŽDC | ČD | OSTATNÍ
|  | SOUPIS PRACÍ | [7 empty] | Cena za objekt [Kč] |  | mj dle JKSO | počet mj | objektový ukazatel
Název stavby : |  | „Rekonstrukce žst. Jaroměř“ | [5 empty] | Číslo stavby | [6 empty] | hlavičky stavby
Název PS,SO : |  | SO 11-15-03 Žst. Jaroměř, stavební úpravy VB pro technologii - Umělé osvětlení a vnitřní silnoproudé rozvody | Zatřídění objektu : (JKSO, JKPOV) |  |  |  |  | Číslo PS,SO | SO 11-15-03 | [5 empty] | hlavičky objektu
Datum zpracování : |  | 08/2017 | [5 empty] | Datum aktualizace : 6.10.2017 | [6 empty] | hlavičky datumů
Zpracoval, firma: |  | Bc. Martin Kolařík, MORAVIA CONSULT Olomouc a.s.
Poř. | [6 empty] | C E N A |  |  |  | typ řádku | kód datové základny | Technická specifikace | Výkaz výměr | nadpisy sloupců
číslo | Číslo |  | měrná |  | jednotková | Celková | dodávky |  | montáže | [5 empty] | nadpisy sloupců
pol. | položky | Název položky | jednotka | množství | hmotnost | hmotnost | jednotková | celkem | jednotková | celkem |  |  |  |  | nadpisy sloupců
| 1 | 2 | 3 | 4 | 5 | 6 | 7 | 8 | 9 | 10 | 12 | 13 | 14 | 15 | nadpisy sloupců
řádek s filtry
Díl: | 015 | Poplatky odpad |  | 1
| 014240 | Poplatky za likvidaců odpadů nekontaminovaných - 20 03 99 Odpad podobný komunálnímu odpadu | t | 1 |  | 0 |  | 0 |  | 0 |  |  | 1. Položka obsahuje: – veškeré poplatky provozovateli skládky, recyklační linky nebo jiného zařízení na zpracování nebo likvidaci odpadů související s převzetím, uložením, zpracováním nebo likvidací odpadu 2. Položka neobsahuje: – náklady spojené s dopravou odpadu z místa stavby na místo převzetí provozovatelem skládky, recyklační linky nebo jiného zařízení na zpracování nebo likvidaci odpadů 3. Způsob měření: Tunou se rozumí hmotnost odpadu vytříděného v souladu se zákonem č. 185/2001 Sb., o nakládání s odpady, v platném znění.
| 014420 | Poplatky za likvidaců odpadů nekontaminovaných - 17 06 04 Zbytky izolačních materiálů | t | 0.5 |  | 0 |  | 0 |  | 0 |  |  | 1. Položka obsahuje: – veškeré poplatky provozovateli skládky, recyklační linky nebo jiného zařízení na zpracování nebo likvidaci odpadů související s převzetím, uložením, zpracováním nebo likvidací odpadu 2. Položka neobsahuje: – náklady spojené s dopravou odpadu z místa stavby na místo převzetí provozovatelem skládky, recyklační linky nebo jiného zařízení na zpracování nebo likvidaci odpadů 3. Způsob měření: Tunou se rozumí hmotnost odpadu vytříděného v souladu se zákonem č. 185/2001 Sb., o nakládání s odpady, v platném znění.
| 014621_R | Poplatky za likvidaců odpadů nebezpečných - Kabely s plastovou izolací | t | 0.5 |  | 0 |  | 0 |  | 0 |  | R | 1. Položka obsahuje: – veškeré poplatky provozovateli skládky, recyklační linky nebo jiného zařízení na zpracování nebo likvidaci odpadů související s převzetím, uložením, zpracováním nebo likvidací odpadu 2. Položka neobsahuje: – náklady spojené s dopravou odpadu z místa stavby na místo převzetí provozovatelem skládky, recyklační linky nebo jiného zařízení na zpracování nebo likvidaci odpadů 3. Způsob měření: Tunou se rozumí hmotnost odpadu vytříděného v souladu se zákonem č. 185/2001 Sb., o nakládání s odpady, v platném znění.
S | Celkem za 015 | Poplatky odpad |  |  |  | 0 |  | 0 |  | 0
Díl: | 702 | Uložení kabelů - elektro |  | 1
| 702511 | Průraz zdivem (příčkou) zděným tloušťky do 45 cm | kus | 3 |  | 0 |  | 0 |  | 0 |  |  | 1. Položka obsahuje: – proražení otvoru zdivem o průřezu od 0,01 do 0,025m2 – úpravu a začištění omítky po montáži vedení – pomocné mechanismy 2. Položka neobsahuje: – protipožární ucpávku 3. Způsob měření: Udává se počet kusů kompletní konstrukce nebo práce.
S | Celkem za 702 | Uložení kabelů - elektro |  |  |  | 0 |  | 0 |  | 0
Díl: | 703 | Kabelové rošty a lávky - elektro |  | 1
| 703211 | Kabelový žlab nosný/drátěný žárově zinkovaný včetně upevnění a příslušenství světlé šířky do 100 mm | m | 131 |  | 0 |  | 0 |  | 0 |  |  | 1. Položka obsahuje: – kompletní montáž, rozměření, upevnění, sváření, řezání, spojování a pod. – veškerý spojovací a montážní materiál vč. upevňovacího materiálu ( stojky, držáky, konzoly apod.) – elektrické pospojování – pomocné mechanismy a nátěr 2. Položka neobsahuje: – víko a kabelové příchytky 3. Způsob měření: Měří se metr délkový.
| 703764_R | Protipožární ucpávka prostupu kabelového pr. do 200mm, do EI 60 min., plynotěsná | kus | 2 |  | 0 |  | 0 |  | 0 |  |  | Položka obsahuje: Dodávku a montáž protipožární ucpávky vč. příslušenství a pomocného materiálu, vyhotovéní a dodání atestu. Dále obsahuje cenu za pom. mechanismy včetně všech ostatních vedlejších nákladů.
S | Celkem za 703 | Kabelové rošty a lávky - elektro |  |  |  | 0 |  | 0 |  | 0
Díl: | 741 | Elektroinstalační zařízení, hromosvod - elektro |  | 1
| 741112 | Krabice (rozvodka) instalační přístrojová se svorkovnicí do 4 mm2 | kus | 22 |  | 0 |  | 0 |  | 0 |  |  | 1. Položka obsahuje: – veškeré práce a materiál obsažený v názvu položky 2. Položka neobsahuje: X 3. Způsob měření: Udává se počet kusů kompletní konstrukce nebo práce.
| 741211 | Spínač instalační jednoduchý kompletní montáž na krabici | kus | 4 |  | 0 |  | 0 |  | 0 |  |  | 1. Položka obsahuje: – kompletní přístroj vč. příslušenství 2. Položka neobsahuje: X 3. Způsob měření: Udává se počet kusů kompletní konstrukce nebo práce.
| 741221 | Spínač instalační dvojitý kompletní montáž na krabici | kus | 4 |  | 0 |  | 0 |  | 0 |  |  | 1. Položka obsahuje: – veškeré práce a materiál obsažený v názvu položky 2. Položka neobsahuje: X 3. Způsob měření: Udává se počet kusů kompletní konstrukce nebo práce.
| 741311 | Zásuvka instalační jednoduchá, montáž na krabici | kus | 13 |  | 0 |  | 0 |  | 0 |  |  | 1. Položka obsahuje: – veškeré práce a materiál obsažený v názvu položky 2. Položka neobsahuje: X 3. Způsob měření: Udává se počet kusů kompletní konstrukce nebo práce.
| 741411 | Zásuvka/přívodka průmyslová, krytí IP44 230 V, 16 A | kus | 2 |  | 0 |  | 0 |  | 0 |  |  | 1. Položka obsahuje: – kompletní přístroj v krytu vč. příslušenství 2. Položka neobsahuje: X 3. Způsob měření: Udává se počet kusů kompletní konstrukce nebo práce.
| 741531 | Svítidlo interiérové LED (IP20) do 10W | kus | 1 |  | 0 |  | 0 |  | 0 |  |  | 1. Položka obsahuje: – veškeré práce a materiál obsažený v názvu položky 2. Položka neobsahuje: X 3. Způsob měření: Udává se počet kusů kompletní konstrukce nebo práce.
| 741533 | Svítidlo interiérové LED (IP20) do 26 - 45W | kus | 27 |  | 0 |  | 0 |  | 0 |  |  | 1. Položka obsahuje: – veškeré práce a materiál obsažený v názvu položky 2. Položka neobsahuje: X 3. Způsob měření: Udává se počet kusů kompletní konstrukce nebo práce.
| 741541 | Svítidlo interiérové nouzové do 10W | kus | 5 |  | 0 |  | 0 |  | 0 |  |  | 1. Položka obsahuje: – veškeré práce a materiál obsažený v názvu položky 2. Položka neobsahuje: X 3. Způsob měření: Udává se počet kusů kompletní konstrukce nebo práce.
| 741611 | Topné těleso přímotop s termostatem do 1000W | kus | 1 |  | 0 |  | 0 |  | 0 |  |  | 1. Položka obsahuje: – připojení k napájecí síti 2. Položka neobsahuje: X 3. Způsob měření: Udává se počet kusů kompletní konstrukce nebo práce.
| 741612 | Topné těleso přímotop s termostatem 1100 - 2000W | kus | 1 |  | 0 |  | 0 |  | 0 |  |  | 1. Položka obsahuje: – veškeré práce a materiál obsažený v názvu položky 2. Položka neobsahuje: X 3. Způsob měření: Udává se počet kusů kompletní konstrukce nebo práce.
| 741613 | Topné těleso přímotop s termostatem 2100 - 3000W | kus | 2 |  | 0 |  | 0 |  | 0 |  |  | 1. Položka obsahuje: – veškeré práce a materiál obsažený v názvu položky 2. Položka neobsahuje: X 3. Způsob měření: Udává se počet kusů kompletní konstrukce nebo práce.
| 741732 | Prostorový termostat 0-40 st.C | kus | 1 |  | 0 |  | 0 |  | 0 |  |  | 1. Položka obsahuje: – veškeré práce a materiál obsažený v názvu položky 2. Položka neobsahuje: X 3. Způsob měření: Udává se počet kusů kompletní konstrukce nebo práce.
| 741Z01 | Demontáž interiérového svítidla | kus | 6 |  | 0 |  | 0 |  | 0 |  |  | 1. Položka obsahuje: – všechny náklady na demontáž stávajícího zařízení se všemi pomocnými doplňujícími úpravami pro jeho likvidaci 2. Položka neobsahuje: X 3. Způsob měření: Měří se metr délkový v ose vodiče nebo lana.
| 741Z07 | Demontáž stávající elektroinstalace (v m2?) | m2 | 65 |  | 0 |  | 0 |  | 0 |  |  | 1. Položka obsahuje: – veškeré práce a materiál obsažený v názvu položky 2. Položka neobsahuje: X 3. Způsob měření: Měří se metr čtverečný.
S | Celkem za 741 | Elektroinstalační zařízení, hromosvod - elektro |  |  |  | 0 |  | 0 |  | 0
Díl: | 742 | Silnoproudé rozvody - elektro |  | 1
| 742D11 | Kabel nn - dvou a třížílový Cu s plastovou izolací do 2,5mm2 | m | 936 |  | 0 |  | 0 |  | 0 |  |  | 1. Položka obsahuje: – veškeré práce a materiál obsažený v názvu položky 2. Položka neobsahuje: X 3. Způsob měření: Měří se metr délkový v ose vodiče nebo lana.
| 742D12 | Kabel nn - dvou a třížílový Cu s plastovou izolací od 4 do 16mm2 | m | 151 |  | 0 |  | 0 |  | 0 |  |  | 1. Položka obsahuje: – veškeré práce a materiál obsažený v názvu položky 2. Položka neobsahuje: X 3. Způsob měření: Měří se metr délkový v ose vodiče nebo lana.
| 742E11 | Kabel nn - čtyř a pětižílový Cu s plastovou izolací do 2,5mm2 | m | 164 |  | 0 |  | 0 |  | 0 |  |  | 1. Položka obsahuje: – veškeré práce a materiál obsažený v názvu položky 2. Položka neobsahuje: X 3. Způsob měření: Měří se metr délkový v ose vodiče nebo lana.
| 742H11 | Ukončení dvou až pětižílového kabelu v rozvaděči nebo na přístroji do 2,5mm2 | kus | 50 |  | 0 |  | 0 |  | 0 |  |  | 1. Položka obsahuje: – veškeré práce a materiál obsažený v názvu položky 2. Položka neobsahuje: X 3. Způsob měření: Udává se počet kusů kompletní konstrukce nebo práce.
| 742H12 | Ukončení dvou až pětižílového kabelu v rozvaděči nebo na přístroji od 4 do 16mm2 | kus | 12 |  | 0 |  | 0 |  | 0 |  |  | 1. Položka obsahuje: – veškeré práce a materiál obsažený v názvu položky 2. Položka neobsahuje: X 3. Způsob měření: Udává se počet kusů kompletní konstrukce nebo práce.
| 742L15 | Označovací štítek na kabel | kus | 19 |  | 0 |  | 0 |  | 0 |  |  | 1. Položka obsahuje: – veškeré práce a materiál obsažený v názvu položky 2. Položka neobsahuje: X 3. Způsob měření: Udává se počet kusů kompletní konstrukce nebo práce.
S | Celkem za 742 | Silnoproudé rozvody - elektro |  |  |  | 0 |  | 0 |  | 0
Díl: | 744 | Rozváděč nn (rozvodnice a vybavení) - elektro |  | 1
| 744R51-R | Rozváděč RV101 | kus | 2 |  | 0 |  | 0 |  | 0 |  | R | 1. Položka obsahuje: – veškeré práce a materiál obsažený v názvu položky 2. Položka neobsahuje: X 3. Způsob měření: Udává se počet kusů kompletní konstrukce nebo práce.
| 744R52-R | Rozváděč RZZ-UNZ | kus | 1 |  | 0 |  | 0 |  | 0 |  | R | 1. Položka obsahuje: – veškeré práce a materiál obsažený v názvu položky 2. Položka neobsahuje: X 3. Způsob měření: Udává se počet kusů kompletní konstrukce nebo práce.
| 744R53-R | Rozváděč RZAB | kus | 2 |  | 0 |  | 0 |  | 0 |  | R | 1. Položka obsahuje: – veškeré práce a materiál obsažený v názvu položky 2. Položka neobsahuje: X 3. Způsob měření: Udává se počet kusů kompletní konstrukce nebo práce.
| 744R54-R | Rozváděč RSDEL | kus | 2 |  | 0 |  | 0 |  | 0 |  | R | 1. Položka obsahuje: – veškeré práce a materiál obsažený v názvu položky 2. Položka neobsahuje: X 3. Způsob měření: Udává se počet kusů kompletní konstrukce nebo práce.
S | Celkem za 744 | Rozváděč nn (rozvodnice a vybavení) - elektro |  |  |  | 0 |  | 0 |  | 0
Díl: | 747 | Zkoušky, revize a HZS - elektro |  | 1
| 747111 | Kontrola rozvaděčů nn, silových - 1 pole | kus | 7 |  | 0 |  | 0 |  | 0 |  |  | 1. Položka obsahuje: – veškeré práce a materiál obsažený v názvu položky 2. Položka neobsahuje: X 3. Způsob měření: Udává se počet kusů kompletní konstrukce nebo práce.
| 747213 | Celková prohlídka, zkoušení, měření a vyhotovení výchozí revizní zprávy, pro objem IN přes 500 do 1000 tis. Kč | kus | 1 |  | 0 |  | 0 |  | 0 |  |  | 1. Položka obsahuje: – veškeré práce a materiál obsažený v názvu položky 2. Položka neobsahuje: X 3. Způsob měření: Udává se počet kusů kompletní konstrukce nebo práce.
| 747214 | Celková prohlídka, zkoušení, měření a vyhotovení výchozí revizní zprávy, pro objem IN - příplatek za každých dalších i započatých 500 tis. Kč | kus | 1 |  | 0 |  | 0 |  | 0 |  |  | 1. Položka obsahuje: – cenu za celkovou prohlídku zařízení PS/SO, vč. měření, komplexních zkoušek a revizi zařízení tohoto PS/SO autorizovaným revizním technikem na silnoproudá zařízení podle požadavku ČSN, včetně hodnocení a vyhotovení celkové revizní zprávy 2. Položka neobsahuje: X 3. Způsob měření: Udává se počet kusů kompletní konstrukce nebo práce.
| 747301 | Provedení prohlídky a zkoušky právnickou osobou, vydání průkazu způsobilosti | kus | 1 |  | 0 |  | 0 |  | 0 |  |  | 1. Položka obsahuje: – cenu za vyhotovení dokladu právnickou osobou o silnoproudých zařízeních a vydání průkazu způsobilosti 2. Položka neobsahuje: X 3. Způsob měření: Udává se počet kusů kompletní konstrukce nebo práce.
| 747541 | Měření intenzity osvětlení instalovaného v rozsahu tohoto SO/PS | kus | 1 |  | 0 |  | 0 |  | 0 |  |  | 1. Položka obsahuje: – cenu za měření dle příslušných norem a předpisů, včetně vystavení protokolu 2. Položka neobsahuje: X 3. Způsob měření: Udává se počet kusů kompletní konstrukce nebo práce.
| 747701 | HZS Dokončovací montážní práce na elektrickém zařízení | hod | 4 |  | 0 |  | 0 |  | 0 |  |  | 1. Položka obsahuje: – cenu za práce spojené s uváděním zařízení do provozu, drobné montážní práce v rozvaděčích, koordinaci se zhotoviteli souvisejících zařízení apod. 2. Položka neobsahuje: X 3. Způsob měření: Udává se čas v hodinách.
| 747702 | HZS Úprava zapojení stávajících kabelových skříní rozvaděčů | hod | 4 |  | 0 |  | 0 |  | 0 |  |  | 1. Položka obsahuje: – cenu za veškeré náklady na provedení provizorních úprav zapojení stávajících kabelových skříní / rozvaděčů v průběhu výstavy ( pro montáž nových i provizorních kabelů, drobné úpravy výstroje apod. ) 2. Položka neobsahuje: X 3. Způsob měření: Udává se čas v hodinách.
| 747703 | HZS Zkušební provoz | hod | 4 |  | 0 |  | 0 |  | 0 |  |  | 1. Položka obsahuje: – cenu za dobu kdy je zařízení po individálních zkouškách dáno do provozu s prokázáním technických a kvalitativních parametrů zařízení 2. Položka neobsahuje: X 3. Způsob měření: Udává se čas v hodinách.
| 747704 | HZS Zaškolení obsluhy | hod | 2 |  | 0 |  | 0 |  | 0 |  |  | 1. Položka obsahuje: – cenu za dobu kdy je s funkcí seznamována obsluha zařízení, včetně odevzdání dokumentace skutečného provedení 2. Položka neobsahuje: X 3. Způsob měření: Udává se čas v hodinách.
| 747705 | HZS Manipulace na zařízeních prováděné provozovatelem | hod | 2 |  | 0 |  | 0 |  | 0 |  |  | 1. Položka obsahuje: – cenu za manipulace na zařízeních prováděné provozovatelem nutných pro další práce zhotovitele na technologickém souboru 2. Položka neobsahuje: X 3. Způsob měření: Udává se čas v hodinách.
S | Celkem za 747 | Zkoušky, revize a HZS - elektro |  |  |  | 0 |  | 0 |  | 0
Díl: | 748 | Ostatní |  | 1
| 748151 | Bezpečnostní tabulka | kus | 5 |  | 0 |  | 0 |  | 0 |  |  | 1. Položka obsahuje: – veškeré práce a materiál obsažený v názvu položky 2. Položka neobsahuje: X 3. Způsob měření: Udává se počet kusů kompletní konstrukce nebo práce.
S | Celkem za 748 | Ostatní |  |  |  | 0 |  | 0 |  | 0
Note on A8: § 6a
Note on B8: § 6b 1.část
Note on C2: § 3
Note on C8: § 6c 1.část
Note on D4: § 2 v případě jiné klasifikace upravit údaj v závorce, např. (CZ-CC)
Note on D8: § 6d
Note on E8: § 6e
Note on N7: § 6b 2.část
Note on O7: § 6c 2.část
Note on P7: § 6f § 7
Note on U2: jiri.zakravsky: tools PSSOzzzzzz propertites Protection Lock "2*4"
Součet za Díl
Zaokrouhlit množství