## formulář 5 -pol.rozp
FORMULÁŘ 5 | [6 empty] | majitel HIM: | SŽDC |  | 0 |  | m | 1 | 0 | majitel, cena | SŽDC | ČD | OSTATNÍ
|  | SOUPIS PRACÍ | [7 empty] | Cena za objekt [Kč] |  | mj dle JKSO | počet mj | objektový ukazatel
Název stavby : |  | Rekonstrukce žst. Jaroměř | [5 empty] | Číslo stavby | [6 empty] | hlavičky stavby
Název PS,SO : |  |  | Zatřídění objektu : (JKSO, JKPOV) |  |  |  |  | Číslo PS,SO | SO 11-17-01 |  |  | Číslo zakázky: |  | 16-077-231 | hlavičky objektu | Žst. Jaroměř, železniční svršek:824 20
Datum zpracování : |  | 10/2017 | [5 empty] | Datum aktualizace : 6.10.2017 | [6 empty] | hlavičky datumů | 38
Zpracovatel: |  | Ing. Renata Jandová, Moravia Consult Olomouc a.s.
Poř. | [6 empty] | C E N A |  |  |  | typ řádku | kód datové základny | Technická specifikace | Výkaz výměr | nadpisy sloupců | 32
číslo | Číslo |  | měrná |  | jednotková | Celková | dodávky |  | montáže | [5 empty] | nadpisy sloupců
pol. | položky | Název položky | jednotka | množství | hmotnost | hmotnost | jednotková | celkem | jednotková | celkem |  |  |  |  | nadpisy sloupců
| 1 | 2 | 3 | 4 | 5 | 6 | 7 | 8 | 9 | 10 | 12 | 13 | 14 | 15 | nadpisy sloupců
Díl: | 10 | Zemní práce: | [8 empty] | SD
1 | 18510 | BIOLOGICKÁ REKULTIVACE DVOULETÁ | M2 | 6300 |  | 0 |  | 0 |  | 0 | B | OTSKP13_16 | položka zahrnuje veškerý materiál, výrobky a polotovary, včetně mimostaveništní a vnitrostaveništní dopravy (rovněž přesuny), včetně naložení a složení, případně s uložením | 1: Dle technické zprávy, výkresových příloh projektové dokumentace a dle TKP staveb státních drah. Dle výkazů materiálu projektu. Dle tabulky kubatur projektanta. 2: Úprava terénu po zruš. koleji; 6300,0
[6 empty] | 0 |  | 0 |  | 0
S | Celkem za 10 | Zemní práce: |  |  |  | 0 |  | 0 |  | 0
Díl: | 52 | Zřízení drážního svršku: | [8 empty] | SD
2 | 512550 | KOLEJOVÉ LOŽE - ZŘÍZENÍ Z KAMENIVA HRUBÉHO DRCENÉHO (ŠTĚRK) | M3 | 22440 |  | 0 |  | 0 |  | 0 | B | OTSKP13_16 | 1. Položka obsahuje: – dodávku a osazení panelů – urovnání povrchu podkladu živičnou směsí – vyčištění spar mezi panely stlačeným vzduchem a jejich výplň zálivkou 2. Položka neobsahuje: X 3. Způsob měření: Měří se metr krychlový kolejového lože v projektovaném profilu. | 1: Dle technické zprávy, výkresových příloh projektové dokumentace a dle TKP staveb státních drah. Dle výkazů materiálu projektu. Dle tabulky kubatur projektanta. 2: Nové štěrkové lože 31,5/63 mm: - celkem potřeba; 22300,0 3: Stavební postupy – provizorní stavy 4: St. postup č.1 - nové štěrkové lože; 90,0 5: St. postup č.2 - nové štěrkové lože; 50,0
3 | 513550 | KOLEJOVÉ LOŽE - DOPLNĚNÍ Z KAMENIVA HRUBÉHO DRCENÉHO (ŠTĚRK) | M3 | 1509.2 |  | 0 |  | 0 |  | 0 | B | OTSKP13_16 | 1. Položka obsahuje: – dodávku a osazení panelů – urovnání povrchu podkladu živičnou směsí – vyčištění spar mezi panely stlačeným vzduchem a jejich výplň zálivkou 2. Položka neobsahuje: – případné prolití kolejového lože pryskyřicí, naceňuje se položkou 515000 3. Způsob měření: Měří se metr krychlový kolejového lože v projektovaném profilu. | 1: Dle technické zprávy, výkresových příloh projektové dokumentace a dle TKP staveb státních drah. Dle výkazů materiálu projektu. Dle tabulky kubatur projektanta. 2: Směrová a výšková úprava koleje na betonových pražcích provedená strojně ASP s dosypáním ŠL (0,20 m3 na m) – jeden pojezd ASP; 3160,0*0,2 3: Směrová a výšková úprava koleje na dřevěných pražcích provedená strojně ASP s dosypáním ŠL (0,15 m3 na m) – jeden pojezd ASP; 200,0*0,15 4: Strojní pročištění štěrkového lože v kolejích č.8 a 10 na betonových pražcích SB8 - dosypání nového materiálu štěrkového lože; 675,0*1,2 5: Snesení a vložení kolejového roštu - dosypání nového ŠL; 8,0 6: Směrová a výšková úprava stávající výhybky č.17 tv. 1:9-190 - na dřevěných pražcích provedená se snesením + dosypáním ŠL - výměna 100% dřevěných pražců a upevňovadel; 44,0*3*0,1 7: Stavební postupy – provizorní stavy 8: St. postup č.1 - SVÚ stávající koleje na dřev. pražcích s dosypáním ŠL (0,20m3/m); 40,0*2*0,2
4 | 514000 | KOLEJOVÉ LOŽE - PROČIŠTĚNÍ | M3 | 1282.5 |  | 0 |  | 0 |  | 0 | B | OTSKP13_16 | 1. Položka obsahuje: – veškeré práce a materiál obsažený v názvu položky – položka zahrnuje veškerou manipulaci s vybouranou sutí a hmotami včetně uložení na skládku. – položka obsahuje odvoz na skládku, v případě zpětného použití odvoz a uložení na mezideponii a zpětný dovoz a odvoz přebytku na skládku a veškerou manipulaci náležící k těmto činnostem. 2. Položka neobsahuje: – případné doplnění lože, vykazuje se položkami 5135x0 – poplatek za likvidaci odpadů (nacení se dle SSD 0) 3. Způsob měření: Měří se metr krychlový kolejového lože ve stavu před pročištěním, tj. před odečtením odpadního materiálu. | 1: Dle technické zprávy, výkresových příloh projektové dokumentace a dle TKP staveb státních drah. Dle výkazů materiálu projektu. Dle tabulky kubatur projektanta. 2: Strojní pročištění štěrkového lože v kolejích č.8 a 10 na betonových pražcích SB8 3: - objem lože k pročištění; 675,0*1,9 4: - cena dopravy na skládku je obsažena v ceně poplatku za skládku (viz. pol. č. 015151-R, 015510-R)
5 | 514900-R | KOLEJOVÉ LOŽE - REPROFILACE | M | 140 |  | 0 |  | 0 |  | 0 | B | R-položka | 1. Položka obsahuje: – ruční pročištění ŠL komplet a veškeré práce a materiál s tímto související – položka zahrnuje veškerou manipulaci s vybouranou sutí a hmotami včetně uložení na skládku a poplatku za skládku. – položka obsahuje odvoz na skládku, v případě zpětného použití odvoz a uložení na mezideponii a zpětný dovoz a odvoz přebytku na skládku a veškerou manipulaci náležící k těmto činnostem. 2. Položka neobsahuje: X 3. Způsob měření: Měří se délka koleje ve smyslu ČSN 73 6360, tj. v ose koleje. | 1: Dle technické zprávy, výkresových příloh projektové dokumentace a dle TKP staveb státních drah. Dle výkazů materiálu projektu. Dle tabulky kubatur projektanta. 2: Reprofilace ŠL z důvodu nevyhovujícího izolačního stavu koleje 3: - ve stávající koleji č.7; 140,0
6 | 524352_1 | KOLEJ 60 E2 DLOUHÉ PASY, ROZD. "U" (R260), BEZSTYKOVÁ, PR. BET. BEZPODKLADNICOVÝ (B91S), UP. PRUŽNÉ - (BEZ DODÁVKY A DOPRAVY na místo stavby VYSTROJENÝCH PRAŽCŮ A KOLEJNIC - SŽDC s.o.) | M | 1665 |  | 0 |  | 0 |  | 0 | B | OTSKP13_16 | 1. Položka obsahuje: – defektoskopické zkoušky kolejnic, jsou-li vyžadovány – montáž kolejových polí ze součástí železničního svršku uvedených typů na montážní základně, popř. přímo na staveništi nebo strojní linkou – dopravu smontovaných kolejových polí nebo součástí z montážní základny na místo určení, pokud si to zvolená technologie pokládky vyžaduje – zřízení koleje pomocí kolejových polí za použití vhodného kladecího prostředku – sespojkování kolejových polí bez jejich svaření – následnou výměnu inventárních kolejnic dlouhými kolejnicovými pasy pomocí vhodného zařízení – směrovou a výškovou úpravu koleje na rychlost určenou projektem nebo jiným zadáním – konečnou výškovou a směrovou úpravu koleje do předepsané polohy projektem nebo jiným zadáním včetně stabilizace kolejového lože – očištění a naolejování spojkových a svěrkových šroubů před zahájením provozu – pomocné a dokončovací práce – případné ztížení práce při překážkách na jedné nebo obou stranách, v tunelu i při rekonstrukcích 2. Položka neobsahuje: – zřízení kolejového lože – svařování kolejnic do bezstykové koleje – broušení koleje – případnou dodávku a montáž pražcových kotev – dodávku a dopravu kolejnic a vystrojených betonových pražců - (viz. podrobnosti dodávky materiálu uvedené v ZTP) 3. Způsob měření: Měří se délka koleje ve smyslu ČSN 73 6360, tj. v ose koleje. | 1: Dle technické zprávy, výkresových příloh projektové dokumentace a dle TKP staveb státních drah. Dle výkazů materiálu projektu. Dle tabulky kubatur projektanta. 2: Nové koleje 3: - žsv. UIC 60 - nové kolejnice 60 E2 (R260), pruž. bezpodkl. upev.W14, nové bet. pr. B91S rozdělení pražců „u“ (dlouhé kolejnicové pasy dl.75m svařené do BK) 4: 1665,0
7 | 524352_2 | KOLEJ 60 E2 DLOUHÉ PASY, ROZD. "U" (R350HT), BEZSTYKOVÁ, PR. BET. BEZPODKLADNICOVÝ (B91S),UP. PRUŽNÉ - (BEZ DODÁVKY A DOPRAVY na místo stavby VYSTROJENÝCH PRAŽCŮ A KOLEJNIC - SŽDC s.o.) | M | 660 |  | 0 |  | 0 |  | 0 | B | OTSKP13_16 | 1. Položka obsahuje: – defektoskopické zkoušky kolejnic, jsou-li vyžadovány – montáž kolejových polí ze součástí železničního svršku uvedených typů na montážní základně, popř. přímo na staveništi nebo strojní linkou – dopravu smontovaných kolejových polí nebo součástí z montážní základny na místo určení, pokud si to zvolená technologie pokládky vyžaduje – zřízení koleje pomocí kolejových polí za použití vhodného kladecího prostředku – sespojkování kolejových polí bez jejich svaření – následnou výměnu inventárních kolejnic dlouhými kolejnicovými pasy pomocí vhodného zařízení – směrovou a výškovou úpravu koleje na rychlost určenou projektem nebo jiným zadáním – konečnou výškovou a směrovou úpravu koleje do předepsané polohy projektem nebo jiným zadáním včetně stabilizace kolejového lože – očištění a naolejování spojkových a svěrkových šroubů před zahájením provozu – pomocné a dokončovací práce – případné ztížení práce při překážkách na jedné nebo obou stranách, v tunelu i při rekonstrukcích 2. Položka neobsahuje: – zřízení kolejového lože – svařování kolejnic do bezstykové koleje – broušení koleje – případnou dodávku a montáž pražcových kotev – dodávku a dopravu kolejnic a vystrojených betonových pražců - (viz. podrobnosti dodávky materiálu uvedené v ZTP) 3. Způsob měření: Měří se délka koleje ve smyslu ČSN 73 6360, tj. v ose koleje. | 1: Dle technické zprávy, výkresových příloh projektové dokumentace a dle TKP staveb státních drah. Dle výkazů materiálu projektu. Dle tabulky kubatur projektanta. 2: Nové koleje 3: - žsv. UIC60 - nové kolejnice 60 E2 (R350HT), pruž. bezpodkl. upev.W14, nové bet. pr. B91S rozdělení pražců „u“ (dlouhé kolejnicové pasy dl.60m svařené do BK) 4: 660,0
8 | 528210-R | KOLEJ 49 E1 REGENEROVANÁ, ROZD. "D", BEZSTYKOVÁ, PR. DŘ., UP. PRUŽNÉ | M | 35 |  | 0 |  | 0 |  | 0 | B | R-položka | 1. Položka obsahuje: – defektoskopické zkoušky kolejnic, jsou-li vyžadovány – dodávku uvedeného typu kolejnic, pražců (popř. mostnic), upevňovadel a drobného kolejiva v uvedeném rozdělení koleje pro normální rozchod kolejí (1435 mm) – montáž kolejových polí ze součástí železničního svršku uvedených typů na montážní základně, popř. přímo na staveništi nebo strojní linkou – dopravu smontovaných kolejových polí nebo součástí z montážní základny na místo určení, pokud si to zvolená technologie pokládky vyžaduje – zřízení koleje pomocí kolejových polí za použití vhodného kladecího prostředku – sespojkování kolejových polí bez jejich svaření – směrovou a výškovou úpravu koleje na rychlost určenou projektem nebo jiným zadáním – konečnou výškovou a směrovou úpravu koleje do předepsané polohy projektem nebo jiným zadáním včetně stabilizace kolejového lože – očištění a naolejování spojkových a svěrkových šroubů před zahájením provozu – pomocné a dokončovací práce – případné ztížení práce při překážách na jedné nebo obou stranách, v tunelu i při rekonstrukcích 2. Položka neobsahuje: – zřízení kolejového lože – svařování kolejnic do bezstykové koleje – broušení koleje – případnou dodávku a montáž pražcových kotev 3. Způsob měření: Měří se délka koleje ve smyslu ČSN 73 6360, tj. v ose koleje. | 1: Dle technické zprávy, výkresových příloh projektové dokumentace a dle TKP staveb státních drah. Dle výkazů materiálu projektu. Dle tabulky kubatur projektanta. 2: Nové koleje 3: - žsv. S49 - regenerované kolejnice 49 E1, pružné upevnění Skl24, nové dřev. pr. rozdělení pražců „d“ (kolejová pole dl.25m) 4: 35,0
9 | 528211-R | KOLEJ 49 E1 REGENEROVANÁ, ROZD. "D", BEZSTYKOVÁ, PR. DŘ., UP. TUHÉ | M | 270 |  | 0 |  | 0 |  | 0 | B | R-položka | 1. Položka obsahuje: – defektoskopické zkoušky kolejnic, jsou-li vyžadovány – dodávku uvedeného typu kolejnic, pražců (popř. mostnic), upevňovadel a drobného kolejiva v uvedeném rozdělení koleje pro normální rozchod kolejí (1435 mm) – montáž kolejových polí ze součástí železničního svršku uvedených typů na montážní základně, popř. přímo na staveništi nebo strojní linkou – dopravu smontovaných kolejových polí nebo součástí z montážní základny na místo určení, pokud si to zvolená technologie pokládky vyžaduje – zřízení koleje pomocí kolejových polí za použití vhodného kladecího prostředku – sespojkování kolejových polí bez jejich svaření – směrovou a výškovou úpravu koleje na rychlost určenou projektem nebo jiným zadáním – konečnou výškovou a směrovou úpravu koleje do předepsané polohy projektem nebo jiným zadáním včetně stabilizace kolejového lože – očištění a naolejování spojkových a svěrkových šroubů před zahájením provozu – pomocné a dokončovací práce – případné ztížení práce při překážách na jedné nebo obou stranách, v tunelu i při rekonstrukcích 2. Položka neobsahuje: – zřízení kolejového lože – svařování kolejnic do bezstykové koleje – broušení koleje – případnou dodávku a montáž pražcových kotev 3. Způsob měření: Měří se délka koleje ve smyslu ČSN 73 6360, tj. v ose koleje. | 1: Dle technické zprávy, výkresových příloh projektové dokumentace a dle TKP staveb státních drah. Dle výkazů materiálu projektu. Dle tabulky kubatur projektanta. 2: Nové koleje 3: - žsv. S49 - regenerované kolejnice 49 E1, tuhé upevnění ŽS4, nové dřev. pr. rozdělení pražců „d“ (kolejová pole dl.25m) 4: 270,0
10 | 529352_1 | KOLEJ 49 E1 DLOUHÉ PASY, ROZD. "U" (R260), BEZSTYKOVÁ, PR. BET. BEZPODKLADNICOVÝ (B91S), UP. PRUŽNÉ - (BEZ DODÁVKY A DOPRAVY na místo stavby VYSTROJENÝCH PRAŽCŮ A KOLEJNIC - SŽDC s.o.) | M | 1840 |  | 0 |  | 0 |  | 0 | B | OTSKP13_16 | 1. Položka obsahuje: – defektoskopické zkoušky kolejnic, jsou-li vyžadovány – montáž kolejových polí ze součástí železničního svršku uvedených typů na montážní základně, popř. přímo na staveništi nebo strojní linkou – dopravu smontovaných kolejových polí nebo součástí z montážní základny na místo určení, pokud si to zvolená technologie pokládky vyžaduje – zřízení koleje pomocí kolejových polí za použití vhodného kladecího prostředku – sespojkování kolejových polí bez jejich svaření – následnou výměnu inventárních kolejnic dlouhými kolejnicovými pasy pomocí vhodného zařízení – směrovou a výškovou úpravu koleje na rychlost určenou projektem nebo jiným zadáním – konečnou výškovou a směrovou úpravu koleje do předepsané polohy projektem nebo jiným zadáním včetně stabilizace kolejového lože – očištění a naolejování spojkových a svěrkových šroubů před zahájením provozu – pomocné a dokončovací práce – případné ztížení práce při překážkách na jedné nebo obou stranách, v tunelu i při rekonstrukcích 2. Položka neobsahuje: – zřízení kolejového lože – svařování kolejnic do bezstykové koleje – broušení koleje – případnou dodávku a montáž pražcových kotev – dodávku a dopravu kolejnic a vystrojených betonových pražců - (viz. podrobnosti dodávky materiálu uvedené v ZTP) 3. Způsob měření: Měří se délka koleje ve smyslu ČSN 73 6360, tj. v ose koleje. | 1: Dle technické zprávy, výkresových příloh projektové dokumentace a dle TKP staveb státních drah. Dle výkazů materiálu projektu. Dle tabulky kubatur projektanta. 2: Nové koleje 3: - žsv. S49 - nové kolejnice 49 E1 (R260), pruž. bezpodkl. upev.W14, nové bet. pr. B91S rozdělení pražců „u“ (dlouhé kolejnicové pasy dl.75m svařené do BK) 4: 1840,0
11 | 529352_2 | KOLEJ 49 E1 DLOUHÉ PASY, ROZD. "U" (R350HT), BEZSTYKOVÁ, PR. BET. BEZPODKLADNICOVÝ (B91S),UP. PRUŽNÉ - (BEZ DODÁVKY A DOPRAVY na místo stavby VYSTROJENÝCH PRAŽCŮ A KOLEJNIC - SŽDC s.o.) | M | 605 |  | 0 |  | 0 |  | 0 | B | OTSKP13_16 | 1. Položka obsahuje: – defektoskopické zkoušky kolejnic, jsou-li vyžadovány – montáž kolejových polí ze součástí železničního svršku uvedených typů na montážní základně, popř. přímo na staveništi nebo strojní linkou – dopravu smontovaných kolejových polí nebo součástí z montážní základny na místo určení, pokud si to zvolená technologie pokládky vyžaduje – zřízení koleje pomocí kolejových polí za použití vhodného kladecího prostředku – sespojkování kolejových polí bez jejich svaření – následnou výměnu inventárních kolejnic dlouhými kolejnicovými pasy pomocí vhodného zařízení – směrovou a výškovou úpravu koleje na rychlost určenou projektem nebo jiným zadáním – konečnou výškovou a směrovou úpravu koleje do předepsané polohy projektem nebo jiným zadáním včetně stabilizace kolejového lože – očištění a naolejování spojkových a svěrkových šroubů před zahájením provozu – pomocné a dokončovací práce – případné ztížení práce při překážkách na jedné nebo obou stranách, v tunelu i při rekonstrukcích 2. Položka neobsahuje: – zřízení kolejového lože – svařování kolejnic do bezstykové koleje – broušení koleje – případnou dodávku a montáž pražcových kotev – dodávku a dopravu kolejnic a vystrojených betonových pražců - (viz. podrobnosti dodávky materiálu uvedené v ZTP) 3. Způsob měření: Měří se délka koleje ve smyslu ČSN 73 6360, tj. v ose koleje. | 1: Dle technické zprávy, výkresových příloh projektové dokumentace a dle TKP staveb státních drah. Dle výkazů materiálu projektu. Dle tabulky kubatur projektanta. 2: Nové koleje 3: - žsv. S49 - nové kolejnice 49 E1 (R350HT), pruž. bezpodkl. upev.W14, nové bet. pr. B91S rozdělení pražců „u“ (dlouhé kolejnicové pasy dl.60m svařené do BK) 4: 605,0
12 | 52A241 | KOLEJ 49 E1 REGENEROVANÁ, ROZD. "D", BEZSTYKOVÁ, PR. BET. PODKLADNICOVÝ UŽITÝ, UP. TUHÉ | M | 775 |  | 0 |  | 0 |  | 0 | B | OTSKP13_16 | 1. Položka obsahuje: – ověření kvality vyzískaných materiálů s případnou regenerací do předpisového stavu – defektoskopické zkoušky kolejnic, jsou-li vyžadovány – dodávku uvedeného typu kolejnic, pražců (popř. mostnic), upevňovadel a drobného kolejiva v uvedeném rozdělení koleje pro normální rozchod kolejí (1435 mm) – montáž kolejových polí ze součástí železničního svršku uvedených typů na montážní základně, popř. přímo na staveništi nebo strojní linkou – dopravu smontovaných kolejových polí nebo součástí z montážní základny na místo určení, pokud si to zvolená technologie pokládky vyžaduje – zřízení koleje pomocí kolejových polí za použití vhodného kladecího prostředku – sespojkování kolejových polí bez jejich svaření – směrovou a výškovou úpravu koleje na rychlost určenou projektem nebo jiným zadáním – konečnou výškovou a směrovou úpravu koleje do předepsané polohy projektem nebo jiným zadáním včetně stabilizace kolejového lože – očištění a naolejování spojkových a svěrkových šroubů před zahájením provozu – pomocné a dokončovací práce – případné ztížení práce při překážách na jedné nebo obou stranách, v tunelu i při rekonstrukcích 2. Položka neobsahuje: – zřízení kolejového lože – svařování kolejnic do bezstykové koleje – broušení koleje – případnou dodávku a montáž pražcových kotev 3. Způsob měření: Měří se délka koleje ve smyslu ČSN 73 6360, tj. v ose koleje. | 1: Dle technické zprávy, výkresových příloh projektové dokumentace a dle TKP staveb státních drah. Dle výkazů materiálu projektu. Dle tabulky kubatur projektanta. 2: Nové koleje 3: - žsv. S49 - regener. kolejnice 49 E1, tuhé upevnění ŽS4, užité bet. pr. SB8 rozdělení pražců „d“ (kolejová pole dl.25m svařená do BK) 4: 775,0
13 | 533173-R | J 60 1:9-300 (R260), PR. BET., UP. PRUŽNÉ | KUS | 1 |  | 0 |  | 0 |  | 0 | B | R-položka | 1. Položka obsahuje: – defektoskopické zkoušky kolejnic, jsou-li vyžadovány – dodávku uvedeného typu výhybky nebo jiné výhybkové konstrukce včetně pražců, upevňovadel a drobného kolejiva v uvedeném rozdělení koleje pro normální rozchod kolejí (1435 mm) – montáž výhybky z předmontovaných polí nebo ze součástí železničního svršku uvedených typů na montážní základně nebo přímo na staveništi – dopravu předmontovaných nebo smontovaných výhybkových polí nebo součástí z montážní základny na místo určení, pokud si to zvolená technologie pokládky vyžaduje – pokládku výhybky nebo jiné výhybkové konstrukce pomocí vhodného kladecího prostředku – sespojkování jednotlivých předmontovaných výhybkových polí bez jejich svaření – směrovou a výškovou úpravu výhybkové konstrukce na rychlost určenou projektem nebo jiným zadáním – konečnou výškovou a směrovou úpravu výhybkové konstrukce do předepsané polohy projektem nebo jiným zadáním včetně stabilizace kolejového lože – očištění a naolejování spojkových a svěrkových šroubů před zahájením provozu – základní výhybkové propojky namontované (výrobcem výhybkové konstrukce) – pomocné a dokončovací práce – případné ztížení práce při překážách na jedné nebo obou stranách, v tunelu i při rekonstrukcích – kompletní kolejový rošt na společných výhybkových (dlouhých) pražcích – přestavníky vč. návěstních těles – závěry – válečkové (nadzvedávací) stoličky 2. Položka neobsahuje: – zřízení kolejového lože – kompletní kolejový rošt na atypických výhybkových (krátkých) pražcích (naceňuje se položkami ve sd 52) – montážní a závěrné svary, svařování kolejnic do bezstykové koleje – žlabové pražce – izolované styky – tepelně opracované jazyky a opornice – přechodové kolejnice – broušení koleje – nadstandardní srdcovky – omezovač polohy jazyka – snímače jazyka včetně prodloužení stoliček pro snímač jazyka – ohřev výhybek – dodatečné výhybkové propojky, naceňují se položkami ve sd 75C 3. Způsob měření: Kusem se rozumí kompletní výhybka nebo výhybková konstrukce. | 1: Dle technické zprávy, výkresových příloh projektové dokumentace a dle TKP staveb státních drah. Dle výkazů materiálu projektu. Dle tabulky kubatur projektanta. 2: Nově vkládané výhybky - všechny výhybky mají závěry dle charakteristiky - všechny výhybky jsou včetně dlouhých společných pražců, jež jsou součástí dodávky - pro všechny výhybky dodání a montáž výměnového tělesa (po dobu stavby) 3: Charakteristika: J60-1:9-300- žlp - ČZ - b - ZPT - Ks - EM - nová; 1
14 | 5331C3-R | J 60 1:12-500 (R260), PR. BET., UP. PRUŽNÉ | KUS | 4 |  | 0 |  | 0 |  | 0 | B | R-položka | 1. Položka obsahuje: – defektoskopické zkoušky kolejnic, jsou-li vyžadovány – dodávku uvedeného typu výhybky nebo jiné výhybkové konstrukce včetně pražců, upevňovadel a drobného kolejiva v uvedeném rozdělení koleje pro normální rozchod kolejí (1435 mm) – montáž výhybky z předmontovaných polí nebo ze součástí železničního svršku uvedených typů na montážní základně nebo přímo na staveništi – dopravu předmontovaných nebo smontovaných výhybkových polí nebo součástí z montážní základny na místo určení, pokud si to zvolená technologie pokládky vyžaduje – pokládku výhybky nebo jiné výhybkové konstrukce pomocí vhodného kladecího prostředku – sespojkování jednotlivých předmontovaných výhybkových polí bez jejich svaření – směrovou a výškovou úpravu výhybkové konstrukce na rychlost určenou projektem nebo jiným zadáním – konečnou výškovou a směrovou úpravu výhybkové konstrukce do předepsané polohy projektem nebo jiným zadáním včetně stabilizace kolejového lože – očištění a naolejování spojkových a svěrkových šroubů před zahájením provozu – základní výhybkové propojky namontované (výrobcem výhybkové konstrukce) – pomocné a dokončovací práce – případné ztížení práce při překážách na jedné nebo obou stranách, v tunelu i při rekonstrukcích – kompletní kolejový rošt na společných výhybkových (dlouhých) pražcích – přestavníky vč. návěstních těles – závěry – válečkové (nadzvedávací) stoličky 2. Položka neobsahuje: – zřízení kolejového lože – kompletní kolejový rošt na atypických výhybkových (krátkých) pražcích (naceňuje se položkami ve sd 52) – montážní a závěrné svary, svařování kolejnic do bezstykové koleje – žlabové pražce – izolované styky – tepelně opracované jazyky a opornice – přechodové kolejnice – broušení koleje – nadstandardní srdcovky – omezovač polohy jazyka – snímače jazyka včetně prodloužení stoliček pro snímač jazyka – ohřev výhybek – dodatečné výhybkové propojky, naceňují se položkami ve sd 75C 3. Způsob měření: Kusem se rozumí kompletní výhybka nebo výhybková konstrukce. | 1: Dle technické zprávy, výkresových příloh projektové dokumentace a dle TKP staveb státních drah. Dle výkazů materiálu projektu. Dle tabulky kubatur projektanta. 2: Nově vkládané výhybky - všechny výhybky mají závěry dle charakteristiky - všechny výhybky jsou včetně dlouhých společných pražců, jež jsou součástí dodávky - pro všechny výhybky dodání a montáž výměnového tělesa (po dobu stavby) 3: Charakteristika: J60-1:12-500-I - žlp - ČZ - b - ZPT - Ks - EM - nová; 4
15 | 5331C3-R1 | J 60 1:12-500, PR. BET., UP. PRUŽNÉ - VČ. PERLITIZACE VÝHYBKY | KUS | 1 |  | 0 |  | 0 |  | 0 | B | R-položka | 1. Položka obsahuje: – defektoskopické zkoušky kolejnic, jsou-li vyžadovány – dodávku uvedeného typu výhybky nebo jiné výhybkové konstrukce včetně pražců, upevňovadel a drobného kolejiva v uvedeném rozdělení koleje pro normální rozchod kolejí (1435 mm) – montáž výhybky z předmontovaných polí nebo ze součástí železničního svršku uvedených typů na montážní základně nebo přímo na staveništi – dopravu předmontovaných nebo smontovaných výhybkových polí nebo součástí z montážní základny na místo určení, pokud si to zvolená technologie pokládky vyžaduje – pokládku výhybky nebo jiné výhybkové konstrukce pomocí vhodného kladecího prostředku – sespojkování jednotlivých předmontovaných výhybkových polí bez jejich svaření – směrovou a výškovou úpravu výhybkové konstrukce na rychlost určenou projektem nebo jiným zadáním – konečnou výškovou a směrovou úpravu výhybkové konstrukce do předepsané polohy projektem nebo jiným zadáním včetně stabilizace kolejového lože – očištění a naolejování spojkových a svěrkových šroubů před zahájením provozu – základní výhybkové propojky namontované (výrobcem výhybkové konstrukce) – pomocné a dokončovací práce – případné ztížení práce při překážkách na jedné nebo obou stranách, v tunelu i při rekonstrukcích – kompletní kolejový rošt na společných výhybkových (dlouhých) pražcích – přestavníky vč. návěstních těles – závěry – vč. příplatku za zpevnění tepelným zpracováním celé výhybky (perlitizace celé výhybky) – válečkové (nadzvedávací) stoličky 2. Položka neobsahuje: – zřízení kolejového lože – kompletní kolejový rošt na atypických výhybkových (krátkých) pražcích (naceňuje se položkami ve sd 52) – montážní a závěrné svary, svařování kolejnic do bezstykové koleje – žlabové pražce – izolované styky – tepelně opracované jazyky a opornice – přechodové kolejnice – broušení koleje – nadstandardní srdcovky – omezovač polohy jazyka – snímače jazyka včetně prodloužení stoliček pro snímač jazyka – ohřev výhybek – dodatečné výhybkové propojky, naceňují se položkami ve sd 75C 3. Způsob měření: Kusem se rozumí kompletní výhybka nebo výhybková konstrukce. | 1: Dle technické zprávy, výkresových příloh projektové dokumentace a dle TKP staveb státních drah. Dle výkazů materiálu projektu. Dle tabulky kubatur projektanta. 2: Nově vkládané výhybky - všechny výhybky mají závěry dle charakteristiky - všechny výhybky jsou včetně dlouhých společných pražců, jež jsou součástí dodávky - pro všechny výhybky dodání a montáž výměnového tělesa (po dobu stavby) 3: Charakteristika: J60-1:12-500-I - žlp - ČZ - b - ZPT - Ks - EM - nová; 1
16 | 5331D3-R | J 60 1:12-500-PHS (R260), PR. BET., UP. PRUŽNÉ - VČ. PERLITIZACE VÝHYBKY | KUS | 2 |  | 0 |  | 0 |  | 0 | B | R-položka | 1. Položka obsahuje: – defektoskopické zkoušky kolejnic, jsou-li vyžadovány – dodávku uvedeného typu výhybky nebo jiné výhybkové konstrukce včetně pražců, upevňovadel a drobného kolejiva v uvedeném rozdělení koleje pro normální rozchod kolejí (1435 mm) – montáž výhybky z předmontovaných polí nebo ze součástí železničního svršku uvedených typů na montážní základně nebo přímo na staveništi – dopravu předmontovaných nebo smontovaných výhybkových polí nebo součástí z montážní základny na místo určení, pokud si to zvolená technologie pokládky vyžaduje – pokládku výhybky nebo jiné výhybkové konstrukce pomocí vhodného kladecího prostředku – sespojkování jednotlivých předmontovaných výhybkových polí bez jejich svaření – směrovou a výškovou úpravu výhybkové konstrukce na rychlost určenou projektem nebo jiným zadáním – konečnou výškovou a směrovou úpravu výhybkové konstrukce do předepsané polohy projektem nebo jiným zadáním včetně stabilizace kolejového lože – očištění a naolejování spojkových a svěrkových šroubů před zahájením provozu – základní výhybkové propojky namontované (výrobcem výhybkové konstrukce) – pomocné a dokončovací práce – případné ztížení práce při překážách na jedné nebo obou stranách, v tunelu i při rekonstrukcích – kompletní kolejový rošt na společných výhybkových (dlouhých) pražcích – přestavníky vč. návěstních těles – závěry – nadstandardní srdcovky (vč. příplatku za PHS) – omezovač polohy jazyka – snímače jazyka včetně prodloužení stoliček pro snímač jazyka – vč. příplatku za zpevnění tepelným zpracováním celé výhybky (perlitizace celé výhybky) – válečkové (nadzvedávací) stoličky 2. Položka neobsahuje: – zřízení kolejového lože – kompletní kolejový rošt na atypických výhybkových (krátkých) pražcích (naceňuje se položkami ve sd 52) – montážní a závěrné svary, svařování kolejnic do bezstykové koleje – žlabové pražce – izolované styky – tepelně opracované jazyky a opornice – přechodové kolejnice – broušení koleje – ohřev výhybek – dodatečné výhybkové propojky, naceňují se položkami ve sd 75C 3. Způsob měření: Kusem se rozumí kompletní výhybka nebo výhybková konstrukce. | 1: Dle technické zprávy, výkresových příloh projektové dokumentace a dle TKP staveb státních drah. Dle výkazů materiálu projektu. Dle tabulky kubatur projektanta. 2: Nově vkládané výhybky - všechny výhybky mají závěry dle charakteristiky - všechny výhybky jsou včetně dlouhých společných pražců, jež jsou součástí dodávky - pro všechny výhybky dodání a montáž výměnového tělesa (po dobu stavby) - vč. příplatku za srdcovku s pohyblivým hrotem 3: Charakteristika: Obl-o-60-1:12-500-I - žlp - ČZ - b - PHS - Ks - EM - nová; 2
17 | 5331E3-R | J 60 1:14-760 (R260), PR. BET., UP. PRUŽNÉ | KUS | 3 |  | 0 |  | 0 |  | 0 | B | R-položka | 1. Položka obsahuje: – defektoskopické zkoušky kolejnic, jsou-li vyžadovány – dodávku uvedeného typu výhybky nebo jiné výhybkové konstrukce včetně pražců, upevňovadel a drobného kolejiva v uvedeném rozdělení koleje pro normální rozchod kolejí (1435 mm) – montáž výhybky z předmontovaných polí nebo ze součástí železničního svršku uvedených typů na montážní základně nebo přímo na staveništi – dopravu předmontovaných nebo smontovaných výhybkových polí nebo součástí z montážní základny na místo určení, pokud si to zvolená technologie pokládky vyžaduje – pokládku výhybky nebo jiné výhybkové konstrukce pomocí vhodného kladecího prostředku – sespojkování jednotlivých předmontovaných výhybkových polí bez jejich svaření – směrovou a výškovou úpravu výhybkové konstrukce na rychlost určenou projektem nebo jiným zadáním – konečnou výškovou a směrovou úpravu výhybkové konstrukce do předepsané polohy projektem nebo jiným zadáním včetně stabilizace kolejového lože – očištění a naolejování spojkových a svěrkových šroubů před zahájením provozu – základní výhybkové propojky namontované (výrobcem výhybkové konstrukce) – pomocné a dokončovací práce – případné ztížení práce při překážách na jedné nebo obou stranách, v tunelu i při rekonstrukcích – kompletní kolejový rošt na společných výhybkových (dlouhých) pražcích – přestavníky vč. návěstních těles – závěry – válečkové (nadzvedávací) stoličky 2. Položka neobsahuje: – zřízení kolejového lože – kompletní kolejový rošt na atypických výhybkových (krátkých) pražcích (naceňuje se položkami ve sd 52) – montážní a závěrné svary, svařování kolejnic do bezstykové koleje – žlabové pražce – izolované styky – tepelně opracované jazyky a opornice – přechodové kolejnice – broušení koleje – nadstandardní srdcovky – omezovač polohy jazyka – snímače jazyka včetně prodloužení stoliček pro snímač jazyka – ohřev výhybek – dodatečné výhybkové propojky, naceňují se položkami ve sd 75C 3. Způsob měření: Kusem se rozumí kompletní výhybka nebo výhybková konstrukce. | 1: Dle technické zprávy, výkresových příloh projektové dokumentace a dle TKP staveb státních drah. Dle výkazů materiálu projektu. Dle tabulky kubatur projektanta. 2: Nově vkládané výhybky - všechny výhybky mají závěry dle charakteristiky - všechny výhybky jsou včetně dlouhých společných pražců, jež jsou součástí dodávky - pro všechny výhybky dodání a montáž výměnového tělesa (po dobu stavby) 3: Charakteristika: J60-1:14-760 - žlp - ČZ - b - ZPT - Ks - EM - nová; 1 4: Charakteristika: J60-1:14-760-I - žlp - ČZ - b - ZPT - Ks - EM - nová; 2
18 | 5331E3-R1 | J 60 1:14-760, PR. BET., UP. PRUŽNÉ - VČ. PERLITIZACE VÝHYBKY | KUS | 3 |  | 0 |  | 0 |  | 0 | B | R-položka | 1. Položka obsahuje: – defektoskopické zkoušky kolejnic, jsou-li vyžadovány – dodávku uvedeného typu výhybky nebo jiné výhybkové konstrukce včetně pražců, upevňovadel a drobného kolejiva v uvedeném rozdělení koleje pro normální rozchod kolejí (1435 mm) – montáž výhybky z předmontovaných polí nebo ze součástí železničního svršku uvedených typů na montážní základně nebo přímo na staveništi – dopravu předmontovaných nebo smontovaných výhybkových polí nebo součástí z montážní základny na místo určení, pokud si to zvolená technologie pokládky vyžaduje – pokládku výhybky nebo jiné výhybkové konstrukce pomocí vhodného kladecího prostředku – sespojkování jednotlivých předmontovaných výhybkových polí bez jejich svaření – směrovou a výškovou úpravu výhybkové konstrukce na rychlost určenou projektem nebo jiným zadáním – konečnou výškovou a směrovou úpravu výhybkové konstrukce do předepsané polohy projektem nebo jiným zadáním včetně stabilizace kolejového lože – očištění a naolejování spojkových a svěrkových šroubů před zahájením provozu – základní výhybkové propojky namontované (výrobcem výhybkové konstrukce) – pomocné a dokončovací práce – případné ztížení práce při překážách na jedné nebo obou stranách, v tunelu i při rekonstrukcích – kompletní kolejový rošt na společných výhybkových (dlouhých) pražcích – přestavníky vč. návěstních těles – závěry – vč. příplatku za zpevnění tepelným zpracováním celé výhybky (perlitizace celé výhybky) – válečkové (nadzvedávací) stoličky 2. Položka neobsahuje: – zřízení kolejového lože – kompletní kolejový rošt na atypických výhybkových (krátkých) pražcích (naceňuje se položkami ve sd 52) – montážní a závěrné svary, svařování kolejnic do bezstykové koleje – žlabové pražce – izolované styky – tepelně opracované jazyky a opornice – přechodové kolejnice – broušení koleje – nadstandardní srdcovky – omezovač polohy jazyka – snímače jazyka včetně prodloužení stoliček pro snímač jazyka – ohřev výhybek – dodatečné výhybkové propojky, naceňují se položkami ve sd 75C 3. Způsob měření: Kusem se rozumí kompletní výhybka nebo výhybková konstrukce. | 1: Dle technické zprávy, výkresových příloh projektové dokumentace a dle TKP staveb státních drah. Dle výkazů materiálu projektu. Dle tabulky kubatur projektanta. 2: Nově vkládané výhybky - všechny výhybky mají závěry dle charakteristiky - všechny výhybky jsou včetně dlouhých společných pražců, jež jsou součástí dodávky - pro všechny výhybky dodání a montáž výměnového tělesa (po dobu stavby) 3: Charakteristika: Obl-o(j)60-1:14-760 - žlp - ČZ - b - ZPT - Ks - EM - nová; 1 4: Charakteristika: Obl-o(j)60-1:14-760-I - žlp - ČZ - b - ZPT - Ks - EM - nová; 2
19 | 533243-R | J 49 1:7,5-190 (R260), PR. BET., UP. PRUŽNÉ | KUS | 1 |  | 0 |  | 0 |  | 0 | B | R-položka | 1. Položka obsahuje: – defektoskopické zkoušky kolejnic, jsou-li vyžadovány – dodávku uvedeného typu výhybky nebo jiné výhybkové konstrukce včetně pražců, upevňovadel a drobného kolejiva v uvedeném rozdělení koleje pro normální rozchod kolejí (1435 mm) – montáž výhybky z předmontovaných polí nebo ze součástí železničního svršku uvedených typů na montážní základně nebo přímo na staveništi – dopravu předmontovaných nebo smontovaných výhybkových polí nebo součástí z montážní základny na místo určení, pokud si to zvolená technologie pokládky vyžaduje – pokládku výhybky nebo jiné výhybkové konstrukce pomocí vhodného kladecího prostředku – sespojkování jednotlivých předmontovaných výhybkových polí bez jejich svaření – směrovou a výškovou úpravu výhybkové konstrukce na rychlost určenou projektem nebo jiným zadáním – konečnou výškovou a směrovou úpravu výhybkové konstrukce do předepsané polohy projektem nebo jiným zadáním včetně stabilizace kolejového lože – očištění a naolejování spojkových a svěrkových šroubů před zahájením provozu – základní výhybkové propojky namontované (výrobcem výhybkové konstrukce) – pomocné a dokončovací práce – případné ztížení práce při překážkách na jedné nebo obou stranách, v tunelu i při rekonstrukcích – kompletní kolejový rošt na společných výhybkových (dlouhých) pražcích – přestavníky vč. návěstních těles – závěry – válečkové (nadzvedávací) stoličky 2. Položka neobsahuje: – zřízení kolejového lože – kompletní kolejový rošt na atypických výhybkových (krátkých) pražcích (naceňuje se položkami ve sd 52) – montážní a závěrné svary, svařování kolejnic do bezstykové koleje – žlabové pražce – izolované styky – tepelně opracované jazyky a opornice – přechodové kolejnice – broušení koleje – nadstandardní srdcovky – omezovač polohy jazyka – snímače jazyka včetně prodloužení stoliček pro snímač jazyka – ohřev výhybek – dodatečné výhybkové propojky, naceňují se položkami ve sd 75C 3. Způsob měření: Kusem se rozumí kompletní výhybka nebo výhybková konstrukce. | 1: Dle technické zprávy, výkresových příloh projektové dokumentace a dle TKP staveb státních drah. Dle výkazů materiálu projektu. Dle tabulky kubatur projektanta. 2: Nově vkládané výhybky - všechny výhybky mají závěry dle charakteristiky - všechny výhybky jsou včetně dlouhých společných pražců, jež jsou součástí dodávky - pro všechny výhybky dodání a montáž výměnového tělesa (po dobu stavby) 3: Charakteristika: Obl-o-49-1:7,5-190-I - ČZ - b - SK - Ks - EM - nová 2. generace; 1
20 | 533253-R | J 49 1:9-190 (R260), PR. BET., UP. PRUŽNÉ | KUS | 3 |  | 0 |  | 0 |  | 0 | B | R-položka | 1. Položka obsahuje: – defektoskopické zkoušky kolejnic, jsou-li vyžadovány – dodávku uvedeného typu výhybky nebo jiné výhybkové konstrukce včetně pražců, upevňovadel a drobného kolejiva v uvedeném rozdělení koleje pro normální rozchod kolejí (1435 mm) – montáž výhybky z předmontovaných polí nebo ze součástí železničního svršku uvedených typů na montážní základně nebo přímo na staveništi – dopravu předmontovaných nebo smontovaných výhybkových polí nebo součástí z montážní základny na místo určení, pokud si to zvolená technologie pokládky vyžaduje – pokládku výhybky nebo jiné výhybkové konstrukce pomocí vhodného kladecího prostředku – sespojkování jednotlivých předmontovaných výhybkových polí bez jejich svaření – směrovou a výškovou úpravu výhybkové konstrukce na rychlost určenou projektem nebo jiným zadáním – konečnou výškovou a směrovou úpravu výhybkové konstrukce do předepsané polohy projektem nebo jiným zadáním včetně stabilizace kolejového lože – očištění a naolejování spojkových a svěrkových šroubů před zahájením provozu – základní výhybkové propojky namontované (výrobcem výhybkové konstrukce) – pomocné a dokončovací práce – případné ztížení práce při překážách na jedné nebo obou stranách, v tunelu i při rekonstrukcích – kompletní kolejový rošt na společných výhybkových (dlouhých) pražcích – přestavníky vč. návěstních těles – závěry – válečkové (nadzvedávací) stoličky 2. Položka neobsahuje: – zřízení kolejového lože – kompletní kolejový rošt na atypických výhybkových (krátkých) pražcích (naceňuje se položkami ve sd 52) – montážní a závěrné svary, svařování kolejnic do bezstykové koleje – žlabové pražce – izolované styky – tepelně opracované jazyky a opornice – přechodové kolejnice – broušení koleje – nadstandardní srdcovky – omezovač polohy jazyka – snímače jazyka včetně prodloužení stoliček pro snímač jazyka – ohřev výhybek – dodatečné výhybkové propojky, naceňují se položkami ve sd 75C 3. Způsob měření: Kusem se rozumí kompletní výhybka nebo výhybková konstrukce. | 1: Dle technické zprávy, výkresových příloh projektové dokumentace a dle TKP staveb státních drah. Dle výkazů materiálu projektu. Dle tabulky kubatur projektanta. 2: Nově vkládané výhybky - všechny výhybky mají závěry dle charakteristiky - všechny výhybky jsou včetně dlouhých společných pražců, jež jsou součástí dodávky - pro všechny výhybky dodání a montáž výměnového tělesa (po dobu stavby) 3: Charakteristika: J49-1:9-190 - ČZ - b - SK - Ks - EM - nová 2. generace; 3
21 | 533273-R | J 49 1:9-300 (R260), PR. BET., UP. PRUŽNÉ | KUS | 5 |  | 0 |  | 0 |  | 0 | B | R-položka | 1. Položka obsahuje: – defektoskopické zkoušky kolejnic, jsou-li vyžadovány – dodávku uvedeného typu výhybky nebo jiné výhybkové konstrukce včetně pražců, upevňovadel a drobného kolejiva v uvedeném rozdělení koleje pro normální rozchod kolejí (1435 mm) – montáž výhybky z předmontovaných polí nebo ze součástí železničního svršku uvedených typů na montážní základně nebo přímo na staveništi – dopravu předmontovaných nebo smontovaných výhybkových polí nebo součástí z montážní základny na místo určení, pokud si to zvolená technologie pokládky vyžaduje – pokládku výhybky nebo jiné výhybkové konstrukce pomocí vhodného kladecího prostředku – sespojkování jednotlivých předmontovaných výhybkových polí bez jejich svaření – směrovou a výškovou úpravu výhybkové konstrukce na rychlost určenou projektem nebo jiným zadáním – konečnou výškovou a směrovou úpravu výhybkové konstrukce do předepsané polohy projektem nebo jiným zadáním včetně stabilizace kolejového lože – očištění a naolejování spojkových a svěrkových šroubů před zahájením provozu – základní výhybkové propojky namontované (výrobcem výhybkové konstrukce) – pomocné a dokončovací práce – případné ztížení práce při překážách na jedné nebo obou stranách, v tunelu i při rekonstrukcích – kompletní kolejový rošt na společných výhybkových (dlouhých) pražcích – přestavníky vč. návěstních těles – závěry – válečkové (nadzvedávací) stoličky 2. Položka neobsahuje: – zřízení kolejového lože – kompletní kolejový rošt na atypických výhybkových (krátkých) pražcích (naceňuje se položkami ve sd 52) – montážní a závěrné svary, svařování kolejnic do bezstykové koleje – žlabové pražce – izolované styky – tepelně opracované jazyky a opornice – přechodové kolejnice – broušení koleje – nadstandardní srdcovky – omezovač polohy jazyka – snímače jazyka včetně prodloužení stoliček pro snímač jazyka – ohřev výhybek – dodatečné výhybkové propojky, naceňují se položkami ve sd 75C 3. Způsob měření: Kusem se rozumí kompletní výhybka nebo výhybková konstrukce. | 1: Dle technické zprávy, výkresových příloh projektové dokumentace a dle TKP staveb státních drah. Dle výkazů materiálu projektu. Dle tabulky kubatur projektanta. 2: Nově vkládané výhybky - všechny výhybky mají závěry dle charakteristiky - všechny výhybky jsou včetně dlouhých společných pražců, jež jsou součástí dodávky - pro všechny výhybky dodání a montáž výměnového tělesa (po dobu stavby) 3: Charakteristika: J49-1:9-300 - ČZ - b - SK - Ks - EM - nová 2. generace; 5
22 | 533340-R | J S 49 1:7,5-190 (R260), PR. DŘ., UP. PRUŽNÉ | KUS | 1 |  | 0 |  | 0 |  | 0 | B | R-položka | 1. Položka obsahuje: – defektoskopické zkoušky kolejnic, jsou-li vyžadovány – dodávku uvedeného typu výhybky nebo jiné výhybkové konstrukce včetně pražců, upevňovadel a drobného kolejiva v uvedeném rozdělení koleje pro normální rozchod kolejí (1435 mm) – montáž výhybky z předmontovaných polí nebo ze součástí železničního svršku uvedených typů na montážní základně nebo přímo na staveništi – dopravu předmontovaných nebo smontovaných výhybkových polí nebo součástí z montážní základny na místo určení, pokud si to zvolená technologie pokládky vyžaduje – pokládku výhybky nebo jiné výhybkové konstrukce pomocí vhodného kladecího prostředku – sespojkování jednotlivých předmontovaných výhybkových polí bez jejich svaření – směrovou a výškovou úpravu výhybkové konstrukce na rychlost určenou projektem nebo jiným zadáním – konečnou výškovou a směrovou úpravu výhybkové konstrukce do předepsané polohy projektem nebo jiným zadáním včetně stabilizace kolejového lože – očištění a naolejování spojkových a svěrkových šroubů před zahájením provozu – základní výhybkové propojky namontované (výrobcem výhybkové konstrukce) – pomocné a dokončovací práce – případné ztížení práce při překážkách na jedné nebo obou stranách, v tunelu i při rekonstrukcích – kompletní kolejový rošt na společných výhybkových (dlouhých) pražcích – přestavníky vč. návěstních těles – závěry – válečkové (nadzvedávací) stoličky 2. Položka neobsahuje: – zřízení kolejového lože – kompletní kolejový rošt na atypických výhybkových (krátkých) pražcích (naceňuje se položkami ve sd 52) – montážní a závěrné svary, svařování kolejnic do bezstykové koleje – žlabové pražce – izolované styky – tepelně opracované jazyky a opornice – přechodové kolejnice – broušení koleje – nadstandardní srdcovky – omezovač polohy jazyka – snímače jazyka včetně prodloužení stoliček pro snímač jazyka – ohřev výhybek – dodatečné výhybkové propojky, naceňují se položkami ve sd 75C 3. Způsob měření: Kusem se rozumí kompletní výhybka nebo výhybková konstrukce. | 1: Dle technické zprávy, výkresových příloh projektové dokumentace a dle TKP staveb státních drah. Dle výkazů materiálu projektu. Dle tabulky kubatur projektanta. 2: Nově vkládané výhybky - všechny výhybky mají závěry dle charakteristiky - všechny výhybky jsou včetně dlouhých společných pražců, jež jsou součástí dodávky - pro všechny výhybky dodání a montáž výměnového tělesa (po dobu stavby) 3: Charakteristika: Obl-oS49-1:7,5-190-I - HZ - d - ZPN - Ks - M - nová 1. generace; 1
23 | 533341-R | J S 49 1:7,5-190 (R260), PR. DŘ., UP. TUHÉ | KUS | 1 |  | 0 |  | 0 |  | 0 | B | R-položka | 1. Položka obsahuje: – defektoskopické zkoušky kolejnic, jsou-li vyžadovány – dodávku uvedeného typu výhybky nebo jiné výhybkové konstrukce včetně pražců, upevňovadel a drobného kolejiva v uvedeném rozdělení koleje pro normální rozchod kolejí (1435 mm) – montáž výhybky z předmontovaných polí nebo ze součástí železničního svršku uvedených typů na montážní základně nebo přímo na staveništi – dopravu předmontovaných nebo smontovaných výhybkových polí nebo součástí z montážní základny na místo určení, pokud si to zvolená technologie pokládky vyžaduje – pokládku výhybky nebo jiné výhybkové konstrukce pomocí vhodného kladecího prostředku – sespojkování jednotlivých předmontovaných výhybkových polí bez jejich svaření – směrovou a výškovou úpravu výhybkové konstrukce na rychlost určenou projektem nebo jiným zadáním – konečnou výškovou a směrovou úpravu výhybkové konstrukce do předepsané polohy projektem nebo jiným zadáním včetně stabilizace kolejového lože – očištění a naolejování spojkových a svěrkových šroubů před zahájením provozu – základní výhybkové propojky namontované (výrobcem výhybkové konstrukce) – pomocné a dokončovací práce – případné ztížení práce při překážkách na jedné nebo obou stranách, v tunelu i při rekonstrukcích – kompletní kolejový rošt na společných výhybkových (dlouhých) pražcích – přestavníky vč. návěstních těles – závěry – válečkové (nadzvedávací) stoličky 2. Položka neobsahuje: – zřízení kolejového lože – kompletní kolejový rošt na atypických výhybkových (krátkých) pražcích (naceňuje se položkami ve sd 52) – montážní a závěrné svary, svařování kolejnic do bezstykové koleje – žlabové pražce – izolované styky – tepelně opracované jazyky a opornice – přechodové kolejnice – broušení koleje – nadstandardní srdcovky – omezovač polohy jazyka – snímače jazyka včetně prodloužení stoliček pro snímač jazyka – ohřev výhybek – dodatečné výhybkové propojky, naceňují se položkami ve sd 75C 3. Způsob měření: Kusem se rozumí kompletní výhybka nebo výhybková konstrukce. | 1: Dle technické zprávy, výkresových příloh projektové dokumentace a dle TKP staveb státních drah. Dle výkazů materiálu projektu. Dle tabulky kubatur projektanta. 2: Nově vkládané výhybky - všechny výhybky mají závěry dle charakteristiky - všechny výhybky jsou včetně dlouhých společných pražců, jež jsou součástí dodávky - pro všechny výhybky dodání a montáž výměnového tělesa (po dobu stavby) 3: Charakteristika: JS49-1:7,5-190-I - HZ - d - ZPN - K - M - nová 1. generace; 1
24 | 533351-R | J S 49 1:9-190 (R260), PR. DŘ., UP. TUHÉ | KUS | 1 |  | 0 |  | 0 |  | 0 | B | R-položka | 1. Položka obsahuje: – defektoskopické zkoušky kolejnic, jsou-li vyžadovány – dodávku uvedeného typu výhybky nebo jiné výhybkové konstrukce včetně pražců, upevňovadel a drobného kolejiva v uvedeném rozdělení koleje pro normální rozchod kolejí (1435 mm) – montáž výhybky z předmontovaných polí nebo ze součástí železničního svršku uvedených typů na montážní základně nebo přímo na staveništi – dopravu předmontovaných nebo smontovaných výhybkových polí nebo součástí z montážní základny na místo určení, pokud si to zvolená technologie pokládky vyžaduje – pokládku výhybky nebo jiné výhybkové konstrukce pomocí vhodného kladecího prostředku – sespojkování jednotlivých předmontovaných výhybkových polí bez jejich svaření – směrovou a výškovou úpravu výhybkové konstrukce na rychlost určenou projektem nebo jiným zadáním – konečnou výškovou a směrovou úpravu výhybkové konstrukce do předepsané polohy projektem nebo jiným zadáním včetně stabilizace kolejového lože – očištění a naolejování spojkových a svěrkových šroubů před zahájením provozu – základní výhybkové propojky namontované (výrobcem výhybkové konstrukce) – pomocné a dokončovací práce – případné ztížení práce při překážách na jedné nebo obou stranách, v tunelu i při rekonstrukcích – kompletní kolejový rošt na společných výhybkových (dlouhých) pražcích – přestavníky vč. návěstních těles – závěry – válečkové (nadzvedávací) stoličky 2. Položka neobsahuje: – zřízení kolejového lože – kompletní kolejový rošt na atypických výhybkových (krátkých) pražcích (naceňuje se položkami ve sd 52) – montážní a závěrné svary, svařování kolejnic do bezstykové koleje – žlabové pražce – izolované styky – tepelně opracované jazyky a opornice – přechodové kolejnice – broušení koleje – nadstandardní srdcovky – omezovač polohy jazyka – snímače jazyka včetně prodloužení stoliček pro snímač jazyka – ohřev výhybek – dodatečné výhybkové propojky, naceňují se položkami ve sd 75C 3. Způsob měření: Kusem se rozumí kompletní výhybka nebo výhybková konstrukce. | 1: Dle technické zprávy, výkresových příloh projektové dokumentace a dle TKP staveb státních drah. Dle výkazů materiálu projektu. Dle tabulky kubatur projektanta. 2: Nově vkládané výhybky - všechny výhybky mají závěry dle charakteristiky - všechny výhybky jsou včetně dlouhých společných pražců, jež jsou součástí dodávky - pro všechny výhybky dodání a montáž výměnového tělesa (po dobu stavby) 3: Charakteristika: JS49-1:9-190 - HZ - d - ZPN - K - M - nová 1. generace; 1
25 | 533352-R | J S 49 1:9-190 (R260), PR. DŘ., UP. PRUŽNÉ | KUS | 1 |  | 0 |  | 0 |  | 0 | B | R-položka | 1. Položka obsahuje: – defektoskopické zkoušky kolejnic, jsou-li vyžadovány – dodávku uvedeného typu výhybky nebo jiné výhybkové konstrukce včetně pražců, upevňovadel a drobného kolejiva v uvedeném rozdělení koleje pro normální rozchod kolejí (1435 mm) – montáž výhybky z předmontovaných polí nebo ze součástí železničního svršku uvedených typů na montážní základně nebo přímo na staveništi – dopravu předmontovaných nebo smontovaných výhybkových polí nebo součástí z montážní základny na místo určení, pokud si to zvolená technologie pokládky vyžaduje – pokládku výhybky nebo jiné výhybkové konstrukce pomocí vhodného kladecího prostředku – sespojkování jednotlivých předmontovaných výhybkových polí bez jejich svaření – směrovou a výškovou úpravu výhybkové konstrukce na rychlost určenou projektem nebo jiným zadáním – konečnou výškovou a směrovou úpravu výhybkové konstrukce do předepsané polohy projektem nebo jiným zadáním včetně stabilizace kolejového lože – očištění a naolejování spojkových a svěrkových šroubů před zahájením provozu – základní výhybkové propojky namontované (výrobcem výhybkové konstrukce) – pomocné a dokončovací práce – případné ztížení práce při překážách na jedné nebo obou stranách, v tunelu i při rekonstrukcích – kompletní kolejový rošt na společných výhybkových (dlouhých) pražcích – přestavníky vč. návěstních těles – závěry – válečkové (nadzvedávací) stoličky 2. Položka neobsahuje: – zřízení kolejového lože – kompletní kolejový rošt na atypických výhybkových (krátkých) pražcích (naceňuje se položkami ve sd 52) – montážní a závěrné svary, svařování kolejnic do bezstykové koleje – žlabové pražce – izolované styky – tepelně opracované jazyky a opornice – přechodové kolejnice – broušení koleje – nadstandardní srdcovky – omezovač polohy jazyka – snímače jazyka včetně prodloužení stoliček pro snímač jazyka – ohřev výhybek – dodatečné výhybkové propojky, naceňují se položkami ve sd 75C 3. Způsob měření: Kusem se rozumí kompletní výhybka nebo výhybková konstrukce. | 1: Dle technické zprávy, výkresových příloh projektové dokumentace a dle TKP staveb státních drah. Dle výkazů materiálu projektu. Dle tabulky kubatur projektanta. 2: Nově vkládané výhybky - všechny výhybky mají závěry dle charakteristiky - všechny výhybky jsou včetně dlouhých společných pražců, jež jsou součástí dodávky - pro všechny výhybky dodání a montáž výměnového tělesa (po dobu stavby) 3: Charakteristika: JS49-1:9-190 - HZ - d - ZPN - Ks - M - nová 1. generace; 1
26 | 533399-R | S49 1:9-190 - UŽITÁ, PR. DŘ. NOVÉ + UPEVŇ. NOVÉ | KUS | 2 |  | 0 |  | 0 |  | 0 | B | R-položka | 1. Položka obsahuje: – defektoskopické zkoušky kolejnic, jsou-li vyžadovány – dodávku uvedeného typu výhybky nebo jiné výhybkové konstrukce včetně pražců, upevňovadel a drobného kolejiva v uvedeném rozdělení koleje pro normální rozchod kolejí (1435 mm) – montáž výhybky z předmontovaných polí nebo ze součástí železničního svršku uvedených typů na montážní základně nebo přímo na staveništi – dopravu předmontovaných nebo smontovaných výhybkových polí nebo součástí z montážní základny na místo určení, pokud si to zvolená technologie pokládky vyžaduje – pokládku výhybky nebo jiné výhybkové konstrukce pomocí vhodného kladecího prostředku – sespojkování jednotlivých předmontovaných výhybkových polí bez jejich svaření – směrovou a výškovou úpravu výhybkové konstrukce na rychlost určenou projektem nebo jiným zadáním – konečnou výškovou a směrovou úpravu výhybkové konstrukce do předepsané polohy projektem nebo jiným zadáním včetně stabilizace kolejového lože – očištění a naolejování spojkových a svěrkových šroubů před zahájením provozu – základní výhybkové propojky namontované (výrobcem výhybkové konstrukce) – pomocné a dokončovací práce – případné ztížení práce při překážách na jedné nebo obou stranách, v tunelu i při rekonstrukcích – kompletní kolejový rošt na společných výhybkových (dlouhých) pražcích – přestavníky vč. návěstních těles – závěry – válečkové (nadzvedávací) stoličky 2. Položka neobsahuje: – zřízení kolejového lože – kompletní kolejový rošt na atypických výhybkových (krátkých) pražcích (naceňuje se položkami ve sd 52) – montážní a závěrné svary, svařování kolejnic do bezstykové koleje – žlabové pražce – izolované styky – tepelně opracované jazyky a opornice – přechodové kolejnice – broušení koleje – nadstandardní srdcovky – omezovač polohy jazyka – snímače jazyka včetně prodloužení stoliček pro snímač jazyka – ohřev výhybek – dodatečné výhybkové propojky, naceňují se položkami ve sd 75C 3. Způsob měření: Kusem se rozumí kompletní výhybka nebo výhybková konstrukce. | 1: Dle technické zprávy, výkresových příloh projektové dokumentace a dle TKP staveb státních drah. Dle výkazů materiálu projektu. Dle tabulky kubatur projektanta. 2: Snesení a opětovné vložení výhybky č.15a (n.č.12) tv.1:9-190 na dřev. pražcích + výměna 100% pražců, upevňovadel, pryžových podložek 3: 1 4: Směrová a výšková úprava stávající výhybky č.17 tv. 1:9-190 - na dřevěných pražcích provedená se snesením + dosypáním ŠL - výměna 100% dřevěných pražců a upevňovadel 5: 1
27 | 539102 | ZVLÁŠTNÍ VYBAVENÍ VÝHYBEK, PRAŽCE ŽLABOVÉ, SESTAVA 2 KS | SADA | 8 |  | 0 |  | 0 |  | 0 | B | OTSKP13_16 | (Položka je příplatkovou k položkám výhybek a nelze ji použít samostatně.) 1. Položka obsahuje: – žlabové provedení výhybkových pražců včetně veškerých nákladů s tímto spojených 2. Položka neobsahuje: – stavěcí a přestavné zařízení včetně táhel 3. Způsob měření: Udává se počet sad, které se skládají z předepsaných dílů, jež tvoří požadovaný celek. | 1: Dle technické zprávy, výkresových příloh projektové dokumentace a dle TKP staveb státních drah. Dle výkazů materiálu projektu. Dle tabulky kubatur projektanta. 2: Nově vkládané výhybky 3: - příplatky za žlabové pražce u výhybky tv. 1:9-300 4: 1 5: - příplatky za žlabové pražce u výhybky tv. 1:12-500 6: 7
28 | 539103 | ZVLÁŠTNÍ VYBAVENÍ VÝHYBEK, PRAŽCE ŽLABOVÉ, SESTAVA 3 KS | SADA | 6 |  | 0 |  | 0 |  | 0 | B | OTSKP13_16 | (Položka je příplatkovou k položkám výhybek a nelze ji použít samostatně.) 1. Položka obsahuje: – žlabové provedení výhybkových pražců včetně veškerých nákladů s tímto spojených 2. Položka neobsahuje: – stavěcí a přestavné zařízení včetně táhel 3. Způsob měření: Udává se počet sad, které se skládají z předepsaných dílů, jež tvoří požadovaný celek. | 1: Dle technické zprávy, výkresových příloh projektové dokumentace a dle TKP staveb státních drah. Dle výkazů materiálu projektu. Dle tabulky kubatur projektanta. 2: Nově vkládané výhybky 3: - příplatky za žlabové pražce u výhybky tv. 1:14-760 4: 6
29 | 539317 | ZVLÁŠTNÍ VYBAVENÍ VÝHYBEK, TEPELNĚ OPRACOVANÝ JAZYK S OPORNICÍ 60 E2 PRO TVAR 1:9-300 | SADA | 1 |  | 0 |  | 0 |  | 0 | B | OTSKP13_16 | (Položka je příplatkovou k položkám výhybek a nelze ji použít samostatně.) 1. Položka obsahuje: – tepelné opracování jazyka a opornice ve výrobním závodě výhybkové konstrukce včetně veškerých nákladů s tímto spojených 2. Položka neobsahuje: X 3. Způsob měření: Udává se počet sad, které se skládají z předepsaných dílů, jež tvoří požadovaný celek. | 1: Dle technické zprávy, výkresových příloh projektové dokumentace a dle TKP staveb státních drah. Dle výkazů materiálu projektu. Dle tabulky kubatur projektanta. 2: Nově vkládané výhybky - příplatky za zpevnění jazyků a přilehlých opornic tepelným zpracováním (perlitizace vždy jednoho jazyka a přilehlá opornice): 3: - tvar J60-1:9-300; 1
30 | 53931C | ZVLÁŠTNÍ VYBAVENÍ VÝHYBEK, TEPELNĚ OPRACOVANÝ JAZYK S OPORNICÍ 60 E2 PRO TVAR 1:12-500 | SADA | 2 |  | 0 |  | 0 |  | 0 | B | OTSKP13_16 | (Položka je příplatkovou k položkám výhybek a nelze ji použít samostatně.) 1. Položka obsahuje: – tepelné opracování jazyka a opornice ve výrobním závodě výhybkové konstrukce včetně veškerých nákladů s tímto spojených 2. Položka neobsahuje: X 3. Způsob měření: Udává se počet sad, které se skládají z předepsaných dílů, jež tvoří požadovaný celek. | 1: Dle technické zprávy, výkresových příloh projektové dokumentace a dle TKP staveb státních drah. Dle výkazů materiálu projektu. Dle tabulky kubatur projektanta. 2: Nově vkládané výhybky - příplatky za zpevnění jazyků a přilehlých opornic tepelným zpracováním (perlitizace vždy jednoho jazyka a přilehlá opornice): 3: - tvar J60-1:12-500; 2
31 | 53931E | ZVLÁŠTNÍ VYBAVENÍ VÝHYBEK, TEPELNĚ OPRACOVANÝ JAZYK S OPORNICÍ 60 E2 PRO TVAR 1:14-760 | SADA | 3 |  | 0 |  | 0 |  | 0 | B | OTSKP13_16 | (Položka je příplatkovou k položkám výhybek a nelze ji použít samostatně.) 1. Položka obsahuje: – tepelné opracování jazyka a opornice ve výrobním závodě výhybkové konstrukce včetně veškerých nákladů s tímto spojených 2. Položka neobsahuje: X 3. Způsob měření: Udává se počet sad, které se skládají z předepsaných dílů, jež tvoří požadovaný celek. | 1: Dle technické zprávy, výkresových příloh projektové dokumentace a dle TKP staveb státních drah. Dle výkazů materiálu projektu. Dle tabulky kubatur projektanta. 2: Nově vkládané výhybky - příplatky za zpevnění jazyků a přilehlých opornic tepelným zpracováním (vždy jeden jazyk a přilehlá opornice) 3: - tvar J60-1:14-760; 3
32 | 539324 | ZVLÁŠTNÍ VYBAVENÍ VÝHYBEK, TEPELNĚ OPRACOVANÝ JAZYK S OPORNICÍ 49 E1 PRO TVAR 1:7,5-190 | SADA | 2 |  | 0 |  | 0 |  | 0 | B | OTSKP13_16 | (Položka je příplatkovou k položkám výhybek a nelze ji použít samostatně.) 1. Položka obsahuje: – tepelné opracování jazyka a opornice ve výrobním závodě výhybkové konstrukce včetně veškerých nákladů s tímto spojených 2. Položka neobsahuje: X 3. Způsob měření: Udává se počet sad, které se skládají z předepsaných dílů, jež tvoří požadovaný celek. | 1: Dle technické zprávy, výkresových příloh projektové dokumentace a dle TKP staveb státních drah. Dle výkazů materiálu projektu. Dle tabulky kubatur projektanta. 2: Nově vkládané výhybky - příplatky za zpevnění jazyků a přilehlých opornic tepelným zpracováním (perlitizace vždy jednoho jazyka a přilehlá opornice): 3: - tvar J49-1:7,5-190; 2
33 | 539511 | ZVLÁŠTNÍ VYBAVENÍ VÝHYBEK, VÁLEČKOVÁ STOLIČKA DOTLAČOVACÍ | KUS | 5 |  | 0 |  | 0 |  | 0 | B | OTSKP13_16 | 1. Položka obsahuje: – dodání a montáž válečkové dotlačovací stoličky 2. Položka neobsahuje: X 3. Způsob měření: Udává se počet kusů kompletní konstrukce nebo práce. | 1: Dle technické zprávy, výkresových příloh projektové dokumentace a dle TKP staveb státních drah. Dle výkazů materiálu projektu. Dle tabulky kubatur projektanta. 2: Nové výhybky 3: - ve vedlejším směru výhybky č. 24, 30 (tvar Obl-j60-1:12-500, v převýšení) a ve vedlejším směru výhybky č. 26, 27, 29 (tvar Obl-j60-1:14-760, v převýšení) 4: 5
34 | 539551 | ZVLÁŠTNÍ VYBAVENÍ VÝHYBEK, PRODLOUŽENÍ KLUZNÉ STOLIČKY PRO SNÍMAČ POLOHY JAZYKŮ | PÁR | 20 |  | 0 |  | 0 |  | 0 | B | OTSKP13_16 | 1. Položka obsahuje: – dodání a montáž počtu a typu válečkových stoliček odpovídající dané výhybkové konstrukci dle platných předpisů SŽDC 2. Položka neobsahuje: – snímač polohy jazyka 3. Způsob měření: Udává se vždy pár, tj. po dvou kusech. | 1: Dle technické zprávy, výkresových příloh projektové dokumentace a dle TKP staveb státních drah. Dle výkazů materiálu projektu. Dle tabulky kubatur projektanta. 2: Snímače dle výkresu D.1.1/2.0204 3: 20
35 | 539700-R | ZVLÁŠTNÍ VYBAVENÍ VÝHYBEK, PŘÍPLATEK ZA NESTANDARDNÍ UKONČENÍ - OBLOUK ZA VÝHYBKOU (VE SPOLEČNÝCH PRAŽCÍCH) | KUS | 14 |  | 0 |  | 0 |  | 0 | B | R-položka | 1. Položka obsahuje: – zpracování výrobní dokumentace transformované výhybky – veškeré vícenáklady na výrobu ukončení výhybky oproti standardní 2. Položka neobsahuje: X 3. Způsob měření: Udává se počet kusů kompletní konstrukce nebo práce. | 1: Dle technické zprávy, výkresových příloh projektové dokumentace a dle TKP staveb státních drah. Dle výkazů materiálu projektu. Dle tabulky kubatur projektanta. 2: Nově vkládané výhybky - výhybka s nestandardním ukončením - pokračování oblouku za výhybkou - oblouk ve společných pražcích; 14
36 | 539710 | ZVLÁŠTNÍ VYBAVENÍ VÝHYBEK, PŘÍPLATEK ZA KONSTRUKCI A VÝROBU OBLOUKOVÉ VÝHYBKY | KUS | 7 |  | 0 |  | 0 |  | 0 | B | OTSKP13_16 | 1. Položka obsahuje: – zpracování výrobní dokumentace transformované výhybky – veškeré vícenáklady na výrobu obloukové výhybky oproti standardní 2. Položka neobsahuje: X 3. Způsob měření: Udává se počet kusů kompletní konstrukce nebo práce. | 1: Dle technické zprávy, výkresových příloh projektové dokumentace a dle TKP staveb státních drah. Dle výkazů materiálu projektu. Dle tabulky kubatur projektanta. 2: Nově vkládané výhybky 3: - příplatky za obloukovou výhybku tv. 1:7,5-190; 2 4: - příplatky za obloukovou výhybku tv. 1:12-500; 2 5: - příplatky za obloukovou výhybku tv. 1:14-760; 3
37 | 53J4-R02 | KRÁTKÉ BETON. VÝHYBKOVÉ PRAŽCE | kus | 375 |  | 0 |  | 0 |  | 0 | B | R-položka | Kompletní dodávka a montáž vč. vnitrostaveništní i mimostaveništní dopravy. | 1: Dle technické zprávy, výkresových příloh projektové dokumentace a dle TKP staveb státních drah. Dle výkazů materiálu projektu. Dle tabulky kubatur projektanta. 2: Nové výhybkové pražce 3: Krátké betonové výhybkové pražce, které nejsou součástí dodávky výhybek (celkem 375 ks ) - z toho krátké betonové výhybkové pražce: 4: - dl. 2,4 m; 138 5: - dl. 2,5 m; 111 6: - dl. 2,6 m; 126
38 | 53J4-R52 | ODPOČET PRAŽCŮ ZA PRAŽCE VÝHYBKOVÉ SPOLEČNÉ A KRÁTKÉ KE STANDARDNÍMU VYBAVENÍ - BETON UŽITÉ | kus | -86 |  | 0 |  | 0 |  | 0 | B | R-položka | Přípočet nebo odpočet k základnímu provedení dle textu položky. | 1: Dle technické zprávy, výkresových příloh projektové dokumentace a dle TKP staveb státních drah. Dle výkazů materiálu projektu. Dle tabulky kubatur projektanta. 2: Odpočet pražců - za pražce výhybkové společné, které jsou součástí dodávky výhybky + za pražce výhybkové krátké, které nejsou součástí dodávky výhybky 3: - betonové pražce SB8 - užité; -86
39 | 53J4-R53 | ODPOČET PRAŽCŮ ZA PRAŽCE VÝHYBKOVÉ SPOLEČNÉ A KRÁTKÉ KE STANDARDNÍMU VYBAVENÍ - DŘEV NOVÉ | kus | -48 |  | 0 |  | 0 |  | 0 | B | R-položka | Přípočet nebo odpočet k základnímu provedení dle textu položky. | 1: Dle technické zprávy, výkresových příloh projektové dokumentace a dle TKP staveb státních drah. Dle výkazů materiálu projektu. Dle tabulky kubatur projektanta. 2: Odpočet pražců - za pražce výhybkové společné, které jsou součástí dodávky výhybky + za pražce výhybkové krátké, které nejsou součástí dodávky výhybky 3: - dřevené pražce – nové; -48
40 | 54100-R1 | VLOŽENÍ KOLEJOVÉHO POLE PO ČÁSTECH | T | 45.5764 |  | 0 |  | 0 |  | 0 | B | R-položka | Položka zahrnuje náklady na železniční jeřáb, naložení, složení, vložení nebo vyjmutí a přemístění pracovním vlakem na vzdálenost, určenou projektem. | 1: Dle technické zprávy, výkresových příloh projektové dokumentace a dle TKP staveb státních drah. Dle výkazů materiálu projektu. Dle tabulky kubatur projektanta. 2: Snesení a vložení kolejového roštu překop pro kabel zabzař. u vjezdového návěstidla L v km 38,673 - snesení a opětovné vložení vč. podbití žel. svršku R65 na bet. pražcích SB8 - 0,63764 t/m 3: 0,63764*10,0 4: Stavební postupy – provizorní stavy - 0,28 t/m 5: St. postup č. 1 - snesení a vložení styk kolejových polí na dřev. pražcích vč. podbití; 0,28*90,0 6: St. postup č. 2 - snesení a vložení styk kolejových polí na dřev. pražcích vč. podbití; 0,28*50,0
41 | 542111 | SMĚROVÉ A VÝŠKOVÉ VYROVNÁNÍ KOLEJE NA PRAŽCÍCH DŘEVĚNÝCH DO 0,05 M | M | 824 |  | 0 |  | 0 |  | 0 | B | OTSKP13_16 | 1. Položka obsahuje: – podbíjení pražců, vyrovnání nivelety stávající koleje nebo výhybkové konstrukce do 50 mm při zapojování na novostavbu (přechodový úsek) – příplatky za ztížené podmínky při práci v koleji, např. překážky po stranách koleje, práci v tunelu apod. 2. Položka neobsahuje: – případné doplnění štěrkového lože 3. Způsob měření: Měří se délka koleje ve smyslu ČSN 73 6360, tj. v ose koleje. | 1: Dle technické zprávy, výkresových příloh projektové dokumentace a dle TKP staveb státních drah. Dle výkazů materiálu projektu. Dle tabulky kubatur projektanta. 2: Směrová a výšková úprava koleje na dřevěných pražcích provedená strojně ASP s dosypáním ŠL (0,15 m3 na m) – jeden pojezd ASP; 200,0 3: Snesení a opětovné vložení výhybky č.15a (n.č.12) tv.1:9-190 na dřev. pražcích - podbití; 44,0*3 4: Směrová a výšková úprava stávající výhybky č.17 tv. 1:9-190 - na dřevěných pražcích provedená se snesením + dosypáním ŠL - výměna 100% dřevěných pražců a upevňovadel; 44,0*3 5: Stavební postupy – provizorní stavy 6: St. postup č. 1 - SVÚ stávající koleje na dřev. pražcích s dosypáním ŠL (0,20m3/m) - snesení a vložení styk kolejových polí na dřev. pražcích vč. podbití; (40,0+90,0)*2 7: St. postup č. 2 - SVÚ stávající koleje na dřev. pražcích s dosypáním ŠL (0,20m3/m) - snesení a vložení styk kolejových polí na dřev. pražcích vč. podbití; 50,0*2
42 | 542121 | SMĚROVÉ A VÝŠKOVÉ VYROVNÁNÍ KOLEJE NA PRAŽCÍCH BETONOVÝCH DO 0,05 M | M | 3190 |  | 0 |  | 0 |  | 0 | B | OTSKP13_16 | 1. Položka obsahuje: – podbíjení pražců, vyrovnání nivelety stávající koleje nebo výhybkové konstrukce do 50 mm při zapojování na novostavbu (přechodový úsek) – příplatky za ztížené podmínky při práci v koleji, např. překážky po stranách koleje, práci v tunelu apod. 2. Položka neobsahuje: – případné doplnění štěrkového lože 3. Způsob měření: Měří se délka koleje ve smyslu ČSN 73 6360, tj. v ose koleje. | 1: Dle technické zprávy, výkresových příloh projektové dokumentace a dle TKP staveb státních drah. Dle výkazů materiálu projektu. Dle tabulky kubatur projektanta. 2: Směrová a výšková úprava koleje na betonových pražcích provedená strojně ASP s dosypáním ŠL (0,20m3 na m) – jeden pojezd ASP; 3160,0 3: Snesení a vložení kolejového roštu překop pro kabel zabzař. u vjezdového návěstidla L v km 38,673 - snesení a opětovné vložení vč. podbití žel. svršku R65 na bet. pražcích SB8; 10,0*3
43 | 543211 | VÝMĚNA JEDNOTLIVÉHO PRAŽCE DŘEVĚNÉHO, UPEVNĚNÍ TUHÉ | KUS | 15 |  | 0 |  | 0 |  | 0 | B | OTSKP13_16 | 1. Položka obsahuje: – dodávku a uložení vyměňovaného materiálu, ať nového, regenerovaného nebo vyzískaného – doplnění podložek, spojkových šroubů, svěrkových šroubů, matic a dvojitých pružných kroužků apod. – naložení a odvoz demontovaného materiálu do skladu nebo na likvidaci – příplatky za ztížené podmínky při práci v koleji, např. překážky po stranách koleje, práci v tunelu ap. 2. Položka neobsahuje: – poplatek za likvidaci odpadů (nacení se dle SSD 0) 3. Způsob měření: Udává se počet kusů kompletní konstrukce nebo práce. | 1: Dle technické zprávy, výkresových příloh projektové dokumentace a dle TKP staveb státních drah. Dle výkazů materiálu projektu. Dle tabulky kubatur projektanta. 2: Úpravy v traťové koleji směr Česká Skalice 3: - ojedinělá výměna dřevěných pražců; 15
44 | 543211-R | VÝMĚNA JEDNOTLIVÉHO PRAŽCE DŘEVĚNÉHO - DLOUHÉ VÝHYBKOVÉ VČ. UPEVŇOVADEL | KUS | 14 |  | 0 |  | 0 |  | 0 | B | R-položka | 1. Položka obsahuje: – dodávku a uložení vyměňovaného materiálu, ať nového, regenerovaného nebo vyzískaného bez ohledu na použitou technologii – doplnění podložek, spojkových šroubů, svěrkových šroubů, matic a dvojitých pružných kroužků nebo výměna kompletních upevňovadel apod. – naložení a odvoz demontovaného materiálu do skladu nebo na likvidaci – příplatky za ztížené podmínky při práci v koleji, např. překážky po stranách koleje, práci v tunelu ap. 2. Položka neobsahuje: – poplatek za likvidaci odpadů (nacení se dle SSD 0) 3. Způsob měření: Udává se počet kusů kompletní konstrukce nebo práce. | 1: Dle technické zprávy, výkresových příloh projektové dokumentace a dle TKP staveb státních drah. Dle výkazů materiálu projektu. Dle tabulky kubatur projektanta. 2: Výměna dřev. dlouhých společných pražců u stávajících výhybek č.16 a 28 (vč. upevňovadel) - 6+8 ks=14 ks - (celk. dl. pražců 27,5+36,0m=63,5m) 3: 14
45 | 543252_R | VÝMĚNA JEDNOTLIVÉHO PRAŽCE BETONOVÉHO PODKLADNICOVÉHO, UPEVNĚNÍ PRUŽNÉ | KUS | 30 |  | 0 |  | 0 |  | 0 | B | R-položka | 1. Položka obsahuje: – dodávku a uložení vyměňovaného materiálu, ať nového, regenerovaného nebo vyzískaného – doplnění podložek, spojkových šroubů, svěrkových šroubů, matic a dvojitých pružných kroužků apod. – naložení a odvoz demontovaného materiálu do skladu nebo na likvidaci – příplatky za ztížené podmínky při práci v koleji, např. překážky po stranách koleje, práci v tunelu ap. 2. Položka neobsahuje: – poplatek za likvidaci odpadů (nacení se dle SSD 0) 3. Způsob měření: Udává se počet kusů kompletní konstrukce nebo práce. | 1: Dle technické zprávy, výkresových příloh projektové dokumentace a dle TKP staveb státních drah. Dle výkazů materiálu projektu. Dle tabulky kubatur projektanta. 2: Úpravy v traťové koleji směr Česká Skalice 3: - ojedinělá výměna betonových pražců SB8; 30
46 | 543341-R | VÝMĚNA DEMONT LISU ZA KOLEJNICI R65 | M | 150 |  | 0 |  | 0 |  | 0 | B | R-položka | 1. Položka obsahuje: – dodávku a uložení vyměňovaného materiálu, ať nového, regenerovaného nebo vyzískaného – doplnění podložek, spojkových šroubů, svěrkových šroubů, matic a dvojitých pružných kroužků apod. – naložení a odvoz demontovaného materiálu do skladu nebo na likvidaci, vč. příp. poplatku za skládku – příplatky za ztížené podmínky při práci v koleji, např. překážky po stranách koleje, práci v tunelu ap. 2. Položka neobsahuje: X 3. Způsob měření: Měří se délka kolejnice v metech délkových. | 1: Dle technické zprávy, výkresových příloh projektové dokumentace a dle TKP staveb státních drah. Dle výkazů materiálu projektu. Dle tabulky kubatur projektanta. 2: Zrušení LISů ve stávající trať koleji směr Smiřice – náhrada kolejnicemi R65 - 12 ks tv. R65 - vyjmutí stáv. LISů - pilou a vložení kolejnic dl.12,5m R65, celkem 150 m kolejnic 3: 12,0*12,5
47 | 543342-R | VÝMĚNA DEMONT KOLEJNICE ZA LIS | KUS | 28 |  | 0 |  | 0 |  | 0 | B | R-položka | 1. Položka obsahuje: – uložení vyměňovaného materiálu – doplnění podložek, spojkových šroubů, svěrkových šroubů, matic a dvojitých pružných kroužků apod. – naložení a odvoz demontovaného materiálu do skladu nebo na likvidaci, vč. příp. poplatku za skládku – příplatky za ztížené podmínky při práci v koleji, např. překážky po stranách koleje, práci v tunelu ap. 2. Položka neobsahuje: X 3. Způsob měření: Měří se délka kolejnice v metech délkových. | 1: Dle technické zprávy, výkresových příloh projektové dokumentace a dle TKP staveb státních drah. Dle výkazů materiálu projektu. Dle tabulky kubatur projektanta. 2: LISy (vše uvažováno v koleji – pro kolejnice vynásobit x 2) - se zakal. konci hlav 49E1 - 2 páry - bez zakal. konců hlav 49E1 - 12 párů; (2+12)*2
48 | 543411 | VÝMĚNA UPEVNĚNÍ (ŠROUBŮ, SPON, SVĚREK, KROUŽKŮ) TUHÉHO | PÁR | 2222 |  | 0 |  | 0 |  | 0 | B | OTSKP13_16 | 1. Položka obsahuje: – dodávku a uložení vyměňovaného materiálu, ať nového, regenerovaného nebo vyzískaného – případné doplnění ostatního drobného kolejiva – naložení a odvoz demontovaného materiálu do skladu nebo na likvidaci – příplatky za ztížené podmínky při práci v koleji, např. překážky po stranách koleje, práci v tunelu ap. 2. Položka neobsahuje: X 3. Způsob měření: Udává se vždy pár, tj. po dvou kusech úložných ploch kolejnice na každém pražci. | 1: Dle technické zprávy, výkresových příloh projektové dokumentace a dle TKP staveb státních drah. Dle výkazů materiálu projektu. Dle tabulky kubatur projektanta. 2: Úpravy ve staničních kolejích č.8 a 10 3: - výměna upevňovadel, nové svěrky ŽS4 – 4 svěrky x 1105 ks pražců SB8 4: 1105*2 5: Výměna upevňovadel s antikorozní úpravou 6: 24/2
49 | 543412 | VÝMĚNA UPEVNĚNÍ (ŠROUBŮ, SPON, SVĚREK, KROUŽKŮ) PRUŽNÉHO | PÁR | 2020 |  | 0 |  | 0 |  | 0 | B | OTSKP13_16 | 1. Položka obsahuje: – dodávku a uložení vyměňovaného materiálu, ať nového, regenerovaného nebo vyzískaného – případné doplnění ostatního drobného kolejiva – naložení a odvoz demontovaného materiálu do skladu nebo na likvidaci – příplatky za ztížené podmínky při práci v koleji, např. překážky po stranách koleje, práci v tunelu ap. 2. Položka neobsahuje: X 3. Způsob měření: Udává se vždy pár, tj. po dvou kusech úložných ploch kolejnice na každém pražci. | 1: Dle technické zprávy, výkresových příloh projektové dokumentace a dle TKP staveb státních drah. Dle výkazů materiálu projektu. Dle tabulky kubatur projektanta. 2: Úpravy v traťové koleji směr Česká Skalice 3: - výměna upevňovadel, nové svěrky Skl24 – 4 svěrky x 875 ks pražců SB8 4: 875*2 5: Výměna upevňovadel s antikorozní úpravou 6: 540/2
50 | 543430 | VÝMĚNA PODLOŽEK POD KOLEJNICEMI | PÁR | 2209 |  | 0 |  | 0 |  | 0 | B | OTSKP13_16 | 1. Položka obsahuje: – dodávku a uložení vyměňovaného materiálu, ať nového, regenerovaného nebo vyzískaného – případné doplnění ostatního drobného kolejiva – naložení a odvoz demontovaného materiálu do skladu nebo na likvidaci – příplatky za ztížené podmínky při práci v koleji, např. překážky po stranách koleje, práci v tunelu ap. 2. Položka neobsahuje: – poplatek za likvidaci odpadů (nacení se dle SSD 0) 3. Způsob měření: Udává se vždy pár, tj. po dvou kusech úložných ploch kolejnice na každém pražci. | 1: Dle technické zprávy, výkresových příloh projektové dokumentace a dle TKP staveb státních drah. Dle výkazů materiálu projektu. Dle tabulky kubatur projektanta. 2: Úpravy v traťové koleji směr Česká Skalice - výměna pryž. podložek pod patou kolejnice – 2 podložky x 875 ks pražců SB8; 875 3: Úpravy ve staničních kolejích č.8 a 10 - výměna pryž. podložek pod patou kolejnice – 2 podložky x 1105 ks pražců SB8 ; 1105 4: Reprofilace ŠL z důvodu nevyhovujícího izolačního stavu koleje: - výměna pryž. podložek pod patou kolejnice - 2 podložky x 229 ks pražců SB5 ; 229
51 | 543440-R | KOLEJNICOVÁ SPOJKA - DODÁVKA, MONTÁŽ, DEMONTÁŽ | PÁR | 24 |  | 0 |  | 0 |  | 0 | B | R-položka | 1. Položka obsahuje: – dodávku a uložení vyměňovaného materiálu, ať nového, regenerovaného nebo vyzískaného – případné doplnění ostatního drobného kolejiva – naložení a odvoz demontovaného materiálu do skladu nebo na likvidaci – příplatky za ztížené podmínky při práci v koleji, např. překážky po stranách koleje, práci v tunelu ap. 2. Položka neobsahuje: – poplatek za likvidaci odpadů (nacení se dle SSD 0) 3. Způsob měření: Udává se vždy pár, tj. po dvou kusech úložných ploch kolejnice na každém pražci. | 1: Dle technické zprávy, výkresových příloh projektové dokumentace a dle TKP staveb státních drah. Dle výkazů materiálu projektu. Dle tabulky kubatur projektanta. 2: Stavební postupy – provizorní stavy 3: St. postup č. 1 - snesení a vložení styk kolejových polí na dřev. pražcích vč. podbití; 12/2 4: St. postup č. 2 - snesení a vložení styk kolejových polí na dřev. pražcích vč. podbití; 8/2 5: Směrová a výšková úprava stávající výhybky č.17 tv. 1:9-190 - na dřevěných pražcích provedená se snesením + dosypáním ŠL - výměna 100% dřevěných pražců a upevňovadel 6: 8/2 7: V koleji 8: 10
52 | 544312 | IZOLOVANÝ STYK LEPENÝ STANDARDNÍ DÉLKY (3,4-8,0 M), TEPELNĚ OPRACOVANÝ, TVARU 49 E1 | KUS | 4 |  | 0 |  | 0 |  | 0 | B | OTSKP13_16 | 1. Položka obsahuje: – dodání a zabudování LISu požadované délky – výměnu nebo doplnění podložek, spojkových šroubů, svěrkových šroubů, matic a dvojitých pružných kroužků ap. – defektoskopickou zkoušku kolejnic lepeného izolovaného styku, je-li požadována 2. Položka neobsahuje: – zrušení a znovuzřízení bezstykové koleje – demontáž stávajícího lepeného izolovaného styku nebo běžné kolejnice, nacení se položkami sd 965 – řezání koleje – případnou úpravu pražců – zavaření LISu do bezstykové koleje 3. Způsob měření: Udává se počet kusů izolovaného styku libovolné délky v každém kolejnicovém pasu. V běžné koleji jsou tyto IS zpravidla v párech. | 1: Dle technické zprávy, výkresových příloh projektové dokumentace a dle TKP staveb státních drah. Dle výkazů materiálu projektu. Dle tabulky kubatur projektanta. 2: LISy (vše uvažováno v koleji – pro kolejnice vynásobit x 2) - se zakal. konci hlav 49E1 - 2 páry 3: 2*2
53 | 544322 | IZOLOVANÝ STYK LEPENÝ STANDARDNÍ DÉLKY (3,4-8,0 M), TEPELNĚ NEOPRACOVANÝ, TVARU 49 E1 | KUS | 24 |  | 0 |  | 0 |  | 0 | B | OTSKP13_16 | 1. Položka obsahuje: – dodání a zabudování LISu požadované délky – výměnu nebo doplnění podložek, spojkových šroubů, svěrkových šroubů, matic a dvojitých pružných kroužků ap. – defektoskopickou zkoušku kolejnic lepeného izolovaného styku, je-li požadována 2. Položka neobsahuje: – zrušení a znovuzřízení bezstykové koleje – demontáž stávajícího lepeného izolovaného styku nebo běžné kolejnice, nacení se položkami sd 965 – řezání koleje – případnou úpravu pražců – zavaření LISu do bezstykové koleje 3. Způsob měření: Udává se počet kusů izolovaného styku libovolné délky v každém kolejnicovém pasu. V běžné koleji jsou tyto IS zpravidla v párech. | 1: Dle technické zprávy, výkresových příloh projektové dokumentace a dle TKP staveb státních drah. Dle výkazů materiálu projektu. Dle tabulky kubatur projektanta. 2: LISy (vše uvažováno v koleji – pro kolejnice vynásobit x 2) - bez zakal. konců hlav 49E1 - 12 párů 3: 12*2
54 | 545111 | SVAR KOLEJNIC (STEJNÉHO TVARU) 60 E2, R 65 JEDNOTLIVĚ | KUS | 140 |  | 0 |  | 0 |  | 0 | B | OTSKP13_16 | (Jednotlivým svarem se rozumí počet svarů na daném úseku a v daném čase do cca 7 kusů včetně. Nad tento počet už to bývá spojité, zpravidla strojní svařování.) 1. Položka obsahuje: – úpravu koleje nebo výhybky, tj. povolení upevňovadel, jejich případná výměna, úprava dilatačních spar, vyrovnání kolejnic výškové a směrové, případné obroušení nutných ploch apod., tak, aby mohl být vyhotoven svar – svaření kolejnic nebo části výhybek, jeho opracování a obroušení – úprava koleje nebo výhybkové konstrukce do stavu před svařováním – příplatky za ztížené podmínky při práci v koleji, např. překážky po stranách koleje, práci v tunelu ap. 2. Položka neobsahuje: – případné řezání koleje – zřízení bezstykové koleje 3. Způsob měření: Udává se počet kusů kompletní konstrukce nebo práce. | 1: Dle technické zprávy, výkresových příloh projektové dokumentace a dle TKP staveb státních drah. Dle výkazů materiálu projektu. Dle tabulky kubatur projektanta. 2: Počet svarů v nových výhybkách tv. 60 E2: - 8 svarů kolejnic x 14 výhybek; 112 3: Snesení a opětovné vložení kolejového roštu (překop pro kabel zab. zař. u vjezdového návěstidla L v km 38,673 4: - řez pilou a svary tv. R65 5: 4 6: Zrušení LISů ve stávající trať koleji směr Smiřice – náhrada kolejnicemi R65 - 12 ks tv. R65 - vyjmutí stáv. LISů - pilou a vložení kolejnic dl.12,5m R65, celkem 150 m kolejnic 7: 12*2
55 | 545112 | SVAR KOLEJNIC (STEJNÉHO TVARU) 60 E2, R 65 SPOJITĚ | KUS | 170 |  | 0 |  | 0 |  | 0 | B | OTSKP13_16 | (Jednotlivým svarem se rozumí počet svarů na daném úseku a v daném čase do cca 7 kusů včetně. Nad tento počet už to bývá spojité, zpravidla strojní svařování.) 1. Položka obsahuje: – úpravu koleje nebo výhybky, tj. povolení upevňovadel, jejich případná výměna, úprava dilatačních spar, vyrovnání kolejnic výškové a směrové, případné obroušení nutných ploch apod., tak, aby mohl být vyhotoven svar – svaření kolejnic nebo části výhybek, jeho opracování a obroušení – úprava koleje nebo výhybkové konstrukce do stavu před svařováním – příplatky za ztížené podmínky při práci v koleji, např. překážky po stranách koleje, práci v tunelu ap. 2. Položka neobsahuje: – případné řezání koleje – zřízení bezstykové koleje 3. Způsob měření: Udává se počet kusů kompletní konstrukce nebo práce. | 1: Dle technické zprávy, výkresových příloh projektové dokumentace a dle TKP staveb státních drah. Dle výkazů materiálu projektu. Dle tabulky kubatur projektanta. 2: Počet svarů v nové koleji (páry – pro kolejnice x 2): - tvar 60 E2 - 85 párů; 85*2
56 | 545121 | SVAR KOLEJNIC (STEJNÉHO TVARU) 49 E1, T JEDNOTLIVĚ | KUS | 188 |  | 0 |  | 0 |  | 0 | B | OTSKP13_16 | (Jednotlivým svarem se rozumí počet svarů na daném úseku a v daném čase do cca 7 kusů včetně. Nad tento počet už to bývá spojité, zpravidla strojní svařování.) 1. Položka obsahuje: – úpravu koleje nebo výhybky, tj. povolení upevňovadel, jejich případná výměna, úprava dilatačních spar, vyrovnání kolejnic výškové a směrové, případné obroušení nutných ploch apod., tak, aby mohl být vyhotoven svar – svaření kolejnic nebo části výhybek, jeho opracování a obroušení – úprava koleje nebo výhybkové konstrukce do stavu před svařováním – příplatky za ztížené podmínky při práci v koleji, např. překážky po stranách koleje, práci v tunelu ap. 2. Položka neobsahuje: – případné řezání koleje – zřízení bezstykové koleje 3. Způsob měření: Udává se počet kusů kompletní konstrukce nebo práce. | 1: Dle technické zprávy, výkresových příloh projektové dokumentace a dle TKP staveb státních drah. Dle výkazů materiálu projektu. Dle tabulky kubatur projektanta. 2: Počet svarů v nových výhybkách tv. S49: - 8 svarů kolejnic x 13 výhybek; 104 3: LISy (vše uvažováno v koleji – pro kolejnice vynásobit x 2) - se zakal. konci hlav 49E1 - 2 páry - bez zakal. konců hlav 49E1 - 12 párů; (2+12)*2*2 4: Úpravy v traťové koleji směr Česká Skalice - svary tvar S49; 10*2 5: Snesení a opětovné vložení výhybky č.15a (n.č.12) tv.1:9-190 na dřev. pražcích + výměna 100% pražců, upevňovadel, pryžových podložek 6: 8
57 | 545122 | SVAR KOLEJNIC (STEJNÉHO TVARU) 49 E1, T SPOJITĚ | KUS | 310 |  | 0 |  | 0 |  | 0 | B | OTSKP13_16 | (Jednotlivým svarem se rozumí počet svarů na daném úseku a v daném čase do cca 7 kusů včetně. Nad tento počet už to bývá spojité, zpravidla strojní svařování.) 1. Položka obsahuje: – úpravu koleje nebo výhybky, tj. povolení upevňovadel, jejich případná výměna, úprava dilatačních spar, vyrovnání kolejnic výškové a směrové, případné obroušení nutných ploch apod., tak, aby mohl být vyhotoven svar – svaření kolejnic nebo části výhybek, jeho opracování a obroušení – úprava koleje nebo výhybkové konstrukce do stavu před svařováním – příplatky za ztížené podmínky při práci v koleji, např. překážky po stranách koleje, práci v tunelu ap. 2. Položka neobsahuje: – případné řezání koleje – zřízení bezstykové koleje 3. Způsob měření: Udává se počet kusů kompletní konstrukce nebo práce. | 1: Dle technické zprávy, výkresových příloh projektové dokumentace a dle TKP staveb státních drah. Dle výkazů materiálu projektu. Dle tabulky kubatur projektanta. 2: Počet svarů v nové koleji (páry – pro kolejnice x 2): - tvar 49 E1 - 155 párů; 155*2
58 | 545200-R | PŘECHODOVÁ KOLEJNICE 60 E2/R 65 (R260) - DL. 12,5 M | KUS | 2 |  | 0 |  | 0 |  | 0 | B | R-položka | 1. Položka obsahuje: – dodávku a uložení nového materiálu – doplnění podložek, spojkových šroubů, svěrkových šroubů, matic a dvojitých pružných kroužků apod. – příplatky za ztížené podmínky při práci v koleji, např. překážky po stranách koleje, práci v tunelu ap. 2. Položka neobsahuje: X 3. Způsob měření: Měří se počet jednotlivých kolejnic. | 1: Dle technické zprávy, výkresových příloh projektové dokumentace a dle TKP staveb státních drah. Dle výkazů materiálu projektu. Dle tabulky kubatur projektanta. 2: Přechodová pole a svary 3: - přechodové kolejnice (R260) 60 E2 - R 65 dl.12,5m - 2 x 1 ks 4: 2
59 | 545210-R | PŘECHODOVÁ KOLEJNICE 60 E2/49 E1 (R260) - DL. 12,5 M | KUS | 10 |  | 0 |  | 0 |  | 0 | B | R-položka | 1. Položka obsahuje: – dodávku a uložení nového materiálu – doplnění podložek, spojkových šroubů, svěrkových šroubů, matic a dvojitých pružných kroužků apod. – příplatky za ztížené podmínky při práci v koleji, např. překážky po stranách koleje, práci v tunelu ap. 2. Položka neobsahuje: X 3. Způsob měření: Měří se počet jednotlivých kolejnic. | 1: Dle technické zprávy, výkresových příloh projektové dokumentace a dle TKP staveb státních drah. Dle výkazů materiálu projektu. Dle tabulky kubatur projektanta. 2: Přechodová pole a svary 3: - přechodové kolejnice (R260) 60 E2 - 49 E1 dl.12,5m - 2 x 5 ks 4: 10
60 | 545220-R | PŘECHODOVÁ KOLEJNICE 60 E2/49 E1 (R260) - DL. 9,0 M | KUS | 2 |  | 0 |  | 0 |  | 0 | B | R-položka | 1. Položka obsahuje: – dodávku a uložení nového materiálu – doplnění podložek, spojkových šroubů, svěrkových šroubů, matic a dvojitých pružných kroužků apod. – příplatky za ztížené podmínky při práci v koleji, např. překážky po stranách koleje, práci v tunelu ap. 2. Položka neobsahuje: X 3. Způsob měření: Měří se počet jednotlivých kolejnic. | 1: Dle technické zprávy, výkresových příloh projektové dokumentace a dle TKP staveb státních drah. Dle výkazů materiálu projektu. Dle tabulky kubatur projektanta. 2: Přechodová pole a svary 3: - přechodové kolejnice (R260) 60 E2 - 49 E1 dl. 9 m - 2 x 1 ks 4: 2
61 | 545310-R | PŘECHODOVÁ KOLEJNICE 60 E2/49 E1 (R350HT) - DL. 12,5 M | KUS | 4 |  | 0 |  | 0 |  | 0 | B | R-položka | 1. Položka obsahuje: – dodávku a uložení nového materiálu – doplnění podložek, spojkových šroubů, svěrkových šroubů, matic a dvojitých pružných kroužků apod. – příplatky za ztížené podmínky při práci v koleji, např. překážky po stranách koleje, práci v tunelu ap. 2. Položka neobsahuje: X 3. Způsob měření: Měří se počet jednotlivých kolejnic. | 1: Dle technické zprávy, výkresových příloh projektové dokumentace a dle TKP staveb státních drah. Dle výkazů materiálu projektu. Dle tabulky kubatur projektanta. 2: Přechodová pole a svary 3: - přechodové kolejnice (R350HT) 60 E2 - 49 E1 dl.12,5m - 2 x 2 ks 4: 4
62 | 549111 | BROUŠENÍ KOLEJE A VÝHYBEK | M | 1145 |  | 0 |  | 0 |  | 0 | B | OTSKP13_16 | 1. Položka obsahuje: – přípravné práce, zejména odstraňování překážek v koleji a výhybce, např. odstranění kolejových propojek, ukolejnění ap. – vlastní broušení a související práce a materiál, např. brusivo – dokončovací práce, zejména zpětná montáž odstraněného zařízení, např. kolejových propojek, ukolejnění ap. – dopravu brousící soupravy a doprovodných vozů na místo broušení a zpět – příplatky za ztížené podmínky při práci v koleji, např. překážky po stranách koleje, práci v tunelu ap. 2. Položka neobsahuje: X 3. Způsob měření: Měří se délka koleje ve smyslu ČSN 73 6360, tj. v ose koleje. | 1: Dle technické zprávy, výkresových příloh projektové dokumentace a dle TKP staveb státních drah. Dle výkazů materiálu projektu. Dle tabulky kubatur projektanta. 2: Broušení kolejnic 60 E2 (hlavní koleje, vč. výhybek – délka koleje); 1145,0
63 | 549210 | PRAŽCOVÁ KOTVA V NOVĚ ZŘIZOVANÉ KOLEJI | KUS | 220 |  | 0 |  | 0 |  | 0 | B | OTSKP13_16 | 1. Položka obsahuje: – dodávku a montáž pražcové kotvy – případné odhrabání štěrku v místě zabudování pražcové kotvy bez ohledu na ulehlost – po dokončení montáže navrácení štěrku na původní místo a uvedení koleje do normového stavu – příplatky za ztížené podmínky při práci v koleji, např. překážky po stranách koleje, práci v tunelu ap. 2. Položka neobsahuje: X 3. Způsob měření: Udává se počet kusů kompletní konstrukce nebo práce. | 1: Dle technické zprávy, výkresových příloh projektové dokumentace a dle TKP staveb státních drah. Dle výkazů materiálu projektu. Dle tabulky kubatur projektanta. 2: Pražcové kotvy na beton. pražcích; 220
64 | 549210-R | PRAŽCOVÁ KOTVA - DEMONTÁŽ A ZPĚTNÁ MONTÁŽ | KUS | 110 |  | 0 |  | 0 |  | 0 | B | R-položka | 1. Položka obsahuje: – kompletní de/montáž pražcové kotvy – případné odhrabání štěrku v místě zabudování pražcové kotvy bez ohledu na ulehlost – po dokončení montáže navrácení štěrku na původní místo a uvedení koleje do normového stavu – příplatky za ztížené podmínky při práci v koleji, např. překážky po stranách koleje, práci v tunelu ap. 2. Položka neobsahuje: X 3. Způsob měření: Udává se počet kusů kompletní konstrukce nebo práce. | 1: Dle technické zprávy, výkresových příloh projektové dokumentace a dle TKP staveb státních drah. Dle výkazů materiálu projektu. Dle tabulky kubatur projektanta. 2: Úpravy v traťové koleji směr Česká Skalice 3: - demontáž a opětovná montáž pražcových kotev po SVÚ 4: 110
65 | 549330-R | ZŘÍZENÍ BEZSTYKOVÉ KOLEJE NA STÁVAJÍCÍCH ÚSECÍCH V KOLEJI | M | 2070 |  | 0 |  | 0 |  | 0 | B | R-položka | 1. Položka obsahuje: – úprava dilatačních spár, povolení upevňovadel a jejich případná výměna a následné utažení upevňovadel, případná výměna pryžových podložek, svěrkových kompletů a vložení kolejnicových vložek – montážní přípravky na zajištění podmínek daných předpisem SŽDC S 3/2, zejména dodržení upínací teploty – směrovou a výškovou úpravu koleje – podbíjení pražců, vyrovnání nivelety koleje nebo výhybkové konstrukce do 50 mm při zapojování na novostavbu (přechodový úsek) – příplatky za ztížené podmínky při práci v koleji, např. překážky po stranách koleje, práci v tunelu ap. 2. Položka neobsahuje: – případné doplnění kolejového lože – svary 3. Způsob měření: Měří se délka koleje ve smyslu ČSN 73 6360, tj. v ose koleje. | 1: Dle technické zprávy, výkresových příloh projektové dokumentace a dle TKP staveb státních drah. Dle výkazů materiálu projektu. Dle tabulky kubatur projektanta. 2: Úprava bezstykové koleje - ve stávající koleji 3: 1370,0 4: Snesení a vložení kolejového roštu 5: - úprava stávající bezstykové koleje 6: 100,0 7: Zrušení LISů ve stávající trať koleji směr Smiřice 8: - úprava stávající bezstykové koleje 9: 600,0
66 | 549331-R | ZŘÍZENÍ BEZSTYKOVÉ KOLEJE NA NOVÝCH ÚSECÍCH V KOLEJI | M | 7265 |  | 0 |  | 0 |  | 0 | B | R-položka | 1. Položka obsahuje: – úprava dilatačních spár a následné utažení upevňovadel – montážní přípravky na zajištění podmínek daných předpisem SŽDC S 3/2, zejména dodržení upínací teploty – směrovou a výškovou úpravu koleje – podbíjení pražců, vyrovnání nivelety koleje nebo výhybkové konstrukce do 50 mm při zapojování na novostavbu (přechodový úsek) – příplatky za ztížené podmínky při práci v koleji, např. překážky po stranách koleje, práci v tunelu ap. 2. Položka neobsahuje: – případné doplnění kolejového lože – svary 3. Způsob měření: Měří se délka koleje ve smyslu ČSN 73 6360, tj. v ose koleje. | 1: Dle technické zprávy, výkresových příloh projektové dokumentace a dle TKP staveb státních drah. Dle výkazů materiálu projektu. Dle tabulky kubatur projektanta. 2: Zřízení bezstykové koleje - v nové koleji 3: 5700,0 4: Zřízení bezstykové koleje - v nových výhybkách 5: 1565,0
67 | 549510 | ŘEZÁNÍ KOLEJNIC BEZ OHLEDU NA TVAR | KUS | 104 |  | 0 |  | 0 |  | 0 | B | OTSKP13_16 | 1. Položka obsahuje: – veškeré práce a materiály spojené s řezáním kolejnic – příplatky za ztížené podmínky při práci v koleji, např. překážky po stranách koleje, práci v tunelu apod. 2. Položka neobsahuje: X 3. Způsob měření: Udává se počet kusů kompletní konstrukce nebo práce. | 1: Dle technické zprávy, výkresových příloh projektové dokumentace a dle TKP staveb státních drah. Dle výkazů materiálu projektu. Dle tabulky kubatur projektanta. 2: LISy (vše uvažováno v koleji – pro kolejnice vynásobit x 2) - se zakal. konci hlav 49E1 - 2 páry - bez zakal. konců hlav 49E1 - 12 párů; (2+12)*2*2 3: Zrušení LISů ve stávající trať koleji směr Smiřice – náhrada kolejnicemi R65 - 12 ks tv. R65 - vyjmutí stáv. LISů - pilou a vložení kolejnic dl.12,5m R65, celkem 150 m kolejnic 4: 12*2 5: Úpravy v traťové koleji směr Česká Skalice 6: - řezy kolejnice pilou tvar S49 - 10 párů 7: 10*2 8: Snesení a opětovné vložení kolejového roštu (překop pro kabel zab. zař. u vjezdového návěstidla L v km 38,673 9: - řez pilou a svary tv. R65 10: 4
[6 empty] | 0 |  | 0 |  | 0
S | Celkem za 52 | Zřízení drážního svršku: |  |  |  | 0 |  | 0 |  | 0
Díl: | 70 | Přidružená stavební výroba: | [8 empty] | SD
68 | 75C779-R | MONTÁŽ INFORMAČNÍHO BODU ZAŘÍZENÍ AVV-MIB 6 VČ. DODÁVKY SADY PRO UCHYCENÍ | KUS | 8 |  | 0 |  | 0 |  | 0 | B | R-položka | Vyměření místa umístění, usazení zařízení na místo určení, nátěr.Informační bod AVV se měří v kusech (ks).Položka obsahuje všechny náklady na montáž návěsti se všemi pomocnými a doplňujícími pracemi a součástmi (vč. sady na uchycení na pražce daného typu), případné použití mechanizmů, včetně dopravy ze skladu k místu montáže, náklady na mzdy. | 1: Dle technické zprávy, výkresových příloh projektové dokumentace a dle TKP staveb státních drah. Dle výkazů materiálu projektu. Dle tabulky kubatur projektanta. 2: Magnetický informační bod (MIB) pro AVV - snesení a opětovné vložení v nové poloze - sada pro uchycení na pražce B91S - 8 ks 3: 8
69 | 75C789-R | DEMONTÁŽ INFORMAČNÍHO BODU ZAŘÍZENÍ AVV-MIB 6 K PŘELOŽENÍ | KUS | 8 |  | 0 |  | 0 |  | 0 | B | R-položka | Kompletní demontáž zařízení podle typu daného položkou. Demontáž návěsti se měří v kusech (ks). Položka obsahuje všechny náklady na demontáž návěsti se všemi pomocnými a doplňujícími pracemi a součástmi, případné použití mechanizmů, včetně dopravy do skladu nebo na skládku, náklady na mzdy. | 1: Dle technické zprávy, výkresových příloh projektové dokumentace a dle TKP staveb státních drah. Dle výkazů materiálu projektu. Dle tabulky kubatur projektanta. 2: Magnetický informační bod (MIB) pro AVV - snesení a opětovné vložení v nové poloze - sada pro uchycení na pražce B91S - 8 ks 3: 8
70 | 75C871 | Kolejová propojka výhybková - dodávka | kus | 110 |  | 0 |  | 0 |  | 0 | B | OTSKP13_16 | 1. Položka obsahuje: – dodávka kolejové propojky výhybkové podle typu a potřebné délky včetně potřebného pomocného materiálu a dopravy do staveništního skladu – všechny náklady na dodávku kolejové propojky výhybkové včetně pomocného materiálu, náklady na dopravu do staveništního skladu 2. Položka neobsahuje: X 3. Způsob měření: Udává se počet kusů kompletní konstrukce nebo práce. | 1: Dle technické zprávy, výkresových příloh projektové dokumentace a dle TKP staveb státních drah. Dle výkazů materiálu projektu. Dle tabulky kubatur projektanta. 2: Jazykové propojky dvojité LLI 20/70; 50 3: Srdcovkové propojky dvojité LLI 20/70; 30 4: Kolejnicové propojky dvojité J90-45/P/2; 30
71 | 75C877 | Kolejová propojka výhybková - montáž | kus | 110 |  | 0 |  | 0 |  | 0 | B | OTSKP13_16 | 1. Položka obsahuje: – rozměření místa připojení, případné vyvrtání otvorů, montáž kolejové propojky výhybkové – všechny náklady na montáž kolejové propojky výhybkové se všemi pomocnými a doplňujícími pracemi a součástmi, případné použití mechanizmů, včetně dopravy ze skladu k místu montáže, náklady na mzdy 2. Položka neobsahuje: X 3. Způsob měření: Udává se počet kusů kompletní konstrukce nebo práce. | 1: Dle technické zprávy, výkresových příloh projektové dokumentace a dle TKP staveb státních drah. Dle výkazů materiálu projektu. Dle tabulky kubatur projektanta. 2: Jazykové propojky dvojité LLI 20/70; 50 3: Srdcovkové propojky dvojité LLI 20/70; 30 4: Kolejnicové propojky dvojité J90-45/P/2; 30
[6 empty] | 0 |  | 0 |  | 0
S | Celkem za 70 | Přidružená stavební výroba: |  |  |  | 0 |  | 0 |  | 0
Díl: | 90 | Ostatní konstrukce a práce: | [8 empty] | SD
72 | 02940 | OSTATNÍ POŽADAVKY - VYPRACOVÁNÍ DOKUMENTACE | KČ | 1 |  | 0 |  | 0 |  | 0 | B | OTSKP13_16 | zahrnuje veškeré náklady spojené s objednatelem požadovanými pracemi | 1: Dle technické zprávy, výkresových příloh projektové dokumentace a dle TKP staveb státních drah. Dle výkazů materiálu projektu. Dle tabulky kubatur projektanta. 2: Projekt zajištění prostorové polohy koleje; 1
73 | 029711 | OSTAT POŽADAVKY - GEOT MONIT NA POVRCHU - MĚŘ (GEODET) BODY | KUS | 196 |  | 0 |  | 0 |  | 0 | B | OTSKP13_16 | zahrnuje veškeré náklady spojené s objednatelem požadovanými pracemi | 1: Dle technické zprávy, výkresových příloh projektové dokumentace a dle TKP staveb státních drah. Dle výkazů materiálu projektu. Dle tabulky kubatur projektanta. 2: Projekt zajištění prostorové polohy koleje; 75+20+6+95
74 | 587206 | PŘEDLÁŽDĚNÍ KRYTU Z BETONOVÝCH DLAŽDIC SE ZÁMKEM | M2 | 11 |  | 0 |  | 0 |  | 0 | B | OTSKP13_16 | - pod pojmem *předláždění* se rozumí rozebrání stávající dlažby a pokládka dlažby ze stávajícího dlažebního materiálu (bez dodávky nového) - zahrnuje nezbytnou manipulaci s tímto materiálem (nakládání, doprava, složení, očištění) - dodání a rozprostření materiálu pro lože a jeho tloušťku předepsanou dokumentací a pro předepsanou výplň spar - eventuelní doplnění plochy s použitím nového materiálu se vykazuje v položce č.582 | 1: Dle technické zprávy, výkresových příloh projektové dokumentace a dle TKP staveb státních drah. Dle výkazů materiálu projektu. Dle tabulky kubatur projektanta. 2: Předláždění krytu chodníku 3: 11,0
75 | 921930 | ANTIKOROZNÍ PROVEDENÍ UPEVŇOVADEL A JINÉHO DROBNÉHO KOLEJIVA | M | 88 |  | 0 |  | 0 |  | 0 | B | OTSKP13_16 | (Položka je příplatkovou jakožto materiálový rozdíl oproti standardnímu upevnění. Samostatně ji tedy nelze použít.) 1. Položka obsahuje: – antikorozní provedení určených částí upevnění žárovým zinkováním nebo jiným vhodným způsobem ve výrobním závodu – příplatky za ztížené podmínky vyskytující se při zřízení kolejových vah, např. za překážky na straně koleje apod. 2. Položka neobsahuje: – dodávku materiálu, je součástí položek zřízení koleje nebo přejezdu 3. Způsob měření: Měří se metr délkový. | 1: Dle technické zprávy, výkresových příloh projektové dokumentace a dle TKP staveb státních drah. Dle výkazů materiálu projektu. Dle tabulky kubatur projektanta. 2: Antikorozní úprava upevňovadel v místech žel. přejezdů a služebního přechodu 3: - betonové pražce B91S 4: 82,0 5: - dřevěné pražce 6: 6,0
76 | 921940 | MONTÁŽ PŘEJEZDU NEBO PŘECHODU Z JAKÝCHKOLIV VYZÍSKANÝCH NEBO REGENEROVANÝCH DÍLCŮ | M2 | 9 |  | 0 |  | 0 |  | 0 | B | OTSKP13_16 | 1. Položka obsahuje: – dodání a pokládka panelů včetně lože – příplatky za ztížené podmínky vyskytující se při zřízení kolejových vah, např. za překážky na straně koleje apod. 2. Položka neobsahuje: – zřízení, pronájem a odstranění dopravního značení objízdné trasy – úpravy koleje (např. posun pražců, doplnění kolejového lože, směrová a výšková úprava) – silniční panely v přechodu těles a prefabrikované základy pod závěrnými zídkami – prahovou vpusť 3. Způsob měření: Měří se půdorysná plocha (pojízdná nebo pochozí) vlastní přejezdové konstrukce tvořené daným systémem. Kolejnice a žlábky se z plochy neodečítají. Do plochy se nezapočítávají ochranné klíny, prahové vpusti apod. | 1: Dle technické zprávy, výkresových příloh projektové dokumentace a dle TKP staveb státních drah. Dle výkazů materiálu projektu. Dle tabulky kubatur projektanta. 2: Rozebrání a opětovné složení přejezdové konstrukce dl. 3,0m - celopryžová přejezdová konstrukce se závěrnými zídkami - včetně osazení závěrných zídek v upravené poloze; 9,0
77 | 922101 | ZARÁŽEDLO PRAŽCOVÉ | KUS | 1 |  | 0 |  | 0 |  | 0 | B | OTSKP13_16 | 1. Položka obsahuje: – dodávku a osazení pražce a upevňovacího materiálu – veškeré práce v kolejovém loži – dodání a osazení návěsti včetně případného sloupku se základem nebo jiné podpůrné konstrukce – příplatky za ztížené podmínky vyskytující se při zřízení zarážedla, např. za překážky na straně koleje ap. 2. Položka neobsahuje: X 3. Způsob měření: Udává se počet kusů kompletní konstrukce nebo práce. | 1: Dle technické zprávy, výkresových příloh projektové dokumentace a dle TKP staveb státních drah. Dle výkazů materiálu projektu. Dle tabulky kubatur projektanta. 2: V místě koleje č. 7 3: 1
78 | 922401 | ZARÁŽEDLO KOLEJNICOVÉ | KUS | 1 |  | 0 |  | 0 |  | 0 | B | OTSKP13_16 | 1. Položka obsahuje: – dodávku a montáž veškerého materiálu nutného ke zřízení kompletní konstrukce kolejnicového zarážedl včetně nárazníků, návěsti, upevňovacích prvků ap. – veškeré práce v kolejovém loži – příplatky za ztížené podmínky vyskytující se při zřízení zarážedla, např. za překážky na straně koleje ap. 2. Položka neobsahuje: X 3. Způsob měření: Udává se počet kusů kompletní konstrukce nebo práce. | 1: Dle technické zprávy, výkresových příloh projektové dokumentace a dle TKP staveb státních drah. Dle výkazů materiálu projektu. Dle tabulky kubatur projektanta. 2: Vložení vystrojeného kolejnicového zarážedla v koleji č.2a tv.49E1; 1
79 | 923131 | NÁMEZNÍK | KUS | 29 |  | 0 |  | 0 |  | 0 | B | OTSKP13_16 | 1. Položka obsahuje: – dodávku a osazení včetně nutných zemních prací a obetonování – odrazky nebo retroreflexní fólie 2. Položka neobsahuje: X 3. Způsob měření: Udává se počet kusů kompletní konstrukce nebo práce. | 1: Dle technické zprávy, výkresových příloh projektové dokumentace a dle TKP staveb státních drah. Dle výkazů materiálu projektu. Dle tabulky kubatur projektanta. 2: Nové námezníky; 29
80 | 923921 | ZAJIŠŤOVACÍ ZNAČKA HŘEBOVÁ (H) NA NÁSTUPIŠTI | KUS | 6 |  | 0 |  | 0 |  | 0 | B | OTSKP13_16 | 1. Položka obsahuje: – geodetické zaměření a kontrolu připravenosti pro osazení značky – vyvrtání otvoru požadovaného průměru a další související práce – dodávku a montáž hřebové zajišťovací značky v požadovaném provedení – všechny potřebné pomůcky, stroje, nářadí a pomocný materiál – kontrolní měření – vyhotovení příslušné dokumentace 2. Položka neobsahuje: X 3. Způsob měření: Udává se počet kusů kompletní konstrukce nebo práce. | 1: Dle technické zprávy, výkresových příloh projektové dokumentace a dle TKP staveb státních drah. Dle výkazů materiálu projektu. Dle tabulky kubatur projektanta. 2: Zajištění koleje, zajišťovací značky hřebové v nástupištích; 6
81 | 923931 | ZAJIŠŤOVACÍ ZNAČKA KONZOLOVÁ (K) NA SLOUPU TRAKČNÍHO STOŽÁRU | KUS | 75 |  | 0 |  | 0 |  | 0 | B | OTSKP13_16 | 1. Položka obsahuje: – geodetické zaměření a kontrolu připravenosti pro osazení značky – upevnění podpůrné konstrukce na sloup trakčního stožáru – dodávku konzolové zajišťovací značky v požadovaném provedení – nalepení nebo uchycení zajišťovací značky a další související práce – všechny potřebné pomůcky, stroje, nářadí a pomocný materiál – kontrolní měření – vyhotovení příslušné dokumentace 2. Položka neobsahuje: X 3. Způsob měření: Udává se počet kusů kompletní konstrukce nebo práce. | 1: Dle technické zprávy, výkresových příloh projektové dokumentace a dle TKP staveb státních drah. Dle výkazů materiálu projektu. Dle tabulky kubatur projektanta. 2: Zajištění koleje, zajišťovací značky konzolové na stožárech TV 3: 75
82 | 923941 | ZAJIŠŤOVACÍ ZNAČKA KONZOLOVÁ (K) VČETNĚ OCELOVÉHO SLOUPKU | KUS | 20 |  | 0 |  | 0 |  | 0 | B | OTSKP13_16 | 1. Položka obsahuje: – geodetické zaměření a kontrolu připravenosti pro osazení značky – dodávku konzolové zajišťovací značky a sloupku v požadovaném provedení – vykopání jamky, osazení a zabetonování sloupku a upevnění podpůrné konstrukce na sloupek – nalepení nebo uchycení zajišťovací značky a další související práce – všechny potřebné pomůcky, stroje, nářadí a pomocný materiál – kontrolní měření – vyhotovení příslušné dokumentace 2. Položka neobsahuje: X 3. Způsob měření: Udává se počet kusů kompletní konstrukce nebo práce. | 1: Dle technické zprávy, výkresových příloh projektové dokumentace a dle TKP staveb státních drah. Dle výkazů materiálu projektu. Dle tabulky kubatur projektanta. 2: Zajišťovací značky - zajištění koleje, zajišťovací značky konzolové na samost. sloupku; 20
83 | 925120 | DRÁŽNÍ STEZKY Z DRTI TL. PŘES 50 MM | M2 | 12550 |  | 0 |  | 0 |  | 0 | B | OTSKP13_16 | 1. Položka obsahuje: – kompletní provedení konstrukce s dodáním materiálu – urovnání povrchu do předepsaného tvaru, případně i ruční hutnění a výplň nerovností a prohlubní – zhutnění na předepsanou míru bez ohledu na způsob provádění – příplatky za ztížené podmínky vyskytující se při zřízení drážních stezek, např. za překážky na straně koleje ap. 2. Položka neobsahuje: – výplň pod drážní stezkou mezi kolejovým ložem sousedních kolejí, nacení se položkami ve sd 51 3. Způsob měření: Měří se horní pochozí plocha bez ohledu na tvar dosypávek pod drážní stezkou. | 1: Dle technické zprávy, výkresových příloh projektové dokumentace a dle TKP staveb státních drah. Dle výkazů materiálu projektu. Dle tabulky kubatur projektanta. 2: Zřízení drážních stezek ŠD fr. 4/16mm, tl. vrstvy 10 cm; 12550,0
84 | 9269-R03 | PROVIZORNÍ ZAJIŠŤOVACÍ ZNAČKY - HŘEBOVÉ (VRTULE) | KUS | 95 |  | 0 |  | 0 |  | 0 | B | R-položka | 1. Položka obsahuje: – geodetické zaměření a kontrolu připravenosti pro osazení značky – vyvrtání otvoru požadovaného průměru a další související práce – dodávku a montáž hřebové zajišťovací značky v požadovaném provedení – všechny potřebné pomůcky, stroje, nářadí a pomocný materiál – kontrolní měření – vyhotovení příslušné dokumentace – opotřebení – demontáž, dopravu a příp uložení na skládku a poplatek za skládku 2. Položka neobsahuje: X 3. Způsob měření: Udává se počet kusů kompletní konstrukce nebo práce. | 1: Dle technické zprávy, výkresových příloh projektové dokumentace a dle TKP staveb státních drah. Dle výkazů materiálu projektu. Dle tabulky kubatur projektanta. 2: Zajištění koleje, provizorní zajišť. značky hřebové (vrtule) 3: 95
[6 empty] | 0 |  | 0 |  | 0
S | Celkem za 90 | Ostatní konstrukce a práce: |  |  |  | 0 |  | 0 |  | 0
Díl: | 96 | Bourání a demontáže: | [8 empty] | SD
85 | 965010-R1 | Odstranění kolejového lože a drážních stezek | m3 | 2900 |  | 0 |  | 0 |  | 0 | B | R-položka | 1. Položka obsahuje: – odstranění kolejového lože ručně nebo mechanizací, a to po nebo bez sejmutí kolejového roštu – příplatky za ztížené podmínky při práci v kolejišti, např. za překážky na straně koleje apod. – naložení vybouraného materiálu na dopravní prostředek – položka zahrnuje veškerou manipulaci s vybouranou sutí a hmotami včetně uložení na skládku. – položka obsahuje v případě zpětného použití odvoz a uložení na mezideponii a zpětný dovoz a odvoz přebytku na skládku a veškerou manipulaci náležící k těmto činnostem. 2. Položka neobsahuje: – poplatky za likvidaci odpadů, nacení se položkami ze ssd 0 3. Způsob měření: Měří se metry krychlové odtěženého kolejového lože v ulehlém (původním) stavu. | 1: Dle technické zprávy, výkresových příloh projektové dokumentace a dle TKP staveb státních drah. Dle výkazů materiálu projektu. Dle tabulky kubatur projektanta. 2: Staré štěrkové lože 3: - znečištěný štěrk z výhybek (nebezpečný odpad); 850,0 4: - zpět do zásypů nástupiště (SO 11-16-03) – uložení na mezideponii; 2050,0 5: - cena dopravy na skládku je obsažena v ceně poplatku za skládku (viz. pol. č. 015151-R, 015510-R)
86 | 965010-R2 | Odstranění kolejového lože a drážních stezek - neznečištěný štěrk - VČ. ODVOZU NA RECYKLAČNÍ ZÁKLADNU | m3 | 8008 |  | 0 |  | 0 |  | 0 | B | R-položka | 1. Položka obsahuje: – odstranění kolejového lože ručně nebo mechanizací, a to po nebo bez sejmutí kolejového roštu – příplatky za ztížené podmínky při práci v kolejišti, např. za překážky na straně koleje apod. – naložení vybouraného materiálu na dopravní prostředek – položka zahrnuje veškerou manipulaci s vybouranou sutí a hmotami včetně uložení na skládku. – položka obsahuje odvoz na recyklační základnu i na skládku. V případě zpětného použití odvoz a uložení na mezideponii a zpětný dovoz a odvoz přebytku na skládku a veškerou manipulaci náležící k těmto činnostem. 2. Položka neobsahuje: – poplatky za likvidaci odpadů, nacení se položkami ze ssd 0 3. Způsob měření: Měří se metry krychlové odtěženého kolejového lože v ulehlém (původním) stavu. | 1: Dle technické zprávy, výkresových příloh projektové dokumentace a dle TKP staveb státních drah. Dle výkazů materiálu projektu. Dle tabulky kubatur projektanta. 2: Snesení a vložení kolejového roštu 3: - odtěžení ŠL; 8,0 4: Staré štěrkové lože 5: recyklace štěrkového lože - 8 000,0m3 6: - odpad po pročištění (fr.0-22mm); 4000,0 7: - vyčištěný štěrk fr.63-32 do konstrukce žel. spodku; 1500,0 8: - vyčištěný štěrk fr.63-32 pro záasyp v rámci SO 11-19-01; 160,0 9: - předrcený štěrk na fr. 0-32 – štěrkodrť do kce žel. spodku; 2340,0 10: - cena dopravy na skládku je obsažena v ceně poplatku za skládku (viz. pol. č. 015151-R, 015510-R)
87 | 965111 | Demontáž koleje na betonových pražcích do kolejových polí | m | 10 |  | 0 |  | 0 |  | 0 | B | OTSKP13_16 | (Položka určena víceméně pro vyjmutí a zpětné vložení, např. v provizorních stavech.) 1. Položka obsahuje: – uvolnění kolejového roštu z kolejového lože – odstranění kolejnicových propojek, uzemnění a jiného vybavení – případné rozřezání kolejového roštu – úplné rozebrání koleje v místě demontáže do kolejových polí a jejich hrubé očištění – přeložení na vhodnou deponii v blízkosti místa demontáže, popř. naložení na dopravní prostředek – příplatky za ztížené podmínky při práci v kolejišti, např. za překážky na straně koleje apod. 2. Položka neobsahuje: X 3. Způsob měření: Měří se délka koleje ve smyslu ČSN 73 6360, tj. v ose koleje. | 1: Dle technické zprávy, výkresových příloh projektové dokumentace a dle TKP staveb státních drah. Dle výkazů materiálu projektu. Dle tabulky kubatur projektanta. 2: Snesení a vložení kolejového roštu překop pro kabel zabzař. u vjezdového návěstidla L v km 38,673 - snesení a opětovné vložení žel. svršku R65 na bet. pražcích SB8 3: 10,0
88 | 965113-R | Demontáž koleje na betonových pražcích do kolejových polí s odvozem na montážní základnu s následným - rozebráním - VČ. ODVOZU NA SKLÁDKU | m | 5050 |  | 0 |  | 0 |  | 0 | B | R-položka | 1. Položka obsahuje: – uvolnění kolejového roštu z kolejového lože – odstranění kolejnicových propojek, uzemnění a jiného vybavení – případné rozřezání kolejového roštu – úplné rozebrání koleje v místě demontáže do kolejových polí a jejich hrubé očištění – naložení vybouraného materiálu na dopravní prostředek – odvoz kolejových polí z místa demontáže na montážní základnu – rozebrání kolejových polí na montážní základně do součástí – příplatky za ztížené podmínky při práci v kolejišti, např. za překážky na straně koleje apod. – položka zahrnuje veškerou manipulaci s vybouranou sutí a hmotami včetně uložení na skládku. – položka obsahuje odvoz na recyklační základnu i na skládku. V případě zpětného použití odvoz a uložení na mezideponii a zpětný dovoz a odvoz přebytku na skládku a veškerou manipulaci náležící k těmto činnostem. 2. Položka neobsahuje: – poplatky za likvidaci odpadů, nacení se položkami ze ssd 0 3. Způsob měření: Měří se délka koleje ve smyslu ČSN 73 6360, tj. v ose koleje. | 1: Dle technické zprávy, výkresových příloh projektové dokumentace a dle TKP staveb státních drah. Dle výkazů materiálu projektu. Dle tabulky kubatur projektanta. 2: Stará kolej (snesení + odvoz na montážní základnu) 3: - na betonových pražcích tv. S49; 4750,0 4: - na betonových pražcích tv. R65; 300,0
89 | 965121 | Demontáž koleje na dřevěných pražcích do kolejových polí | m | 140 |  | 0 |  | 0 |  | 0 | B | OTSKP13_16 | (Položka určena víceméně pro vyjmutí a zpětné vložení, např. v provizorních stavech.) 1. Položka obsahuje: – uvolnění kolejového roštu z kolejového lože – odstranění kolejnicových propojek, uzemnění a jiného vybavení – případné rozřezání kolejového roštu – úplné rozebrání koleje v místě demontáže do kolejových polí a jejich hrubé očištění – přeložení na vhodnou deponii v blízkosti místa demontáže, popř. naložení na dopravní prostředek – příplatky za ztížené podmínky při práci v kolejišti, např. za překážky na straně koleje apod. 2. Položka neobsahuje: X 3. Způsob měření: Měří se délka koleje ve smyslu ČSN 73 6360, tj. v ose koleje. | 1: Dle technické zprávy, výkresových příloh projektové dokumentace a dle TKP staveb státních drah. Dle výkazů materiálu projektu. Dle tabulky kubatur projektanta. 2: Stavební postupy – provizorní stavy 3: St. postup č. 1 - snesení a vložení styk kolejových polí na dřev. pražcích vč. podbití; 90,0 4: St. postup č. 2 - snesení a vložení styk kolejových polí na dřev. pražcích vč. podbití; 50,0
90 | 965123-R | Demontáž koleje na dřevěných pražcích do kolejových polí s odvozem na montážní základnu s následným - rozebráním - VČ. ODVOZU NA SKLÁDKU | m | 3040 |  | 0 |  | 0 |  | 0 | B | R-položka | 1. Položka obsahuje: – uvolnění kolejového roštu z kolejového lože – odstranění kolejnicových propojek, uzemnění a jiného vybavení – případné rozřezání kolejového roštu – úplné rozebrání koleje v místě demontáže do kolejových polí a jejich hrubé očištění – naložení vybouraného materiálu na dopravní prostředek – odvoz kolejových polí z místa demontáže na montážní základnu – rozebrání kolejových polí na montážní základně do součástí – příplatky za ztížené podmínky při práci v kolejišti, např. za překážky na straně koleje apod. – položka zahrnuje veškerou manipulaci s vybouranou sutí a hmotami včetně uložení na skládku. – položka obsahuje odvoz na recyklační základnu i na skládku. V případě zpětného použití odvoz a uložení na mezideponii a zpětný dovoz a odvoz přebytku na skládku a veškerou manipulaci náležící k těmto činnostem. 2. Položka neobsahuje: – poplatky za likvidaci odpadů, nacení se položkami ze ssd 0 3. Způsob měření: Měří se délka koleje ve smyslu ČSN 73 6360, tj. v ose koleje. | 1: Dle technické zprávy, výkresových příloh projektové dokumentace a dle TKP staveb státních drah. Dle výkazů materiálu projektu. Dle tabulky kubatur projektanta. 2: Stará kolej (snesení + odvoz na montážní základnu) 3: - na dřevěných pražcích tv. S49; 3020,0 4: - na dřevěných pražcích tv. R65; 20,0
91 | 965133-R | Demontáž koleje na ocelových pražcích do kolejových polí s odvozem na montážní základnu s následným - rozebráním - VČ. ODVOZU NA SKLÁDKU | m | 210 |  | 0 |  | 0 |  | 0 | B | R-položka | 1. Položka obsahuje: – uvolnění kolejového roštu z kolejového lože – odstranění kolejnicových propojek, uzemnění a jiného vybavení – případné rozřezání kolejového roštu – úplné rozebrání koleje v místě demontáže do kolejových polí a jejich hrubé očištění – naložení vybouraného materiálu na dopravní prostředek – odvoz kolejových polí z místa demontáže na montážní základnu – rozebrání kolejových polí na montážní základně do součástí – příplatky za ztížené podmínky při práci v kolejišti, např. za překážky na straně koleje apod. – položka zahrnuje veškerou manipulaci s vybouranou sutí a hmotami včetně uložení na skládku. – položka obsahuje odvoz na recyklační základnu i na skládku. V případě zpětného použití odvoz a uložení na mezideponii a zpětný dovoz a odvoz přebytku na skládku a veškerou manipulaci náležící k těmto činnostem. 2. Položka neobsahuje: – poplatky za likvidaci odpadů, nacení se položkami ze ssd 0 3. Způsob měření: Měří se délka koleje ve smyslu ČSN 73 6360, tj. v ose koleje. | 1: Dle technické zprávy, výkresových příloh projektové dokumentace a dle TKP staveb státních drah. Dle výkazů materiálu projektu. Dle tabulky kubatur projektanta. 2: Stará kolej (snesení + odvoz na montážní základnu) 3: - na ocelových pražcích tv. S49; 210,0
92 | 965221 | Demontáž výhybkové konstrukce na dřevěných pražcích do kolejových polí | m | 87.5 |  | 0 |  | 0 |  | 0 | B | OTSKP13_16 | (Položka určena víceméně pro vyjmutí a zpětné vložení, např. v provizorních stavech.) 1. Položka obsahuje: – uvolnění kolejového roštu výhybkové konstrukce z kolejového lože – odstranění kolejnicových propojek, uzemnění a jiného vybavení – případné rozřezání kolejového roštu výhybkové konstrukce – úplné rozebrání výhybkové konstrukce v místě demontáže do kolejových polí a jejich hrubé očištění – přeložení na vhodnou deponii v blízkosti místa demontáže, popř. naložení na dopravní prostředek – příplatky za ztížené podmínky při práci v kolejišti, např. za překážky na straně koleje apod. 2. Položka neobsahuje: X 3. Způsob měření: Měří se rozvinutá délka výhybkové konstrukce ve všech větvcích dle ČSN 73 6360, tj. v ose koleje. | 1: Dle technické zprávy, výkresových příloh projektové dokumentace a dle TKP staveb státních drah. Dle výkazů materiálu projektu. Dle tabulky kubatur projektanta. 2: Snesení a opětovné vložení výhybky č.15a tv. S49 1:9-190 na dřev. pražcích, vč. podbití, svaření + výměna 100% pražců, upevňovadel, pryžových podložek; 43,75 3: Směrová a výšková úprava stávající výhybky č.17 tv. 1:9-190 - na dřevěných pražcích provedená se snesením + dosypáním ŠL; 43,75
93 | 965223-R | Demontáž výhybkové konstrukce na dřevěných pražcích do kolejových polí s odvozem na montážní základn - u s následným rozebráním - VČ. ODVOZU NA SKLÁDKU | m | 2176.05 |  | 0 |  | 0 |  | 0 | B | R-položka | 1. Položka obsahuje: – uvolnění kolejového roštu výhybkové konstrukce z kolejového lože – odstranění kolejnicových propojek, uzemnění a jiného vybavení – případné rozřezání kolejového roštu výhybkové konstrukce – úplné rozebrání výhybkové konstrukce v místě demontáže do kolejových polí a jejich hrubé očištění – naložení vybouraného materiálu na dopravní prostředek – odvoz kolejových polí z místa demontáže na montážní základnu – rozebrání kolejových polí na montážní základně do součástí – příplatky za ztížené podmínky při práci v kolejišti, např. za překážky na straně koleje apod. – položka zahrnuje veškerou manipulaci s vybouranou sutí a hmotami včetně uložení na skládku. – položka obsahuje odvoz na recyklační základnu i na skládku. V případě zpětného použití odvoz a uložení na mezideponii a zpětný dovoz a odvoz přebytku na skládku a veškerou manipulaci náležící k těmto činnostem. 2. Položka neobsahuje: – poplatky za likvidaci odpadů, nacení se položkami ze ssd 0 3. Způsob měření: Měří se rozvinutá délka výhybkové konstrukce ve všech větvcích dle ČSN 73 6360, tj. v ose koleje. | 1: Dle technické zprávy, výkresových příloh projektové dokumentace a dle TKP staveb státních drah. Dle výkazů materiálu projektu. Dle tabulky kubatur projektanta. 2: Staré výhybky - snesení výhybek tv. S49 na dřevěných pražcích - 39 ks 3: - tv. 1:6-150 - 1 ks - 37,24 m/ks; 37,24*1 4: - tv. 1:7,5-190 - 2 ks - 37,83 m/ks; 37,83*2 5: - tv. 1:9-190 - 9 ks - 43,75 m/ks; 43,75*9 6: - tv. 1:9-300 - 11 ks - 49,85 m/ks; 49,85*12 7: - tv. 1:11-300 - 11 ks - 53,61 m/ks; 53,61*11 8: - tv. 1:12-500 - 1 ks - 62,39 m/ks; 62,39*1 9: - tv. 1:14-760 - 2 ks - 81,32 m/ks; 81,32*2 10: - tv. CS49-1:9-190 - 1 ks - 66,46 m/ks; 66,46*1 11: - tv. CS49-1:11-300 - 1 ks - 80,0 m/ks; 80,0*1 12: - 1 x střed dvojité kolejové spojky tv. 1:11-300 - 110,0 m/ks; 110,0
94 | 965311 | Rozebrání přejezdu, přechodu z dílců | m2 | 9 |  | 0 |  | 0 |  | 0 | B | OTSKP13_16 | 1. Položka obsahuje: – rozebrání železničního přejezdu nebo přechodu do součástí včetně hrubého očištění – naložení vybouraného materiálu na dopravní prostředek – příplatky za ztížené podmínky při práci v kolejišti, např. za překážky na straně koleje apod. 2. Položka neobsahuje: – náklady na zřízení a odstranění dopravního značení objízdné trasy – odvoz vybouraného materiálu do skladu nebo na likvidaci – poplatky za likvidaci odpadů, nacení se položkami ze ssd 0 3. Způsob měření: Měří se půdorysná plocha (pojízdná nebo pochozí) vlastní přejezdové konstrukce tvořené daným systémem. Kolejnice a žlábky se z plochy neodečítají. Do plochy se nezapočítávají ochranné klíny, prahové vpusti apod. | 1: Dle technické zprávy, výkresových příloh projektové dokumentace a dle TKP staveb státních drah. Dle výkazů materiálu projektu. Dle tabulky kubatur projektanta. 2: Rozebrání a opětovné složení přejezdové konstrukce dl. 3,0m - celopryžová přejezdová konstrukce se závěrnými zídkami; 9,0
95 | 96715-R | VYBOURÁNÍ ČÁSTÍ KONSTRUKCÍ BETON - VČ. ODVOZU NA SKLÁDKU | M3 | 22.7273 |  | 0 |  | 0 |  | 0 | B | R-položka | - položka zahrnuje veškerou manipulaci s vybouranou sutí a hmotami včetně uložení na skládku. - položka obsahuje odvoz na skládku, v případě zpětného použití odvoz a uložení na mezideponii a zpětný dovoz a odvoz přebytku na skládku a veškerou manipulaci náležící k těmto činnostem. - položka zahrnuje veškeré další práce plynoucí z technologického předpisu a z platných předpisů | 1: Dle technické zprávy, výkresových příloh projektové dokumentace a dle TKP staveb státních drah. Dle výkazů materiálu projektu. Dle tabulky kubatur projektanta. 2: Odpady - drobné betonové základy a šachty; 50,0/2,2
[6 empty] | 0 |  | 0 |  | 0
S | Celkem za 96 | Bourání a demontáže: |  |  |  | 0 |  | 0 |  | 0
Díl: | 995 | Poplatky za skládky: | [8 empty] | SD
96 | 015140 | POPLATKY ZA LIKVIDACI ODPADŮ NEKONTAMINOVANÝCH - 17 01 01 BETON Z DEMOLIC OBJEKTŮ, ZÁKLADŮ TV | T | 50 |  | 0 |  | 0 |  | 0 | B | OTSKP13_16 | 1. Položka obsahuje: – veškeré poplatky provozovateli skládky, recyklační linky nebo jiného zařízení na zpracování nebo likvidaci odpadů související s převzetím, uložením, zpracováním nebo likvidací odpadu 2. Položka neobsahuje: – náklady spojené s dopravou odpadu z místa stavby na místo převzetí provozovatelem skládky, recyklační linky nebo jiného zařízení na zpracování nebo likvidaci odpadů 3. Způsob měření: Tunou se rozumí hmotnost odpadu vytříděného v souladu se zákonem č. 185/2001 Sb., o nakládání s odpady, v platném znění. | 1: Dle technické zprávy, výkresových příloh projektové dokumentace a dle TKP staveb státních drah. Dle výkazů materiálu projektu. Dle tabulky kubatur projektanta. 2: Odpady - drobné betonové základy a šachty; 50,0
97 | 015151-R | POPLATKY ZA LIKVIDACI ODPADŮ NEKONTAMINOVANÝCH - 17 05 08 ŠTĚRK Z KOLEJIŠTĚ - VČ. CENY ZA DOPRAVU | T | 9075 |  | 0 |  | 0 |  | 0 | B | R-položka | 1. Položka obsahuje: – veškeré poplatky provozovateli skládky, recyklační linky nebo jiného zařízení na zpracování nebo likvidaci odpadů související s převzetím, uložením, zpracováním nebo likvidací odpadu – náklady spojené s dopravou odpadu z místa stavby na místo převzetí provozovatelem skládky, recyklační linky nebo jiného zařízení na zpracování nebo likvidaci odpadů 2. Položka neobsahuje: X 3. Způsob měření: Tunou se rozumí hmotnost odpadu vytříděného v souladu se zákonem č. 185/2001 Sb., o nakládání s odpady, v platném znění. | 1: Dle technické zprávy, výkresových příloh projektové dokumentace a dle TKP staveb státních drah. Dle výkazů materiálu projektu. Dle tabulky kubatur projektanta. 2: Staré štěrkové lože; 4000,0*2,1 3: Strojní pročištění štěrkového lože v kolejích č.8 a 10 na betonových pražcích SB8 - odpadní množství; 675,0*1,0
98 | 015190-R | POPLATKY ZA LIKVIDACI ODPADŮ NEKONTAMINOVANÝCH - 17 04 05 ŽELEZNÝ ŠROT - Pozn. pro zhotovitele - NENACEŇOVAT viz. zadávací podmínky investora | T | 860 |  | 0 |  | 0 |  | 0 | B | R-položka | 1. Položka obsahuje: – veškeré poplatky provozovateli skládky, recyklační linky nebo jiného zařízení na zpracování nebo likvidaci odpadů související s převzetím, uložením, zpracováním nebo likvidací odpadu 2. Položka neobsahuje: – náklady spojené s dopravou odpadu z místa stavby na místo převzetí provozovatelem skládky, recyklační linky nebo jiného zařízení na zpracování nebo likvidaci odpadů 3. Způsob měření: Tunou se rozumí hmotnost odpadu vytříděného v souladu se zákonem č. 185/2001 Sb., o nakládání s odpady, v platném znění. | 1: Dle technické zprávy, výkresových příloh projektové dokumentace a dle TKP staveb státních drah. Dle výkazů materiálu projektu. Dle tabulky kubatur projektanta. 2: Odpady ze sneseného roštu: 3: - šrot koleje; 420,0 4: - šrot drobné kolejivo; 220,0 5: - staré výhybky; 220,0
99 | 015210 | POPLATKY ZA LIKVIDACŮ ODPADŮ NEKONTAMINOVANÝCH - 17 01 01 ŽELEZNIČNÍ PRAŽCE BETONOVÉ | T | 1025 |  | 0 |  | 0 |  | 0 | B | OTSKP13_16 | 1. Položka obsahuje: – veškeré poplatky provozovateli skládky, recyklační linky nebo jiného zařízení na zpracování nebo likvidaci odpadů související s převzetím, uložením, zpracováním nebo likvidací odpadu 2. Položka neobsahuje: – náklady spojené s dopravou odpadu z místa stavby na místo převzetí provozovatelem skládky, recyklační linky nebo jiného zařízení na zpracování nebo likvidaci odpadů 3. Způsob měření: Tunou se rozumí hmotnost odpadu vytříděného v souladu se zákonem č. 185/2001 Sb., o nakládání s odpady, v platném znění. | 1: Dle technické zprávy, výkresových příloh projektové dokumentace a dle TKP staveb státních drah. Dle výkazů materiálu projektu. Dle tabulky kubatur projektanta. 2: Odpady ze sneseného roštu: 3: - odpady betonové pražce; 1025,0
100 | 015250 | POPLATKY ZA LIKVIDACŮ ODPADŮ NEKONTAMINOVANÝCH - 17 02 03 POLYETYLÉNOVÉ PODLOŽKY (ŽEL. SVRŠEK) | T | 1.8 |  | 0 |  | 0 |  | 0 | B | OTSKP13_16 | 1. Položka obsahuje: – veškeré poplatky provozovateli skládky, recyklační linky nebo jiného zařízení na zpracování nebo likvidaci odpadů související s převzetím, uložením, zpracováním nebo likvidací odpadu 2. Položka neobsahuje: – náklady spojené s dopravou odpadu z místa stavby na místo převzetí provozovatelem skládky, recyklační linky nebo jiného zařízení na zpracování nebo likvidaci odpadů 3. Způsob měření: Tunou se rozumí hmotnost odpadu vytříděného v souladu se zákonem č. 185/2001 Sb., o nakládání s odpady, v platném znění. | 1: Dle technické zprávy, výkresových příloh projektové dokumentace a dle TKP staveb státních drah. Dle výkazů materiálu projektu. Dle tabulky kubatur projektanta. 2: Odpady ze sneseného roštu: 3: - PE podložky; 1,8
101 | 015260 | POPLATKY ZA LIKVIDACŮ ODPADŮ NEKONTAMINOVANÝCH - 07 02 99 PRYŽOVÉ PODLOŽKY (ŽEL. SVRŠEK) | T | 6.2 |  | 0 |  | 0 |  | 0 | B | OTSKP13_16 | 1. Položka obsahuje: – veškeré poplatky provozovateli skládky, recyklační linky nebo jiného zařízení na zpracování nebo likvidaci odpadů související s převzetím, uložením, zpracováním nebo likvidací odpadu 2. Položka neobsahuje: – náklady spojené s dopravou odpadu z místa stavby na místo převzetí provozovatelem skládky, recyklační linky nebo jiného zařízení na zpracování nebo likvidaci odpadů 3. Způsob měření: Tunou se rozumí hmotnost odpadu vytříděného v souladu se zákonem č. 185/2001 Sb., o nakládání s odpady, v platném znění. | 1: Dle technické zprávy, výkresových příloh projektové dokumentace a dle TKP staveb státních drah. Dle výkazů materiálu projektu. Dle tabulky kubatur projektanta. 2: Odpady ze sneseného roštu: 3: - pryžové podložky; 6,2
102 | 015510-R | POPLATKY ZA LIKVIDACI ODPADŮ NEBEZPEČNÝCH - 17 05 07* LOKÁLNĚ ZNEČIŠTĚNÝ ŠTĚRK A ZEMINA Z KOLEJIŠTĚ - (VÝHYBKY) - VČ. CENY ZA DOPRAVU | T | 1785 |  | 0 |  | 0 |  | 0 | B | R-položka | 1. Položka obsahuje: – veškeré poplatky provozovateli skládky, recyklační linky nebo jiného zařízení na zpracování nebo likvidaci odpadů související s převzetím, uložením, zpracováním nebo likvidací odpadu – náklady spojené s dopravou odpadu z místa stavby na místo převzetí provozovatelem skládky, recyklační linky nebo jiného zařízení na zpracování nebo likvidaci odpadů 2. Položka neobsahuje: X 3. Způsob měření: Tunou se rozumí hmotnost odpadu vytříděného v souladu se zákonem č. 185/2001 Sb., o nakládání s odpady, v platném znění. | 1: Dle technické zprávy, výkresových příloh projektové dokumentace a dle TKP staveb státních drah. Dle výkazů materiálu projektu. Dle tabulky kubatur projektanta. 2: Staré štěrkové lože 3: - znečištěný štěrk z výhybek (nebezpečný odpad); 850,0*2,1
103 | 015520 | POPLATKY ZA LIKVIDACŮ ODPADŮ NEBEZPEČNÝCH - 17 02 04* ŽELEZNIČNÍ PRAŽCE DŘEVĚNÉ | T | 725 |  | 0 |  | 0 |  | 0 | B | OTSKP13_16 | 1. Položka obsahuje: – veškeré poplatky provozovateli skládky, recyklační linky nebo jiného zařízení na zpracování nebo likvidaci odpadů související s převzetím, uložením, zpracováním nebo likvidací odpadu 2. Položka neobsahuje: – náklady spojené s dopravou odpadu z místa stavby na místo převzetí provozovatelem skládky, recyklační linky nebo jiného zařízení na zpracování nebo likvidaci odpadů 3. Způsob měření: Tunou se rozumí hmotnost odpadu vytříděného v souladu se zákonem č. 185/2001 Sb., o nakládání s odpady, v platném znění. | 1: Dle technické zprávy, výkresových příloh projektové dokumentace a dle TKP staveb státních drah. Dle výkazů materiálu projektu. Dle tabulky kubatur projektanta. 2: Odpady ze sneseného roštu: 3: - odpady dřevěné pražce; 460,0 4: Staré výhybky 5: - odpad dřevěné pražce; 265,0
104 | 015540 | POPLATKY ZA LIKVIDACŮ ODPADŮ NEBEZPEČNÝCH - VÝHYBKY ZNEČIŠTĚNÉ MAZADLY | T | 25 |  | 0 |  | 0 |  | 0 | B | OTSKP13_16 | 1. Položka obsahuje: – veškeré poplatky provozovateli skládky, recyklační linky nebo jiného zařízení na zpracování nebo likvidaci odpadů související s převzetím, uložením, zpracováním nebo likvidací odpadu 2. Položka neobsahuje: – náklady spojené s dopravou odpadu z místa stavby na místo převzetí provozovatelem skládky, recyklační linky nebo jiného zařízení na zpracování nebo likvidaci odpadů 3. Způsob měření: Tunou se rozumí hmotnost odpadu vytříděného v souladu se zákonem č. 185/2001 Sb., o nakládání s odpady, v platném znění. | 1: Dle technické zprávy, výkresových příloh projektové dokumentace a dle TKP staveb státních drah. Dle výkazů materiálu projektu. Dle tabulky kubatur projektanta. 2: Staré výhybky - znečištěné ocelové části do šrotu; 25,0
[6 empty] | 0 |  | 0 |  | 0
S | Celkem za 995 | Poplatky za skládky: |  |  |  | 0 |  | 0 |  | 0
Note on A8: § 6a
Note on B8: § 6b 1.část
Note on C2: § 3
Note on C8: § 6c 1.část
Note on D4: § 2 v případě jiné klasifikace upravit údaj v závorce, např. (CZ-CC)
Note on D8: § 6d
Note on E8: § 6e
Note on N7: § 6b 2.část
Note on O7: § 6c 2.část
Note on P7: § 6f § 7
Note on U2: jiri.zakravsky: tools PSSOzzzzzz propertites Protection Lock "2*4"
Součet za Díl
Zaokrouhlit množství