## Rekapitulace stavby
Export Komplet | [27 empty] | 2.0 | ZAMOK |  |  |  |  | False | False | {a8807d66-d980-4494-8d53-ef926de25fc0}
[33 empty] | 0,01 | 21
[33 empty] | 0,01 | 15
|  | REKAPITULACE STAVBY | [17 empty] | v --- níže se nacházejí doplnkové a pomocné údaje k sestavám --- v | [11 empty] | Návod na vyplnění | 0,001
|  | Kód: |  |  |  |  | D18029-09 | [24 empty] | Měnit lze pouze buňky se žlutým podbarvením! 1) na prvním listu Rekapitulace stavby vyplňte v sestavě a) Souhrnný list - údaje o Uchazeči (přenesou se do ostatních sestav i v jiných listech) b) Rekapitulace objektů - potřebné Ostatní náklady 2) na vybraných listech vyplňte v sestavě a) Krycí list - údaje o Uchazeči, pokud se liší od údajů o Uchazeči na Souhrnném listu (údaje se přenesou do ostatních sestav v daném listu) b) Rekapitulace rozpočtu - potřebné Ostatní náklady c) Celkové náklady za stavbu - ceny u položek - množství, pokud má žluté podbarvení - a v případě potřeby poznámku (ta je ve skrytém sloupci) | 0,01
|  | Stavba: |  |  |  |  | Oprava propustků v km 54,236 a 58,210 tratě Veselí nad Lužnicí - Jihlava | [25 empty] | 0,01
|  | KSO: | [13 empty] | CC-CZ: | [16 empty] | 0,01
|  | Místo: | [13 empty] | Datum: |  | 7. 5. 2019 | [14 empty] | 0,01
0,01
|  | Zadavatel: | [13 empty] | IČ: | [16 empty] | 0,01
[16 empty] | DIČ: | [16 empty] | 0,01
0,01
|  | Uchazeč: | [13 empty] | IČ: |  | Vyplň údaj | [14 empty] | 0,01
|  |  | Vyplň údaj | [12 empty] | DIČ: |  | Vyplň údaj | [14 empty] | 0,01
False
|  | Projektant: | [13 empty] | IČ: | [16 empty] | False
[16 empty] | DIČ: | [16 empty] | True
0,01
|  | Zpracovatel: | [13 empty] | IČ: | [16 empty] | 0,01
[16 empty] | DIČ: | [16 empty] | True
Poznámka:
|  | Cena bez DPH | [13 empty] | 0
[8 empty] | Sazba daně |  |  | Základ daně |  |  |  |  | Výše daně
|  | DPH |  | základní |  |  |  | 21% |  |  | 0 |  |  |  |  | 0
|  |  |  | snížená |  |  |  | 15% |  |  | 0 |  |  |  |  | 0
|  |  |  | zákl. přenesená |  |  |  | 21% |  |  | 0 |  |  |  |  | 0
|  |  |  | sníž. přenesená |  |  |  | 15% |  |  | 0 |  |  |  |  | 0
|  |  |  | nulová |  |  |  | 0% |  |  | 0 |  |  |  |  | 0
|  | Cena s DPH | [6 empty] | v |  |  | CZK |  |  |  | 0
|  | Projektant | [11 empty] | Zpracovatel
|  | Datum a podpis: | [7 empty] | Razítko |  |  |  | Datum a podpis: |  |  | Razítko
|  | Objednavatel | [11 empty] | Uchazeč
|  | Datum a podpis: | [7 empty] | Razítko |  |  |  | Datum a podpis: |  |  | Razítko
REKAPITULACE OBJEKTŮ STAVBY A SOUPISŮ PRACÍ
| Kód: | [6 empty] | D18029-09
| Stavba: | [6 empty] | Oprava propustků v km 54,236 a 58,210 tratě Veselí nad Lužnicí - Jihlava
| Místo: | [13 empty] | Datum: |  | 7. 5. 2019
| Zadavatel: | [13 empty] | Projektant: |  |  |  |  | Informatívní údaje z listů zakázek
| Uchazeč: | [13 empty] | Zpracovatel:
| Kód |  |  |  | Popis | [7 empty] | Cena bez DPH [CZK] |  |  |  |  | Cena s DPH [CZK] | Typ | z toho Ostat. náklady [CZK] | DPH [CZK] | Normohodiny [h] | DPH základní [CZK] | DPH snížená [CZK] | DPH základní přenesená [CZK] | DPH snížená přenesená [CZK] | Základna DPH základní | Základna DPH snížená | Základna DPH zákl. přenesená | Základna DPH sníž. přenesená | Základna DPH nulová
| Náklady z rozpočtů | [11 empty] | 0 |  |  |  |  | 0 |  | 0 | 0 | 0 | 0 | 0 | 0 | 0 | 0 | 0 | 0 | 0 | 0 |  | D | 0 | ###NOIMPORT### | IMPORT | {a8807d66-d980-4494-8d53-ef926de25fc0} | {00000000-0000-0000-0000-000000000000}
|  | SO 01 |  |  |  | Oprava propustku v km 54,236 | [6 empty] | 0 |  |  |  |  | 0 | STA | 0 | 0 | 0 | 0 | 0 | 0 | 0 | 0 | 0 | 0 | 0 | 0 |  | D | 1 | ###NOIMPORT### | IMPORT | {b2c94561-c15c-4931-ac19-08cb5dfabc0e} | {a8807d66-d980-4494-8d53-ef926de25fc0} | 2
/ |  |  | SO 101 |  |  |  | Železniční svršek na propustku | [5 empty] | 0 |  |  |  |  | 0 | Soupis | 0 | 0 | 0 | 0 | 0 | 0 | 0 | 0 | 0 | 0 | 0 | 0 |  |  | 2 |  | IMPORT | {bb717c78-3ca7-483a-a42f-75af83315e69} | {b2c94561-c15c-4931-ac19-08cb5dfabc0e}
/ |  |  | SO 102 |  |  |  | Oprava propustku v km 54,236 | [5 empty] | 0 |  |  |  |  | 0 | Soupis | 0 | 0 | 0 | 0 | 0 | 0 | 0 | 0 | 0 | 0 | 0 | 0 |  |  | 2 |  | IMPORT | {599f8bfe-fdb2-4d11-8b37-092fa00beec4} | {b2c94561-c15c-4931-ac19-08cb5dfabc0e}
/ |  |  | VRN |  |  |  | Vedlejší rozpočtové náklady | [5 empty] | 0 |  |  |  |  | 0 | Soupis | 0 | 0 | 0 | 0 | 0 | 0 | 0 | 0 | 0 | 0 | 0 | 0 |  |  | 2 |  | IMPORT | {be4a448b-6cc8-47f6-8989-69d4c14239f8} | {b2c94561-c15c-4931-ac19-08cb5dfabc0e}
|  | SO 02 |  |  |  | Oprava propustku v km 58,210 | [6 empty] | 0 |  |  |  |  | 0 | STA | 0 | 0 | 0 | 0 | 0 | 0 | 0 | 0 | 0 | 0 | 0 | 0 |  | D | 1 | ###NOIMPORT### | IMPORT | {14220534-4e31-47c5-ab74-04154e7ad2d3} | {a8807d66-d980-4494-8d53-ef926de25fc0} | 2
/ |  |  | SO 201 |  |  |  | Železniční svršek na propustku v km 58,210 | [5 empty] | 0 |  |  |  |  | 0 | Soupis | 0 | 0 | 0 | 0 | 0 | 0 | 0 | 0 | 0 | 0 | 0 | 0 |  |  | 2 |  | IMPORT | {c2783c64-6fe2-41e6-b6ba-b36dcecca4b4} | {14220534-4e31-47c5-ab74-04154e7ad2d3}
/ |  |  | SO 202 |  |  |  | Oprava propustku v km 58,210 | [5 empty] | 0 |  |  |  |  | 0 | Soupis | 0 | 0 | 0 | 0 | 0 | 0 | 0 | 0 | 0 | 0 | 0 | 0 |  |  | 2 |  | IMPORT | {da08c5d2-bf14-4fa9-939b-d52c1f066948} | {14220534-4e31-47c5-ab74-04154e7ad2d3}
/ |  |  | VRN |  |  |  | Vedlejší rozpočtové náklady | [5 empty] | 0 |  |  |  |  | 0 | Soupis | 0 | 0 | 0 | 0 | 0 | 0 | 0 | 0 | 0 | 0 | 0 | 0 |  |  | 2 |  | IMPORT | {e37b5022-ff9b-458f-939f-6ce9825ff420} | {14220534-4e31-47c5-ab74-04154e7ad2d3}

## SO 101 - Železniční svrše...
{bb717c78-3ca7-483a-a42f-75af83315e69}
2
| KRYCÍ LIST SOUPISU PRACÍ | [7 empty] | v --- níže se nacházejí doplnkové a pomocné údaje k sestavám --- v | [8 empty] | False
Stavba:
Oprava propustků v km 54,236 a 58,210 tratě Veselí nad Lužnicí - Jihlava
Objekt:
SO 01 - Oprava propustku v km 54,236
Soupis:
SO 101 - Železniční svršek na propustku
| KSO: |  |  |  |  | CC-CZ:
| Místo: |  |  |  |  | Datum: | 7. 5. 2019
| Zadavatel: |  |  |  |  | IČ:
DIČ:
| Uchazeč: |  |  |  |  | IČ: | Vyplň údaj
|  | Vyplň údaj |  |  |  | DIČ: | Vyplň údaj
| Projektant: |  |  |  |  | IČ:
DIČ:
| Zpracovatel: |  |  |  |  | IČ:
DIČ:
Poznámka:
| Cena bez DPH | [5 empty] | 0
|  |  | Základ daně |  |  | Sazba daně | Výše daně
| DPH | základní | 0 |  |  | 21% | 0
|  | snížená | 0 |  |  | 15% | 0
|  | zákl. přenesená | 0 |  |  | 21% | 0
|  | sníž. přenesená | 0 |  |  | 15% | 0
|  | nulová | 0 |  |  | 0% | 0
| Cena s DPH |  |  | v | CZK |  | 0
| Projektant |  |  | Zpracovatel
| Datum a podpis: |  | Razítko | Datum a podpis: |  |  | Razítko
| Objednavatel |  |  | Uchazeč
| Datum a podpis: |  | Razítko | Datum a podpis: |  |  | Razítko
REKAPITULACE ČLENĚNÍ SOUPISU PRACÍ
Stavba:
Oprava propustků v km 54,236 a 58,210 tratě Veselí nad Lužnicí - Jihlava
Objekt:
SO 01 - Oprava propustku v km 54,236
Soupis:
SO 101 - Železniční svršek na propustku
Místo: | [5 empty] | Datum: | 7. 5. 2019
Zadavatel: | [5 empty] | Projektant:
Uchazeč: |  |  | Vyplň údaj |  |  | Zpracovatel:
Kód dílu - Popis | [6 empty] | Cena celkem [CZK]
Náklady ze soupisu prací | [6 empty] | 0 | [11 empty] | -1
| HSV - Práce a dodávky HSV | [5 empty] | 0
| 5 - Komunikace | [5 empty] | 0
| OST - Ostatní | [5 empty] | 0
| VRN - Vedlejší rozpočtové náklady | [5 empty] | 0
SOUPIS PRACÍ
Stavba:
Oprava propustků v km 54,236 a 58,210 tratě Veselí nad Lužnicí - Jihlava
Objekt:
SO 01 - Oprava propustku v km 54,236
Soupis:
SO 101 - Železniční svršek na propustku
Místo: | [5 empty] | Datum: | 7. 5. 2019
Zadavatel: | [5 empty] | Projektant:
Uchazeč: |  |  | Vyplň údaj |  |  | Zpracovatel:
PČ | Typ | Kód | Popis | MJ | Množství | J.cena [CZK] | Cena celkem [CZK] | Cenová soustava |  | DPH | J. Nh [h] | Nh celkem [h] | J. hmotnost [t] | Hmotnost celkem [t] | J. suť [t] | Suť Celkem [t]
Náklady soupisu celkem | [6 empty] | 0 |  |  |  |  | 0 |  | 96.849 |  | 0 |  | D | -1 | [10 empty] | 0
| D | HSV | Práce a dodávky HSV |  |  |  | 0 |  |  |  |  | 0 |  | 96.849 |  | 0 | 1 | D | 0 |  |  |  | ROZPOCET | [6 empty] | 0
| D | 5 | Komunikace |  |  |  | 0 |  |  |  |  | 0 |  | 96.849 |  | 0 | 1 | D | 1 |  |  |  | ROZPOCET | [6 empty] | 0
1 | K | 5901005010 | Měření geometrických parametrů měřícím vozíkem v koleji | km | 0.25 |  | 0 |  |  | základní |  | 0 | 0 | 0 | 0 | 0 | 4 | K | 2 |  |  |  | ROZPOCET | 0 | 0 | 0 | 0 | 0 | 1 | 0 | 4 | -1640641789
2 | K | 5905055010 | Odstranění kolejového lože odtěžením kolej | m3 | 23.8 |  | 0 |  |  | základní |  | 0 | 0 | 0 | 0 | 0 | 4 | K | 2 |  |  |  | ROZPOCET | 0 | 0 | 0 | 0 | 0 | 1 | 0 | 4 | 801463739
| VV |  | 1,7*14"1,7m2 plocha stáv.kol.lože v řezu |  | 23.8 | [12 empty] | VV | 2 | 2 | True | 1 | ROZPOCET
3 | K | 5905060010 | Zřízení nového kolejového lože v koleji | m3 | 23.8 |  | 0 |  |  | základní |  | 0 | 0 | 0 | 0 | 0 | 4 | K | 2 |  |  |  | ROZPOCET | 0 | 0 | 0 | 0 | 0 | 1 | 0 | 4 | 1704229998
| VV |  | 14*1,7 |  | 23.8 | [12 empty] | VV | 2 | 2 | True | 1 | ROZPOCET
4 | K | 5905105010 | Doplnění KL kamenivem ojediněle v koleji | m3 | 30 |  | 0 |  |  | základní |  | 0 | 0 | 0 | 0 | 0 | 4 | K | 2 |  |  |  | ROZPOCET | 0 | 0 | 0 | 0 | 0 | 1 | 0 | 4 | 987677057
| VV |  | 200*3*0,05 |  | 30 | [12 empty] | VV | 2 | 2 | True | 1 | ROZPOCET
5 | K | 5906130380 | Montáž kolejového roštu v ose koleje pražce betonové vystrojené tv. S49 rozdělení "c" | km | 0.016 |  | 0 |  |  | základní |  | 0 | 0 | 0 | 0 | 0 | 4 | K | 2 |  |  |  | ROZPOCET | 0 | 0 | 0 | 0 | 0 | 1 | 0 | 4 | 445985691
| VV |  | 16/1000 |  | 0.016 | [12 empty] | VV | 2 | 2 | True | 0 | ROZPOCET
| VV |  | Součet |  | 0.016 | [12 empty] | VV | 2 | 4 | True | 1 | ROZPOCET
6 | K | 5906140190 | Demontáž kolejového roštu (KR) koleje v ose koleje pražce betonové tv. S49 rozdělení "c" | km | 0.016 |  | 0 |  |  | základní |  | 0 | 0 | 0 | 0 | 0 | 4 | K | 2 |  |  |  | ROZPOCET | 0 | 0 | 0 | 0 | 0 | 1 | 0 | 4 | -57528082
| VV |  | 16/1000 |  | 0.016 | [12 empty] | VV | 2 | 2 | True | 0 | ROZPOCET
| VV |  | Součet |  | 0.016 | [12 empty] | VV | 2 | 4 | True | 1 | ROZPOCET
7 | K | 5907050020 | Dělení kolejnic řezáním nebo rozbroušením tv. S49 | kus | 4 |  | 0 |  |  | základní |  | 0 | 0 | 0 | 0 | 0 | 4 | K | 2 |  |  |  | ROZPOCET | 0 | 0 | 0 | 0 | 0 | 1 | 0 | 4 | 1637479309
| VV |  | 4 "řezy kolejnic |  | 4 | [12 empty] | VV | 2 | 2 | True | 1 | ROZPOCET
8 | K | 5909010030 | Ojedinělé ruční podbití pražců nebo podpor příčných betonových | kus | 33.333 |  | 0 |  |  | základní |  | 0 | 0 | 0 | 0 | 0 | 4 | K | 2 |  |  |  | ROZPOCET | 0 | 0 | 0 | 0 | 0 | 1 | 0 | 4 | 654610021
| VV |  | 20/0,6"druhé podbití-ručně, pouze na délku výkopu" |  | 33.333 | [12 empty] | VV | 2 | 2 | True | 1 | ROZPOCET
9 | K | 5909031020 | Úprava GPK koleje směrové a výškové uspořádání pražce betonové | km | 0.25 |  | 0 |  |  | základní |  | 0 | 0 | 0 | 0 | 0 | 4 | K | 2 |  |  |  | ROZPOCET | 0 | 0 | 0 | 0 | 0 | 1 | 0 | 4 | -816056179
| VV |  | 0,25 "údaje o požadované GPK dodá ST" |  | 0.25 | [12 empty] | VV | 2 | 2 | True | 0 | ROZPOCET
| VV |  | Součet |  | 0.25 | [12 empty] | VV | 2 | 4 | True | 1 | ROZPOCET
10 | K | 5910020130 | Svařování kolejnic termitem standardní spára, plný předehřev svar jednotlivý tv. S49 | svar | 4 |  | 0 |  |  | základní |  | 0 | 0 | 0 | 0 | 0 | 4 | K | 2 |  |  |  | ROZPOCET | 0 | 0 | 0 | 0 | 0 | 1 | 0 | 4 | -1769362132
| VV |  | 2*2 |  | 4 | [12 empty] | VV | 2 | 2 | True | 1 | ROZPOCET
11 | M | 5955101000 | Železniční svršek-kolejové lože (KL) Kamenivo drcené štěrk frakce 31,5/63 třídy BI | t | 96.84 |  | 0 |  |  | základní |  | 0 | 1 | 96.84 | 0 | 0 | 8 | M | 2 |  |  |  | ROZPOCET | 0 | 0 | 0 | 0 | 0 | 1 | 0 | 4 | 1351990797
| VV |  | (23,8+30)*1,8 |  | 96.84 | [12 empty] | VV | 2 | 2 | True | 0 | ROZPOCET
12 | M | 5958158005 | Podložka pryžová pod patu kolejnice S49 183/126/6 | kus | 50 |  | 0 |  |  | základní |  | 0 | 0.00018 | 0.009 | 0 | 0 | 8 | M | 2 |  |  |  | ROZPOCET | 0 | 0 | 0 | 0 | 0 | 1 | 0 | 4 | -1786748851
| VV |  | 15/0,6*2 |  | 50 | [12 empty] | VV | 2 | 2 | True | 1 | ROZPOCET
13 | K | 5910035030 | Dosažení dovolené upínací teploty v BK prodloužením kolejnicového pásu v koleji tv. S49 | svar | 4 |  | 0 |  |  | základní |  | 0 | 0 | 0 | 0 | 0 | 4 | K | 2 |  |  |  | ROZPOCET | 0 | 0 | 0 | 0 | 0 | 1 | 0 | 4 | 1547722405
| VV |  | 4 |  | 4 | [12 empty] | VV | 2 | 2 | True | 1 | ROZPOCET
14 | K | 5910040010 | Umožnění volné dilatace kolejnic demontáž upevňovadel bez osazení kluzných podložek rozdělení pražců "c" | m | 150 |  | 0 |  |  | základní |  | 0 | 0 | 0 | 0 | 0 | 4 | K | 2 |  |  |  | ROZPOCET | 0 | 0 | 0 | 0 | 0 | 1 | 0 | 4 | 1202662035
15 | K | 5910040110 | Umožnění volné dilatace kolejnic montáž upevňovadel bez odstranění kluzných podložek rozdělení pražců "c" | m | 150 |  | 0 |  |  | základní |  | 0 | 0 | 0 | 0 | 0 | 4 | K | 2 |  |  |  | ROZPOCET | 0 | 0 | 0 | 0 | 0 | 1 | 0 | 4 | 391984741
| D | OST | Ostatní |  |  |  | 0 |  |  |  |  | 0 |  | 0 |  | 0 | 4 | D | 0 |  |  |  | ROZPOCET | [6 empty] | 0
16 | K | 9902100300 | Doprava mechanizací přes 3,5 t Měrnou jednotkou je t přepravovaného materiálu. sypanin kameniva, písku, suti, dlažebních kostek, atd. do 30 km | t | 139.64 |  | 0 |  |  | základní |  | 0 | 0 | 0 | 0 | 0 | 4 | K | 1 |  |  |  | ROZPOCET | 0 | 0 | 0 | 0 | 0 | 1 | 0 | 4 | -1464696230
| VV |  | "Odvoz kameniva"23,8*1,8 |  | 42.84 | [12 empty] | VV | 1 | 2 | True | 0 | ROZPOCET
| VV |  | "Dovoz kameniva" 96,8 |  | 96.8 | [12 empty] | VV | 1 | 2 | True | 0 | ROZPOCET
| VV |  | Součet |  | 139.64 | [12 empty] | VV | 1 | 4 | True | 1 | ROZPOCET
17 | K | 9903200200 | Přeprava mechanizace na místo prováděných prací o hmotnosti přes 12 t do 200 km | kus | 1 |  | 0 |  |  | základní |  | 0 | 0 | 0 | 0 | 0 | 512 | K | 1 |  |  |  | ROZPOCET | 0 | 0 | 0 | 0 | 0 | 1 | 0 | 512 | -590462768
| VV |  | "najetí podbíječky"1 |  | 1 | [12 empty] | VV | 1 | 2 | True | 1 | ROZPOCET
| D | VRN | Vedlejší rozpočtové náklady |  |  |  | 0 |  |  |  |  | 0 |  | 0 |  | 0 | 5 | D | 0 |  |  |  | ROZPOCET | [6 empty] | 0
18 | K | 9902900100 | Naložení sypanin, drobného kusového materiálu, suti | t | 139.68 |  | 0 |  |  | základní |  | 0 | 0 | 0 | 0 | 0 | 512 | K | 1 |  |  |  | ROZPOCET | 0 | 0 | 0 | 0 | 0 | 1 | 0 | 512 | -853745320
| VV |  | Dovoz materiálu | [14 empty] | VV | 1 | 1 | True | 0 | ROZPOCET
| VV |  | (23,8+30)*1,8 |  | 96.84 | [12 empty] | VV | 1 | 2 | True | 0 | ROZPOCET
| VV |  | Odvoz materiálu | [14 empty] | VV | 1 | 1 | True | 0 | ROZPOCET
| VV |  | 23,8*1,8 |  | 42.84 | [12 empty] | VV | 1 | 2 | True | 0 | ROZPOCET
| VV |  | Součet |  | 139.68 | [12 empty] | VV | 1 | 4 | False | 1 | ROZPOCET
19 | K | 9909000100 | Poplatek za uložení suti nebo hmot na oficiální skládku | t | 42.84 |  | 0 |  |  | základní |  | 0 | 0 | 0 | 0 | 0 | 4 | K | 1 |  |  |  | ROZPOCET | 0 | 0 | 0 | 0 | 0 | 1 | 0 | 4 | -892261234
| VV |  | 23,8*1,8 |  | 42.84 | [12 empty] | VV | 1 | 2 | True | 0 | ROZPOCET

## SO 102 - Oprava propustku...
{599f8bfe-fdb2-4d11-8b37-092fa00beec4}
2
| KRYCÍ LIST SOUPISU PRACÍ | [7 empty] | v --- níže se nacházejí doplnkové a pomocné údaje k sestavám --- v | [8 empty] | False
Stavba:
Oprava propustků v km 54,236 a 58,210 tratě Veselí nad Lužnicí - Jihlava
Objekt:
SO 01 - Oprava propustku v km 54,236
Soupis:
SO 102 - Oprava propustku v km 54,236
| KSO: |  |  |  |  | CC-CZ:
| Místo: |  |  |  |  | Datum: | 7. 5. 2019
| Zadavatel: |  |  |  |  | IČ:
DIČ:
| Uchazeč: |  |  |  |  | IČ: | Vyplň údaj
|  | Vyplň údaj |  |  |  | DIČ: | Vyplň údaj
| Projektant: |  |  |  |  | IČ:
DIČ:
| Zpracovatel: |  |  |  |  | IČ:
DIČ:
Poznámka:
| Cena bez DPH | [5 empty] | 0
|  |  | Základ daně |  |  | Sazba daně | Výše daně
| DPH | základní | 0 |  |  | 21% | 0
|  | snížená | 0 |  |  | 15% | 0
|  | zákl. přenesená | 0 |  |  | 21% | 0
|  | sníž. přenesená | 0 |  |  | 15% | 0
|  | nulová | 0 |  |  | 0% | 0
| Cena s DPH |  |  | v | CZK |  | 0
| Projektant |  |  | Zpracovatel
| Datum a podpis: |  | Razítko | Datum a podpis: |  |  | Razítko
| Objednavatel |  |  | Uchazeč
| Datum a podpis: |  | Razítko | Datum a podpis: |  |  | Razítko
REKAPITULACE ČLENĚNÍ SOUPISU PRACÍ
Stavba:
Oprava propustků v km 54,236 a 58,210 tratě Veselí nad Lužnicí - Jihlava
Objekt:
SO 01 - Oprava propustku v km 54,236
Soupis:
SO 102 - Oprava propustku v km 54,236
Místo: | [5 empty] | Datum: | 7. 5. 2019
Zadavatel: | [5 empty] | Projektant:
Uchazeč: |  |  | Vyplň údaj |  |  | Zpracovatel:
Kód dílu - Popis | [6 empty] | Cena celkem [CZK]
Náklady ze soupisu prací | [6 empty] | 0 | [11 empty] | -1
| 1 - Zemní práce | [5 empty] | 0
| 2 - Zakládání | [5 empty] | 0
| 3 - Svislé a kompletní konstrukce | [5 empty] | 0
| 4 - Vodorovné konstrukce | [5 empty] | 0
| 711 - Izolace proti vodě, vlhkosti a plynům | [5 empty] | 0
| 9 - Ostatní konstrukce a práce-bourání | [5 empty] | 0
| 99 - Přesun hmot | [5 empty] | 0
| HSV - Práce a dodávky HSV | [5 empty] | 0
| 8 - Trubní vedení | [5 empty] | 0
| 997 - Přesun sutě | [5 empty] | 0
| 998 - Přesun hmot | [5 empty] | 0
| OST - Ostatní | [5 empty] | 0
| N00 - Úprava kabelů SŽDC | [5 empty] | 0
SOUPIS PRACÍ
Stavba:
Oprava propustků v km 54,236 a 58,210 tratě Veselí nad Lužnicí - Jihlava
Objekt:
SO 01 - Oprava propustku v km 54,236
Soupis:
SO 102 - Oprava propustku v km 54,236
Místo: | [5 empty] | Datum: | 7. 5. 2019
Zadavatel: | [5 empty] | Projektant:
Uchazeč: |  |  | Vyplň údaj |  |  | Zpracovatel:
PČ | Typ | Kód | Popis | MJ | Množství | J.cena [CZK] | Cena celkem [CZK] | Cenová soustava |  | DPH | J. Nh [h] | Nh celkem [h] | J. hmotnost [t] | Hmotnost celkem [t] | J. suť [t] | Suť Celkem [t]
Náklady soupisu celkem | [6 empty] | 0 |  |  |  |  | 0 |  | 235.9342 |  | 29.8309 |  | D | -1 | [10 empty] | 0
| D | 1 | Zemní práce |  |  |  | 0 |  |  |  |  | 0 |  | 174.171 |  | 0 | 1 | D | 0 |  |  |  | ROZPOCET | [6 empty] | 0
1 | K | 111101101 | Odstranění travin z celkové plochy do 0,1 ha | ha | 0.025 |  | 0 |  |  | základní |  | 0 | 0 | 0 | 0 | 0 | 4 | K | 1 |  |  |  | ROZPOCET | 0 | 0 | 0 | 0 | 0 | 1 | 0 | 4 | -1734279120
| VV |  | "odtsranění travin v okolí propustku" 0,025 |  | 0.025 | [12 empty] | VV | 1 | 2 | True | 1 | ROZPOCET
2 | K | 111201101 | Odstranění křovin a stromů průměru kmene do 100 mm i s kořeny z celkové plochy do 1000 m2 | m2 | 181.2 |  | 0 |  |  | základní |  | 0 | 0 | 0 | 0 | 0 | 4 | K | 1 |  |  |  | ROZPOCET | 0 | 0 | 0 | 0 | 0 | 1 | 0 | 4 | 184446668
| VV |  | "vpravo"8,2*12 |  | 98.4 | [12 empty] | VV | 1 | 2 | True | 0 | ROZPOCET
| VV |  | "vlevo"6,9*12 |  | 82.8 | [12 empty] | VV | 1 | 2 | True | 0 | ROZPOCET
| VV |  | Součet |  | 181.2 | [12 empty] | VV | 1 | 4 | True | 1 | ROZPOCET
3 | K | 111201401 | Spálení křovin a stromů průměru kmene do 100 mm | m2 | 181.2 |  | 0 |  |  | základní |  | 0 | 0.00018 | 0.032616 | 0 | 0 | 4 | K | 1 |  |  |  | ROZPOCET | 0 | 0 | 0 | 0 | 0 | 1 | 0 | 4 | -117022779
| VV |  | "odstranění keřů" 181,2 |  | 181.2 | [12 empty] | VV | 1 | 2 | True | 1 | ROZPOCET
4 | K | 115001104 | Převedení vody potrubím DN do 300 | m | 18 |  | 0 |  |  | základní |  | 0 | 0.015591 | 0.28063 | 0 | 0 | 4 | K | 1 |  |  |  | ROZPOCET | 0 | 0 | 0 | 0 | 0 | 1 | 0 | 4 | -1630833405
| VV |  | 18 |  | 18 | [12 empty] | VV | 1 | 2 | True | 1 | ROZPOCET
5 | K | 115101202 | Čerpání vody na dopravní výšku do 10 m průměrný přítok do 1000 l/min | hod | 64 |  | 0 |  |  | základní |  | 0 | 0 | 0 | 0 | 0 | 4 | K | 1 |  |  |  | ROZPOCET | 0 | 0 | 0 | 0 | 0 | 1 | 0 | 4 | 574862500
| VV |  | "při deštích" 64 |  | 64 | [12 empty] | VV | 1 | 2 | True | 1 | ROZPOCET
6 | K | 115101302 | Pohotovost čerpací soupravy pro dopravní výšku do 10 m přítok do 1000 l/min | den | 6 |  | 0 |  |  | základní |  | 0 | 0 | 0 | 0 | 0 | 4 | K | 1 |  |  |  | ROZPOCET | 0 | 0 | 0 | 0 | 0 | 1 | 0 | 4 | -1666487156
| VV |  | 6 |  | 6 | [12 empty] | VV | 1 | 2 | True | 1 | ROZPOCET
7 | K | 121101101 | Sejmutí ornice s přemístěním na vzdálenost do 50 m | m3 | 27.18 |  | 0 |  |  | základní |  | 0 | 0 | 0 | 0 | 0 | 4 | K | 1 |  |  |  | ROZPOCET | 0 | 0 | 0 | 0 | 0 | 1 | 0 | 4 | 971115612
| VV |  | 181,2*0,15 |  | 27.18 | [12 empty] | VV | 1 | 2 | True | 1 | ROZPOCET
8 | K | 131301102 | Hloubení jam nezapažených v hornině tř. 4 objemu do 1000 m3 | m3 | 193.172 |  | 0 |  |  | základní |  | 0 | 0 | 0 | 0 | 0 | 4 | K | 1 |  |  |  | ROZPOCET | 0 | 0 | 0 | 0 | 0 | 1 | 0 | 4 | -531323189
| VV |  | (6,355+13,64)*0,5*3,605*2,1+(6,355+13,64)*0,5*3,605*3,1+2,2*6,355*0,55+1,2*6,355*0,55-7,8*3,141*0,5*0,5 |  | 193.172 | [12 empty] | VV | 1 | 2 | True | 1 | ROZPOCET
9 | K | 161101101 | Svislé přemístění výkopku z horniny tř. 1 až 4 hl výkopu do 2,5 m | m3 | 193.172 |  | 0 |  |  | základní |  | 0 | 0 | 0 | 0 | 0 | 4 | K | 1 |  |  |  | ROZPOCET | 0 | 0 | 0 | 0 | 0 | 1 | 0 | 4 | -1449464874
| VV |  | 193,172 |  | 193.172 | [12 empty] | VV | 1 | 2 | True | 1 | ROZPOCET
10 | K | 162701105 | Vodorovné přemístění do 10000 m výkopku/sypaniny z horniny tř. 1 až 4 | m3 | 440.704 |  | 0 |  |  | základní |  | 0 | 0 | 0 | 0 | 0 | 4 | K | 1 |  |  |  | ROZPOCET | 0 | 0 | 0 | 0 | 0 | 1 | 0 | 4 | -1093257344
| VV |  | "Na mezikládku a zpět | [14 empty] | VV | 1 | 1 | True | 0 | ROZPOCET
| VV |  | (193,172+27,18)*2 |  | 440.704 | [12 empty] | VV | 1 | 2 | True | 1 | ROZPOCET
11 | K | 167101102 | Nakládání výkopku z hornin tř. 1 až 4 přes 100 m3 | m3 | 220.352 |  | 0 |  |  | základní |  | 0 | 0 | 0 | 0 | 0 | 4 | K | 1 |  |  |  | ROZPOCET | 0 | 0 | 0 | 0 | 0 | 1 | 0 | 4 | -446678242
| VV |  | "Nakládání na meziskládce" | [14 empty] | VV | 1 | 1 | True | 0 | ROZPOCET
| VV |  | 193,172+27,18 |  | 220.352 | [12 empty] | VV | 1 | 2 | True | 1 | ROZPOCET
12 | K | 171101141 | Uložení sypaniny do 0,75 m3 násypu na 1 m silnice nebo železnice | m3 | 193.172 |  | 0 |  |  | základní |  | 0 | 0 | 0 | 0 | 0 | 4 | K | 1 |  |  |  | ROZPOCET | 0 | 0 | 0 | 0 | 0 | 1 | 0 | 4 | -697610059
| VV |  | "zásyp trub" 193,172 |  | 193.172 | [12 empty] | VV | 1 | 2 | True | 1 | ROZPOCET
13 | K | 171151101 | Hutnění boků násypů pro jakýkoliv sklon a míru zhutnění svahu | m2 | 181.2 |  | 0 |  |  | základní |  | 0 | 0 | 0 | 0 | 0 | 4 | K | 1 |  |  |  | ROZPOCET | 0 | 0 | 0 | 0 | 0 | 1 | 0 | 4 | 1971554346
| VV |  | "vpravo"8,2*12 |  | 98.4 | [12 empty] | VV | 1 | 2 | True | 0 | ROZPOCET
| VV |  | "vlevo"6,9*12 |  | 82.8 | [12 empty] | VV | 1 | 2 | True | 0 | ROZPOCET
| VV |  | Součet |  | 181.2 | [12 empty] | VV | 1 | 4 | True | 1 | ROZPOCET
14 | K | 171201211 | Poplatek za uložení odpadu ze sypaniny na skládce (skládkovné) | t | 173.855 |  | 0 |  |  | základní |  | 0 | 0 | 0 | 0 | 0 | 4 | K | 1 |  |  |  | ROZPOCET | 0 | 0 | 0 | 0 | 0 | 1 | 0 | 4 | -1625507433
| VV |  | 193,172*0,5*1,8"nevyhovující zemina 50%" |  | 173.855 | [12 empty] | VV | 1 | 2 | True | 1 | ROZPOCET
15 | K | 175101201 | Obsypání objektu nad přilehlým původním terénem sypaninou bez prohození, uloženou do 3 m | m3 | 31.5 |  | 0 |  |  | základní |  | 0 | 0 | 0 | 0 | 0 | 4 | K | 1 |  |  |  | ROZPOCET | 0 | 0 | 0 | 0 | 0 | 1 | 0 | 4 | 879419626
| VV |  | 9*2*1,75 |  | 31.5 | [12 empty] | VV | 1 | 2 | True | 0 | ROZPOCET
| VV |  | Součet |  | 31.5 | [12 empty] | VV | 1 | 4 | True | 1 | ROZPOCET
54 | M | 58344197 | štěrkodrť frakce 0/63 | t | 173.855 |  | 0 |  |  | základní |  | 0 | 1 | 173.855 | 0 | 0 | 8 | M | 1 |  |  |  | ROZPOCET | 0 | 0 | 0 | 0 | 0 | 1 | 0 | 4 | 652109949
| VV |  | "náhrada nevyhovující zeminy - předpoklad 50%"193,172*0,5*1,8 |  | 173.855 | [12 empty] | VV | 1 | 2 | True | 1 | ROZPOCET
17 | K | 175101209 | Příplatek k obsypání objektu za ruční prohození sypaniny, uložené do 3 m | m3 | 31.5 |  | 0 |  |  | základní |  | 0 | 0 | 0 | 0 | 0 | 4 | K | 1 |  |  |  | ROZPOCET | 0 | 0 | 0 | 0 | 0 | 1 | 0 | 4 | -1976602901
| VV |  | 31,5 |  | 31.5 | [12 empty] | VV | 1 | 2 | True | 1 | ROZPOCET
18 | K | 181202305 | Úprava pláně na násypech se zhutněním | m2 | 107.2 |  | 0 |  |  | základní |  | 0 | 0 | 0 | 0 | 0 | 4 | K | 1 |  |  |  | ROZPOCET | 0 | 0 | 0 | 0 | 0 | 1 | 0 | 4 | -344207788
| VV |  | "zemní pláň" 6,7*16 |  | 107.2 | [12 empty] | VV | 1 | 2 | True | 1 | ROZPOCET
19 | K | 181301102 | Rozprostření ornice tl vrstvy do 150 mm pl do 500 m2 v rovině nebo ve svahu do 1:5 | m2 | 180 |  | 0 |  |  | základní |  | 0 | 0 | 0 | 0 | 0 | 4 | K | 1 |  |  |  | ROZPOCET | 0 | 0 | 0 | 0 | 0 | 1 | 0 | 4 | 2069638932
| VV |  | 180 |  | 180 | [12 empty] | VV | 1 | 2 | True | 1 | ROZPOCET
20 | K | 181411123 | Založení lučního trávníku výsevem plochy do 1000 m2 ve svahu do 1:1 | m2 | 180 |  | 0 |  |  | základní |  | 0 | 0 | 0 | 0 | 0 | 4 | K | 1 |  |  |  | ROZPOCET | 0 | 0 | 0 | 0 | 0 | 1 | 0 | 4 | -1936381756
21 | M | 00572420 | osivo směs travní parková okrasná | kg | 2.7 |  | 0 |  |  | základní |  | 0 | 0.001 | 0.0027 | 0 | 0 | 8 | M | 1 |  |  |  | ROZPOCET | 0 | 0 | 0 | 0 | 0 | 1 | 0 | 4 | -948731128
| VV |  | 180*0,015 'Přepočtené koeficientem množství |  | 2.7 | [12 empty] | VV | 1 | 2 | False | 1 | ROZPOCET
22 | K | 182201101 | Svahování násypů | m2 | 180 |  | 0 |  |  | základní |  | 0 | 0 | 0 | 0 | 0 | 4 | K | 1 |  |  |  | ROZPOCET | 0 | 0 | 0 | 0 | 0 | 1 | 0 | 4 | -1826641886
| VV |  | 180 |  | 180 | [12 empty] | VV | 1 | 2 | True | 1 | ROZPOCET
23 | K | 182301122 | Rozprostření ornice pl do 500 m2 ve svahu přes 1:5 tl vrstvy do 150 mm | m2 | 180 |  | 0 |  |  | základní |  | 0 | 0 | 0 | 0 | 0 | 4 | K | 1 |  |  |  | ROZPOCET | 0 | 0 | 0 | 0 | 0 | 1 | 0 | 4 | -11350018
| VV |  | 180 |  | 180 | [12 empty] | VV | 1 | 2 | True | 1 | ROZPOCET
| D | 2 | Zakládání |  |  |  | 0 |  |  |  |  | 0 |  | 25.5019 |  | 0 | 1 | D | 0 |  |  |  | ROZPOCET | [6 empty] | 0
24 | K | 273311124 | Základové desky z betonu prostého C 12/15 | m3 | 2.65 |  | 0 |  |  | základní |  | 0 | 2.3324 | 6.1808 | 0 | 0 | 4 | K | 1 |  |  |  | ROZPOCET | 0 | 0 | 0 | 0 | 0 | 1 | 0 | 4 | 974606766
25 | K | 273311127 | Základové desky z betonu prostého C 25/30 | m3 | 6.8 |  | 0 |  |  | základní |  | 0 | 0 | 0 | 0 | 0 | 4 | K | 1 |  |  |  | ROZPOCET | 0 | 0 | 0 | 0 | 0 | 1 | 0 | 4 | 2038909659
26 | K | 273354111 | Bednění základových desek - zřízení | m2 | 13.744 |  | 0 |  |  | základní |  | 0 | 0.0014357 | 0.019732 | 0 | 0 | 4 | K | 1 |  |  |  | ROZPOCET | 0 | 0 | 0 | 0 | 0 | 1 | 0 | 4 | -954940812
| VV |  | "podkladní beton" 2*13,24*0,1+1,4*2 |  | 5.448 | [12 empty] | VV | 1 | 2 | True | 0 | ROZPOCET
| VV |  | "lože pod prefabrikáty" 0,2*13,24*2+2,5*0,3*4 |  | 8.296 | [12 empty] | VV | 1 | 2 | True | 0 | ROZPOCET
| VV |  | Součet |  | 13.744 | [12 empty] | VV | 1 | 4 | True | 1 | ROZPOCET
27 | K | 273354211 | Bednění základových desek - odstranění | m2 | 13.744 |  | 0 |  |  | základní |  | 0 | 3.6e-05 | 0.00049478 | 0 | 0 | 4 | K | 1 |  |  |  | ROZPOCET | 0 | 0 | 0 | 0 | 0 | 1 | 0 | 4 | 1061204295
| VV |  | 13,744 |  | 13.744 | [12 empty] | VV | 1 | 2 | True | 1 | ROZPOCET
28 | M | 31316008 | síť výztužná svařovaná 100x100mm drát D 8mm | m2 | 41 |  | 0 |  |  | základní |  | 0 | 0.00792 | 0.32472 | 0 | 0 | 8 | M | 1 |  |  |  | ROZPOCET | 0 | 0 | 0 | 0 | 0 | 1 | 0 | 4 | 678490088
| VV |  | 41 |  | 41 | [12 empty] | VV | 1 | 2 | True | 1 | ROZPOCET
29 | K | 274311126 | Základové pasy, prahy, věnce a ostruhy z betonu prostého C 20/25 | m3 | 1.351 |  | 0 |  |  | základní |  | 0 | 0 | 0 | 0 | 0 | 4 | K | 1 |  |  |  | ROZPOCET | 0 | 0 | 0 | 0 | 0 | 1 | 0 | 4 | -1483769257
| VV |  | "Základové prahy dlažby" 3,4*0,7*0,4+1,9*0,3*0,7 |  | 1.351 | [12 empty] | VV | 1 | 2 | True | 1 | ROZPOCET
| D | 3 | Svislé a kompletní konstrukce |  |  |  | 0 |  |  |  |  | 0 |  | 18.9761 |  | 0 | 1 | D | 1 |  |  |  | ROZPOCET | [6 empty] | 0
30 | K | 341361821 | Výztuž stěn betonářskou ocelí 10 505 | t | 0.082 |  | 0 |  |  | základní |  | 0 | 1.0461 | 0.085784 | 0 | 0 | 4 | K | 2 |  |  |  | ROZPOCET | 0 | 0 | 0 | 0 | 0 | 1 | 0 | 4 | 1744195375
| VV |  | "Prutová výstuž základu" (42,6+35,3)*1,05/1000 |  | 0.082 | [12 empty] | VV | 2 | 2 | True | 1 | ROZPOCET
31 | K | 389121111 | Osazení dílců rámové konstrukce propustků a podchodů hmotnosti do 5 t | kus | 12 |  | 0 |  |  | základní |  | 0 | 0.14401 | 1.7281 | 0 | 0 | 4 | K | 2 |  |  |  | ROZPOCET | 0 | 0 | 0 | 0 | 0 | 1 | 0 | 4 | -1122797568
| D | 4 | Vodorovné konstrukce |  |  |  | 0 |  |  |  |  | 0 |  | 17.1622 |  | 0 | 1 | D | 2 |  |  |  | ROZPOCET | [6 empty] | 0
32 | K | 451311521 | Podklad pro dlažbu z betonu prostého vodostavebného V4 tř. B 20 vrstva tl nad 100 do 150 mm | m2 | 16.643 |  | 0 |  |  | základní |  | 0 | 0 | 0 | 0 | 0 | 4 | K | 3 |  |  |  | ROZPOCET | 0 | 0 | 0 | 0 | 0 | 1 | 0 | 4 | 587386393
| VV |  | 16,643 |  | 16.643 | [12 empty] | VV | 3 | 2 | True | 1 | ROZPOCET
33 | K | 465513157 | Dlažba svahu u opěr z upraveného lomového žulového kamene LK 20 do lože C 25/30 | m2 | 16.643 |  | 0 |  |  | základní |  | 0 | 1.0312 | 17.1622 | 0 | 0 | 4 | K | 3 |  |  |  | ROZPOCET | 0 | 0 | 0 | 0 | 0 | 1 | 0 | 4 | 517793134
| VV |  | "dlažba vlevo"3,141*1,6*1,6*0,5-3,141*0,55*0,55*0,5+1,2*3,5 |  | 7.745 | [12 empty] | VV | 3 | 2 | True | 0 | ROZPOCET
| VV |  | "dlažba vpravo" 3,141*1,6*1,6*0,5-3,141*0,55*0,55+1,665*3,5 |  | 8.898 | [12 empty] | VV | 3 | 2 | True | 0 | ROZPOCET
| VV |  | Součet |  | 16.643 | [12 empty] | VV | 3 | 4 | True | 1 | ROZPOCET
| D | 711 | Izolace proti vodě, vlhkosti a plynům |  |  |  | 0 |  |  |  |  | 0 |  | 0.073 |  | 0 | 1 | D | 0 |  |  |  | ROZPOCET | [6 empty] | 0
34 | K | 711511101 | Provedení hydroizolace potrubí za studena penetračním nátěrem | m2 | 71.695 |  | 0 |  |  | základní |  | 0 | 0 | 0 | 0 | 0 | 4 | K | 1 |  |  |  | ROZPOCET | 0 | 0 | 0 | 0 | 0 | 1 | 0 | 4 | 222756419
| VV |  | (02+0,45)*2*8,925 +(2*3,14*0,6-0,635)*8,925 |  | 71.695 | [12 empty] | VV | 1 | 2 | True | 0 | ROZPOCET
| VV |  | Součet |  | 71.695 | [12 empty] | VV | 1 | 4 | True | 1 | ROZPOCET
35 | M | 111631500 | lak asfaltový ALP/9 bal 9 kg | t | 0.023 |  | 0 |  |  | základní |  | 0 | 1 | 0.023 | 0 | 0 | 8 | M | 1 |  |  |  | ROZPOCET | 0 | 0 | 0 | 0 | 0 | 1 | 0 | 4 | -11848625
| VV |  | 64,8755070866142*0,00035 'Přepočtené koeficientem množství |  | 0.023 | [12 empty] | VV | 1 | 2 | False | 1 | ROZPOCET
36 | K | 711511102 | Provedení hydroizolace potrubí za studena asfaltovým lakem | m2 | 143.389 |  | 0 |  |  | základní |  | 0 | 0 | 0 | 0 | 0 | 4 | K | 1 |  |  |  | ROZPOCET | 0 | 0 | 0 | 0 | 0 | 1 | 0 | 4 | -1546916692
| VV |  | ((02+0,45)*2*8,925+(2*3,14*0,6-0,635)*8,925)*2 |  | 143.389 | [12 empty] | VV | 1 | 2 | True | 0 | ROZPOCET
| VV |  | Součet |  | 143.389 | [12 empty] | VV | 1 | 4 | True | 1 | ROZPOCET
37 | M | 111631520 | lak asfaltový RENOLAK ALN bal. 9 kg | t | 0.05 |  | 0 |  |  | základní |  | 0 | 1 | 0.05 | 0 | 0 | 8 | M | 1 |  |  |  | ROZPOCET | 0 | 0 | 0 | 0 | 0 | 1 | 0 | 4 | -1590361241
| VV |  | 143,389*0,00035 'Přepočtené koeficientem množství |  | 0.05 | [12 empty] | VV | 1 | 2 | False | 1 | ROZPOCET
38 | K | 998711101 | Přesun hmot tonážní pro izolace proti vodě, vlhkosti a plynům v objektech výšky do 6 m | t | 0.06 |  | 0 |  |  | základní |  | 0 | 0 | 0 | 0 | 0 | 16 | K | 1 |  |  |  | ROZPOCET | 0 | 0 | 0 | 0 | 0 | 1 | 0 | 16 | 589388556
| D | 9 | Ostatní konstrukce a práce-bourání |  |  |  | 0 |  |  |  |  | 0 |  | 36.1551 |  | 17.0104 | 1 | D | 0 |  |  |  | ROZPOCET | [6 empty] | 0
39 | K | 922571133 | Úprava drážní stezky ze štěrkopísku zhutněného tl 150 mm | m2 | 40.8 |  | 0 |  |  | základní |  | 0 | 0.30361 | 12.3873 | 0 | 0 | 4 | K | 1 |  |  |  | ROZPOCET | 0 | 0 | 0 | 0 | 0 | 1 | 0 | 4 | -765450982
| VV |  | (0,85)*24*2 |  | 40.8 | [12 empty] | VV | 1 | 2 | True | 1 | ROZPOCET
40 | K | 936942211 | Zhotovení tabulky s letopočtem opravy mostu vložením šablony do bednění | kus | 2 |  | 0 |  |  | základní |  | 0 | 0.006485 | 0.01297 | 0 | 0 | 4 | K | 1 |  |  |  | ROZPOCET | 0 | 0 | 0 | 0 | 0 | 1 | 0 | 4 | 1083532410
41 | K | 962041211 | Bourání mostních zdí a pilířů z betonu prostého | m3 | 7.732 |  | 0 |  |  | základní |  | 0 | 0.12 | 0.92784 | 2.2 | 17.0104 | 4 | K | 1 |  |  |  | ROZPOCET | 0 | 0 | 0 | 0 | 0 | 1 | 0 | 4 | -584927847
| VV |  | "Čelní zeď, římsa a část základu vlevo"4,555*0,75*1,43+4,555*0,25*0,5+4,555*1*0,5 |  | 7.732 | [12 empty] | VV | 1 | 2 | True | 1 | ROZPOCET
| VV |  | "Čelní zeď, římsa a část základu vpravo"4,55*0,75*1,380+4,55*0,25*0,5+ 4,55*1*0,5 |  | 7.553 | [12 empty] | VV | 1 | 2 | True | 0 | ROZPOCET
42 | M | 592211604R | Žlb trouba patková DN 1000 | kus | 10 |  | 0 |  |  | základní |  | 0 | 1.811 | 18.11 | 0 | 0 | 8 | M | 1 |  |  |  | ROZPOCET | 0 | 0 | 0 | 0 | 0 | 1 | 0 | 4 | -1567895556
| VV |  | 10 |  | 10 | [12 empty] | VV | 1 | 2 | True | 1 | ROZPOCET
43 | M | 592211605R | Žlb trouba patková DN 1000 vtokový díl šikmý | kus | 1 |  | 0 |  |  | základní |  | 0 | 2.347 | 2.347 | 0 | 0 | 8 | M | 1 |  |  |  | ROZPOCET | 0 | 0 | 0 | 0 | 0 | 1 | 0 | 4 | -1666641645
44 | M | 592211606R | Žlb trouba patková DN 1000 výtokový díl šikmý | kus | 1 |  | 0 |  |  | základní |  | 0 | 2.37 | 2.37 | 0 | 0 | 8 | M | 1 |  |  |  | ROZPOCET | 0 | 0 | 0 | 0 | 0 | 1 | 0 | 4 | 132333127
| D | 99 | Přesun hmot |  |  |  | 0 |  |  |  |  | 0 |  | 0.033264 |  | 0 | 1 | D | 0 |  |  |  | ROZPOCET | [6 empty] | 0
45 | K | 992114151 | Vodorovné přemístění mostních dílců z ŽB na vzdálenost 5000 m do hmotnosti 5 t | kus | 12 |  | 0 |  |  | základní |  | 0 | 0.002772 | 0.033264 | 0 | 0 | 4 | K | 1 |  |  |  | ROZPOCET | 0 | 0 | 0 | 0 | 0 | 1 | 0 | 4 | -1564262589
| D | HSV | Práce a dodávky HSV |  |  |  | 0 |  |  |  |  | 0 |  | 0 |  | 12.8205 | 1 | D | 0 |  |  |  | ROZPOCET | [6 empty] | 0
| D | 8 | Trubní vedení |  |  |  | 0 |  |  |  |  | 0 |  | 0 |  | 12.8205 | 1 | D | 1 |  |  |  | ROZPOCET | [6 empty] | 0
46 | K | 820491811 | Bourání stávajícího potrubí ze ŽB DN přes 800 do 1000 | m | 7.77 |  | 0 |  |  | základní |  | 0 | 0 | 0 | 1.65 | 12.8205 | 4 | K | 2 |  |  |  | ROZPOCET | 0 | 0 | 0 | 0 | 0 | 1 | 0 | 4 | 493104543
| D | 997 | Přesun sutě |  |  |  | 0 |  |  |  |  | 0 |  | 0 |  | 0 | 1 | D | 1 |  |  |  | ROZPOCET | [6 empty] | 0
47 | K | 997211111 | Svislá doprava suti na v 3,5 m | t | 29.831 |  | 0 |  |  | základní |  | 0 | 0 | 0 | 0 | 0 | 4 | K | 2 |  |  |  | ROZPOCET | 0 | 0 | 0 | 0 | 0 | 1 | 0 | 4 | 409260215
48 | K | 997211511 | Vodorovná doprava suti po suchu na vzdálenost do 1 km | t | 29.831 |  | 0 |  |  | základní |  | 0 | 0 | 0 | 0 | 0 | 4 | K | 2 |  |  |  | ROZPOCET | 0 | 0 | 0 | 0 | 0 | 1 | 0 | 4 | 754426337
49 | K | 997211519 | Příplatek ZKD 1 km u vodorovné dopravy suti | t | 745.775 |  | 0 |  |  | základní |  | 0 | 0 | 0 | 0 | 0 | 4 | K | 2 |  |  |  | ROZPOCET | 0 | 0 | 0 | 0 | 0 | 1 | 0 | 4 | 946557583
| VV |  | "Odvoz na skládku 25km"29,831*25 |  | 745.775 | [12 empty] | VV | 2 | 2 | True | 1 | ROZPOCET
50 | K | 997211612 | Nakládání vybouraných hmot na dopravní prostředky pro vodorovnou dopravu | t | 29.831 |  | 0 |  |  | základní |  | 0 | 0 | 0 | 0 | 0 | 4 | K | 2 |  |  |  | ROZPOCET | 0 | 0 | 0 | 0 | 0 | 1 | 0 | 4 | -772777309
51 | K | 997221825 | Poplatek za uložení na skládce (skládkovné) stavebního odpadu železobetonového kód odpadu 170 101 | t | 29.831 |  | 0 |  |  | základní |  | 0 | 0 | 0 | 0 | 0 | 4 | K | 2 |  |  |  | ROZPOCET | 0 | 0 | 0 | 0 | 0 | 1 | 0 | 4 | 382785072
| D | 998 | Přesun hmot |  |  |  | 0 |  |  |  |  | 0 |  | 0 |  | 0 | 1 | D | 1 |  |  |  | ROZPOCET | [6 empty] | 0
52 | K | 998212111 | Přesun hmot pro mosty zděné, monolitické betonové nebo ocelové v do 20 m | t | 235.934 |  | 0 |  |  | základní |  | 0 | 0 | 0 | 0 | 0 | 4 | K | 2 |  |  |  | ROZPOCET | 0 | 0 | 0 | 0 | 0 | 1 | 0 | 4 | 112410332
| D | OST | Ostatní |  |  |  | 0 |  |  |  |  | 0 |  | 0 |  | 0 | 4 | D | 0 |  |  |  | ROZPOCET | [6 empty] | 0
| D | N00 | Úprava kabelů SŽDC |  |  |  | 0 |  |  |  |  | 0 |  | 0 |  | 0 | 4 | D | 1 |  |  |  | ROZPOCET | [6 empty] | 0
53 | K | OST3 | Úprava kabelů včetně jejich uložení do kabelových chrániček, D+M | kpl | 1 |  | 0 |  |  | základní |  | 0 | 0 | 0 | 0 | 0 | 512 | K | 2 |  |  |  | ROZPOCET | 0 | 0 | 0 | 0 | 0 | 1 | 0 | 512 | -808196314
| VV |  | "Úprava kabelů včetně jejich uložení do kabelových chrániček, D+M"1 |  | 1 | [12 empty] | VV | 2 | 2 | True | 1 | ROZPOCET

## VRN - Vedlejší rozpočtové...
{be4a448b-6cc8-47f6-8989-69d4c14239f8}
2
| KRYCÍ LIST SOUPISU PRACÍ | [7 empty] | v --- níže se nacházejí doplnkové a pomocné údaje k sestavám --- v | [8 empty] | False
Stavba:
Oprava propustků v km 54,236 a 58,210 tratě Veselí nad Lužnicí - Jihlava
Objekt:
SO 01 - Oprava propustku v km 54,236
Soupis:
VRN - Vedlejší rozpočtové náklady
| KSO: |  |  |  |  | CC-CZ:
| Místo: |  |  |  |  | Datum: | 7. 5. 2019
| Zadavatel: |  |  |  |  | IČ:
DIČ:
| Uchazeč: |  |  |  |  | IČ: | Vyplň údaj
|  | Vyplň údaj |  |  |  | DIČ: | Vyplň údaj
| Projektant: |  |  |  |  | IČ:
DIČ:
| Zpracovatel: |  |  |  |  | IČ:
DIČ:
Poznámka:
| Cena bez DPH | [5 empty] | 0
|  |  | Základ daně |  |  | Sazba daně | Výše daně
| DPH | základní | 0 |  |  | 21% | 0
|  | snížená | 0 |  |  | 15% | 0
|  | zákl. přenesená | 0 |  |  | 21% | 0
|  | sníž. přenesená | 0 |  |  | 15% | 0
|  | nulová | 0 |  |  | 0% | 0
| Cena s DPH |  |  | v | CZK |  | 0
| Projektant |  |  | Zpracovatel
| Datum a podpis: |  | Razítko | Datum a podpis: |  |  | Razítko
| Objednavatel |  |  | Uchazeč
| Datum a podpis: |  | Razítko | Datum a podpis: |  |  | Razítko
REKAPITULACE ČLENĚNÍ SOUPISU PRACÍ
Stavba:
Oprava propustků v km 54,236 a 58,210 tratě Veselí nad Lužnicí - Jihlava
Objekt:
SO 01 - Oprava propustku v km 54,236
Soupis:
VRN - Vedlejší rozpočtové náklady
Místo: | [5 empty] | Datum: | 7. 5. 2019
Zadavatel: | [5 empty] | Projektant:
Uchazeč: |  |  | Vyplň údaj |  |  | Zpracovatel:
Kód dílu - Popis | [6 empty] | Cena celkem [CZK]
Náklady ze soupisu prací | [6 empty] | 0 | [11 empty] | -1
| VRN - Vedlejší rozpočtové náklady | [5 empty] | 0
| VRN1 - Průzkumné, geodetické a projektové práce | [5 empty] | 0
| VRN3 - Zařízení staveniště | [5 empty] | 0
| VRN4 - Inženýrská činnost | [5 empty] | 0
| VRN6 - Územní vlivy | [5 empty] | 0
| VRN7 - Provozní vlivy | [5 empty] | 0
SOUPIS PRACÍ
Stavba:
Oprava propustků v km 54,236 a 58,210 tratě Veselí nad Lužnicí - Jihlava
Objekt:
SO 01 - Oprava propustku v km 54,236
Soupis:
VRN - Vedlejší rozpočtové náklady
Místo: | [5 empty] | Datum: | 7. 5. 2019
Zadavatel: | [5 empty] | Projektant:
Uchazeč: |  |  | Vyplň údaj |  |  | Zpracovatel:
PČ | Typ | Kód | Popis | MJ | Množství | J.cena [CZK] | Cena celkem [CZK] | Cenová soustava |  | DPH | J. Nh [h] | Nh celkem [h] | J. hmotnost [t] | Hmotnost celkem [t] | J. suť [t] | Suť Celkem [t]
Náklady soupisu celkem | [6 empty] | 0 |  |  |  |  | 0 |  | 0 |  | 0 |  | D | -1 | [7 empty] | 0
| D | VRN | Vedlejší rozpočtové náklady |  |  |  | 0 |  |  |  |  | 0 |  | 0 |  | 0 | 5 | D | 0 | ROZPOCET | [6 empty] | 0
| D | VRN1 | Průzkumné, geodetické a projektové práce |  |  |  | 0 |  |  |  |  | 0 |  | 0 |  | 0 | 5 | D | 1 | ROZPOCET | [6 empty] | 0
1 | K | 012303000 | Geodetické práce po výstavbě | kpl | 1 |  | 0 |  |  | základní |  | 0 | 0 | 0 | 0 | 0 | 1024 | K | 2 | ROZPOCET | 0 | 0 | 0 | 0 | 0 | 1 | 0 | 1024 | -339968708
2 | K | 013254000 | Dokumentace skutečného provedení stavby | kpl | 1 |  | 0 |  |  | základní |  | 0 | 0 | 0 | 0 | 0 | 1024 | K | 2 | ROZPOCET | 0 | 0 | 0 | 0 | 0 | 1 | 0 | 1024 | 486114074
| D | VRN3 | Zařízení staveniště |  |  |  | 0 |  |  |  |  | 0 |  | 0 |  | 0 | 5 | D | 1 | ROZPOCET | [6 empty] | 0
3 | K | 030001000 | Zařízení staveniště | kpl | 1 |  | 0 |  |  | základní |  | 0 | 0 | 0 | 0 | 0 | 1024 | K | 2 | ROZPOCET | 0 | 0 | 0 | 0 | 0 | 1 | 0 | 1024 | -1553551716
4 | K | 032403000 | Provizorní komunikace | kpl | 1 |  | 0 |  |  | základní |  | 0 | 0 | 0 | 0 | 0 | 1024 | K | 2 | ROZPOCET | 0 | 0 | 0 | 0 | 0 | 1 | 0 | 1024 | 266097581
5 | K | 035103001 | Pronájem ploch | kpl | 1 |  | 0 |  |  | základní |  | 0 | 0 | 0 | 0 | 0 | 1024 | K | 2 | ROZPOCET | 0 | 0 | 0 | 0 | 0 | 1 | 0 | 1024 | -568259145
| D | VRN4 | Inženýrská činnost |  |  |  | 0 |  |  |  |  | 0 |  | 0 |  | 0 | 5 | D | 1 | ROZPOCET | [6 empty] | 0
6 | K | 041103000 | Autorský dozor projektanta | hod | 12 |  | 0 |  |  | základní |  | 0 | 0 | 0 | 0 | 0 | 1024 | K | 2 | ROZPOCET | 0 | 0 | 0 | 0 | 0 | 1 | 0 | 1024 | -865800508
7 | K | 043194000 | Ostatní zkoušky | kpl | 2 |  | 0 |  |  | základní |  | 0 | 0 | 0 | 0 | 0 | 1024 | K | 2 | ROZPOCET | 0 | 0 | 0 | 0 | 0 | 1 | 0 | 1024 | -1207124011
| D | VRN6 | Územní vlivy |  |  |  | 0 |  |  |  |  | 0 |  | 0 |  | 0 | 5 | D | 1 | ROZPOCET | [6 empty] | 0
8 | K | 065002000 | Mimostaveništní doprava materiálů | kpl | 1 |  | 0 |  |  | základní |  | 0 | 0 | 0 | 0 | 0 | 1024 | K | 2 | ROZPOCET | 0 | 0 | 0 | 0 | 0 | 1 | 0 | 1024 | 1200800369
| D | VRN7 | Provozní vlivy |  |  |  | 0 |  |  |  |  | 0 |  | 0 |  | 0 | 5 | D | 1 | ROZPOCET | [6 empty] | 0
9 | K | 074002000 | Železniční a městský kolejový provoz | kpl | 1 |  | 0 |  |  | základní |  | 0 | 0 | 0 | 0 | 0 | 1024 | K | 2 | ROZPOCET | 0 | 0 | 0 | 0 | 0 | 1 | 0 | 1024 | -1660717185

## SO 201 - Železniční svrše...
{c2783c64-6fe2-41e6-b6ba-b36dcecca4b4}
2
| KRYCÍ LIST SOUPISU PRACÍ | [7 empty] | v --- níže se nacházejí doplnkové a pomocné údaje k sestavám --- v | [8 empty] | False
Stavba:
Oprava propustků v km 54,236 a 58,210 tratě Veselí nad Lužnicí - Jihlava
Objekt:
SO 02 - Oprava propustku v km 58,210
Soupis:
SO 201 - Železniční svršek na propustku v km 58,210
| KSO: |  |  |  |  | CC-CZ:
| Místo: |  |  |  |  | Datum: | 7. 5. 2019
| Zadavatel: |  |  |  |  | IČ:
DIČ:
| Uchazeč: |  |  |  |  | IČ: | Vyplň údaj
|  | Vyplň údaj |  |  |  | DIČ: | Vyplň údaj
| Projektant: |  |  |  |  | IČ:
DIČ:
| Zpracovatel: |  |  |  |  | IČ:
DIČ:
Poznámka:
| Cena bez DPH | [5 empty] | 0
|  |  | Základ daně |  |  | Sazba daně | Výše daně
| DPH | základní | 0 |  |  | 21% | 0
|  | snížená | 0 |  |  | 15% | 0
|  | zákl. přenesená | 0 |  |  | 21% | 0
|  | sníž. přenesená | 0 |  |  | 15% | 0
|  | nulová | 0 |  |  | 0% | 0
| Cena s DPH |  |  | v | CZK |  | 0
| Projektant |  |  | Zpracovatel
| Datum a podpis: |  | Razítko | Datum a podpis: |  |  | Razítko
| Objednavatel |  |  | Uchazeč
| Datum a podpis: |  | Razítko | Datum a podpis: |  |  | Razítko
REKAPITULACE ČLENĚNÍ SOUPISU PRACÍ
Stavba:
Oprava propustků v km 54,236 a 58,210 tratě Veselí nad Lužnicí - Jihlava
Objekt:
SO 02 - Oprava propustku v km 58,210
Soupis:
SO 201 - Železniční svršek na propustku v km 58,210
Místo: | [5 empty] | Datum: | 7. 5. 2019
Zadavatel: | [5 empty] | Projektant:
Uchazeč: |  |  | Vyplň údaj |  |  | Zpracovatel:
Kód dílu - Popis | [6 empty] | Cena celkem [CZK]
Náklady ze soupisu prací | [6 empty] | 0 | [11 empty] | -1
| HSV - Práce a dodávky HSV | [5 empty] | 0
| 5 - Komunikace | [5 empty] | 0
| OST - Ostatní | [5 empty] | 0
| VRN - Vedlejší rozpočtové náklady | [5 empty] | 0
SOUPIS PRACÍ
Stavba:
Oprava propustků v km 54,236 a 58,210 tratě Veselí nad Lužnicí - Jihlava
Objekt:
SO 02 - Oprava propustku v km 58,210
Soupis:
SO 201 - Železniční svršek na propustku v km 58,210
Místo: | [5 empty] | Datum: | 7. 5. 2019
Zadavatel: | [5 empty] | Projektant:
Uchazeč: |  |  | Vyplň údaj |  |  | Zpracovatel:
PČ | Typ | Kód | Popis | MJ | Množství | J.cena [CZK] | Cena celkem [CZK] | Cenová soustava |  | DPH | J. Nh [h] | Nh celkem [h] | J. hmotnost [t] | Hmotnost celkem [t] | J. suť [t] | Suť Celkem [t]
Náklady soupisu celkem | [6 empty] | 0 |  |  |  |  | 0 |  | 96.849 |  | 0 |  | D | -1 | [10 empty] | 0
| D | HSV | Práce a dodávky HSV |  |  |  | 0 |  |  |  |  | 0 |  | 96.849 |  | 0 | 1 | D | 0 |  |  |  | ROZPOCET | [6 empty] | 0
| D | 5 | Komunikace |  |  |  | 0 |  |  |  |  | 0 |  | 96.849 |  | 0 | 1 | D | 1 |  |  |  | ROZPOCET | [6 empty] | 0
1 | K | 5901005010 | Měření geometrických parametrů měřícím vozíkem v koleji | km | 0.25 |  | 0 |  |  | základní |  | 0 | 0 | 0 | 0 | 0 | 4 | K | 2 |  |  |  | ROZPOCET | 0 | 0 | 0 | 0 | 0 | 1 | 0 | 4 | -1085046535
2 | K | 5905055010 | Odstranění kolejového lože odtěžením kolej | m3 | 23.8 |  | 0 |  |  | základní |  | 0 | 0 | 0 | 0 | 0 | 4 | K | 2 |  |  |  | ROZPOCET | 0 | 0 | 0 | 0 | 0 | 1 | 0 | 4 | -408814436
| VV |  | 1,7*14"1,7m2 plocha stáv.kol.lože v řezu |  | 23.8 | [12 empty] | VV | 2 | 2 | True | 1 | ROZPOCET
3 | K | 5905060010 | Zřízení nového kolejového lože v koleji | m3 | 23.8 |  | 0 |  |  | základní |  | 0 | 0 | 0 | 0 | 0 | 4 | K | 2 |  |  |  | ROZPOCET | 0 | 0 | 0 | 0 | 0 | 1 | 0 | 4 | -1139676001
| VV |  | 14*1,7 |  | 23.8 | [12 empty] | VV | 2 | 2 | True | 1 | ROZPOCET
4 | K | 5905105010 | Doplnění KL kamenivem ojediněle v koleji | m3 | 30 |  | 0 |  |  | základní |  | 0 | 0 | 0 | 0 | 0 | 4 | K | 2 |  |  |  | ROZPOCET | 0 | 0 | 0 | 0 | 0 | 1 | 0 | 4 | 1443741121
| VV |  | 200*3*0,05 |  | 30 | [12 empty] | VV | 2 | 2 | True | 1 | ROZPOCET
5 | K | 5906130380 | Montáž kolejového roštu v ose koleje pražce betonové vystrojené tv. S49 rozdělení "c" | km | 0.016 |  | 0 |  |  | základní |  | 0 | 0 | 0 | 0 | 0 | 4 | K | 2 |  |  |  | ROZPOCET | 0 | 0 | 0 | 0 | 0 | 1 | 0 | 4 | -994028153
| VV |  | 16/1000 |  | 0.016 | [12 empty] | VV | 2 | 2 | True | 0 | ROZPOCET
| VV |  | Součet |  | 0.016 | [12 empty] | VV | 2 | 4 | True | 1 | ROZPOCET
6 | K | 5906140190 | Demontáž kolejového roštu (KR) koleje v ose koleje pražce betonové tv. S49 rozdělení "c" | km | 0.016 |  | 0 |  |  | základní |  | 0 | 0 | 0 | 0 | 0 | 4 | K | 2 |  |  |  | ROZPOCET | 0 | 0 | 0 | 0 | 0 | 1 | 0 | 4 | -1529395238
| VV |  | 16/1000 |  | 0.016 | [12 empty] | VV | 2 | 2 | True | 1 | ROZPOCET
7 | K | 5907050020 | Dělení kolejnic řezáním nebo rozbroušením tv. S49 | kus | 4 |  | 0 |  |  | základní |  | 0 | 0 | 0 | 0 | 0 | 4 | K | 2 |  |  |  | ROZPOCET | 0 | 0 | 0 | 0 | 0 | 1 | 0 | 4 | -61298933
| VV |  | 4 "řezy kolejnic |  | 4 | [12 empty] | VV | 2 | 2 | True | 1 | ROZPOCET
9 | K | 5909010030 | Ojedinělé ruční podbití pražců nebo podpor příčných betonových | kus | 25 |  | 0 |  |  | základní |  | 0 | 0 | 0 | 0 | 0 | 4 | K | 2 |  |  |  | ROZPOCET | 0 | 0 | 0 | 0 | 0 | 1 | 0 | 4 | -205878381
| VV |  | 15/0,6"druhé podbití-ručně, pouze na délku výkopu" |  | 25 | [12 empty] | VV | 2 | 2 | True | 1 | ROZPOCET
12 | K | 5909031020 | Úprava GPK koleje směrové a výškové uspořádání pražce betonové | km | 0.25 |  | 0 |  |  | základní |  | 0 | 0 | 0 | 0 | 0 | 4 | K | 2 |  |  |  | ROZPOCET | 0 | 0 | 0 | 0 | 0 | 1 | 0 | 4 | -304149528
13 | K | 5910020130 | Svařování kolejnic termitem standardní spára, plný předehřev svar jednotlivý tv. S49 | svar | 4 |  | 0 |  |  | základní |  | 0 | 0 | 0 | 0 | 0 | 4 | K | 2 |  |  |  | ROZPOCET | 0 | 0 | 0 | 0 | 0 | 1 | 0 | 4 | -299870605
| VV |  | 2*2 |  | 4 | [12 empty] | VV | 2 | 2 | True | 1 | ROZPOCET
14 | M | 5955101000 | Železniční svršek-kolejové lože (KL) Kamenivo drcené štěrk frakce 31,5/63 třídy BI | t | 96.84 |  | 0 |  |  | základní |  | 0 | 1 | 96.84 | 0 | 0 | 8 | M | 2 |  |  |  | ROZPOCET | 0 | 0 | 0 | 0 | 0 | 1 | 0 | 4 | -889479669
| VV |  | (23,8+30)*1,8 |  | 96.84 | [12 empty] | VV | 2 | 2 | True | 0 | ROZPOCET
15 | M | 5958158005 | Podložka pryžová pod patu kolejnice S49 183/126/6 | kus | 50 |  | 0 |  |  | základní |  | 0 | 0.00018 | 0.009 | 0 | 0 | 8 | M | 2 |  |  |  | ROZPOCET | 0 | 0 | 0 | 0 | 0 | 1 | 0 | 4 | 365954826
| VV |  | 50 |  | 50 | [12 empty] | VV | 2 | 2 | True | 1 | ROZPOCET
16 | K | 5910035030 | Dosažení dovolené upínací teploty v BK prodloužením kolejnicového pásu v koleji tv. S49 | svar | 4 |  | 0 |  |  | základní |  | 0 | 0 | 0 | 0 | 0 | 4 | K | 2 |  |  |  | ROZPOCET | 0 | 0 | 0 | 0 | 0 | 1 | 0 | 4 | 821646384
17 | K | 5910040010 | Umožnění volné dilatace kolejnic demontáž upevňovadel bez osazení kluzných podložek rozdělení pražců "c" | m | 150 |  | 0 |  |  | základní |  | 0 | 0 | 0 | 0 | 0 | 4 | K | 2 |  |  |  | ROZPOCET | 0 | 0 | 0 | 0 | 0 | 1 | 0 | 4 | -903297870
18 | K | 5910040110 | Umožnění volné dilatace kolejnic montáž upevňovadel bez odstranění kluzných podložek rozdělení pražců "c" | m | 150 |  | 0 |  |  | základní |  | 0 | 0 | 0 | 0 | 0 | 4 | K | 2 |  |  |  | ROZPOCET | 0 | 0 | 0 | 0 | 0 | 1 | 0 | 4 | -1365826056
| D | OST | Ostatní |  |  |  | 0 |  |  |  |  | 0 |  | 0 |  | 0 | 4 | D | 0 |  |  |  | ROZPOCET | [6 empty] | 0
19 | K | 9902100300 | Doprava mechanizací přes 3,5 t Měrnou jednotkou je t přepravovaného materiálu. sypanin kameniva, písku, suti, dlažebních kostek, atd. do 30 km | t | 139.68 |  | 0 |  |  | základní |  | 0 | 0 | 0 | 0 | 0 | 4 | K | 1 |  |  |  | ROZPOCET | 0 | 0 | 0 | 0 | 0 | 1 | 0 | 4 | 532575914
| VV |  | "Odvoz kameniva"23,8*1,8 |  | 42.84 | [12 empty] | VV | 1 | 2 | True | 0 | ROZPOCET
| VV |  | "Dovoz kameniva" 96,84 |  | 96.84 | [12 empty] | VV | 1 | 2 | True | 0 | ROZPOCET
| VV |  | Součet |  | 139.68 | [12 empty] | VV | 1 | 4 | True | 1 | ROZPOCET
| D | VRN | Vedlejší rozpočtové náklady |  |  |  | 0 |  |  |  |  | 0 |  | 0 |  | 0 | 5 | D | 0 |  |  |  | ROZPOCET | [6 empty] | 0
20 | K | 9902900100 | Naložení sypanin, drobného kusového materiálu, suti | t | 139.68 |  | 0 |  |  | základní |  | 0 | 0 | 0 | 0 | 0 | 512 | K | 1 |  |  |  | ROZPOCET | 0 | 0 | 0 | 0 | 0 | 1 | 0 | 512 | 1687463855
| VV |  | Dovoz materiálu | [14 empty] | VV | 1 | 1 | True | 0 | ROZPOCET
| VV |  | (23,8+30)*1,8 |  | 96.84 | [12 empty] | VV | 1 | 2 | True | 0 | ROZPOCET
| VV |  | Odvoz materiálu | [14 empty] | VV | 1 | 1 | True | 0 | ROZPOCET
| VV |  | 23,8*1,8 |  | 42.84 | [12 empty] | VV | 1 | 2 | True | 0 | ROZPOCET
| VV |  | Součet |  | 139.68 | [12 empty] | VV | 1 | 4 | False | 1 | ROZPOCET
21 | K | 9909000100 | Poplatek za uložení suti nebo hmot na oficiální skládku | t | 42.84 |  | 0 |  |  | základní |  | 0 | 0 | 0 | 0 | 0 | 4 | K | 1 |  |  |  | ROZPOCET | 0 | 0 | 0 | 0 | 0 | 1 | 0 | 4 | -828648722
| VV |  | 23,8*1,8 |  | 42.84 | [12 empty] | VV | 1 | 2 | True | 0 | ROZPOCET

## SO 202 - Oprava propustku...
{da08c5d2-bf14-4fa9-939b-d52c1f066948}
2
| KRYCÍ LIST SOUPISU PRACÍ | [7 empty] | v --- níže se nacházejí doplnkové a pomocné údaje k sestavám --- v | [8 empty] | False
Stavba:
Oprava propustků v km 54,236 a 58,210 tratě Veselí nad Lužnicí - Jihlava
Objekt:
SO 02 - Oprava propustku v km 58,210
Soupis:
SO 202 - Oprava propustku v km 58,210
| KSO: |  |  |  |  | CC-CZ:
| Místo: |  |  |  |  | Datum: | 7. 5. 2019
| Zadavatel: |  |  |  |  | IČ:
DIČ:
| Uchazeč: |  |  |  |  | IČ: | Vyplň údaj
|  | Vyplň údaj |  |  |  | DIČ: | Vyplň údaj
| Projektant: |  |  |  |  | IČ:
DIČ:
| Zpracovatel: |  |  |  |  | IČ:
DIČ:
Poznámka:
| Cena bez DPH | [5 empty] | 0
|  |  | Základ daně |  |  | Sazba daně | Výše daně
| DPH | základní | 0 |  |  | 21% | 0
|  | snížená | 0 |  |  | 15% | 0
|  | zákl. přenesená | 0 |  |  | 21% | 0
|  | sníž. přenesená | 0 |  |  | 15% | 0
|  | nulová | 0 |  |  | 0% | 0
| Cena s DPH |  |  | v | CZK |  | 0
| Projektant |  |  | Zpracovatel
| Datum a podpis: |  | Razítko | Datum a podpis: |  |  | Razítko
| Objednavatel |  |  | Uchazeč
| Datum a podpis: |  | Razítko | Datum a podpis: |  |  | Razítko
REKAPITULACE ČLENĚNÍ SOUPISU PRACÍ
Stavba:
Oprava propustků v km 54,236 a 58,210 tratě Veselí nad Lužnicí - Jihlava
Objekt:
SO 02 - Oprava propustku v km 58,210
Soupis:
SO 202 - Oprava propustku v km 58,210
Místo: | [5 empty] | Datum: | 7. 5. 2019
Zadavatel: | [5 empty] | Projektant:
Uchazeč: |  |  | Vyplň údaj |  |  | Zpracovatel:
Kód dílu - Popis | [6 empty] | Cena celkem [CZK]
Náklady ze soupisu prací | [6 empty] | 0 | [11 empty] | -1
| 1 - Zemní práce | [5 empty] | 0
| 2 - Zakládání | [5 empty] | 0
| 3 - Svislé a kompletní konstrukce | [5 empty] | 0
| 4 - Vodorovné konstrukce | [5 empty] | 0
| 711 - Izolace proti vodě, vlhkosti a plynům | [5 empty] | 0
| 9 - Ostatní konstrukce a práce-bourání | [5 empty] | 0
| 99 - Přesun hmot | [5 empty] | 0
| HSV - Práce a dodávky HSV | [5 empty] | 0
| 8 - Trubní vedení | [5 empty] | 0
| 997 - Přesun sutě | [5 empty] | 0
| 998 - Přesun hmot | [5 empty] | 0
SOUPIS PRACÍ
Stavba:
Oprava propustků v km 54,236 a 58,210 tratě Veselí nad Lužnicí - Jihlava
Objekt:
SO 02 - Oprava propustku v km 58,210
Soupis:
SO 202 - Oprava propustku v km 58,210
Místo: | [5 empty] | Datum: | 7. 5. 2019
Zadavatel: | [5 empty] | Projektant:
Uchazeč: |  |  | Vyplň údaj |  |  | Zpracovatel:
PČ | Typ | Kód | Popis | MJ | Množství | J.cena [CZK] | Cena celkem [CZK] | Cenová soustava |  | DPH | J. Nh [h] | Nh celkem [h] | J. hmotnost [t] | Hmotnost celkem [t] | J. suť [t] | Suť Celkem [t]
Náklady soupisu celkem | [6 empty] | 0 |  |  |  |  | 0 |  | 182.2801 |  | 37.9335 |  | D | -1 | [10 empty] | 0
| D | 1 | Zemní práce |  |  |  | 0 |  |  |  |  | 0 |  | 127.2375 |  | 0 | 1 | D | 0 |  |  |  | ROZPOCET | [6 empty] | 0
1 | K | 111201101 | Odstranění křovin a stromů průměru kmene do 100 mm i s kořeny z celkové plochy do 1000 m2 | m2 | 165 |  | 0 |  |  | základní |  | 0 | 0 | 0 | 0 | 0 | 4 | K | 1 |  |  |  | ROZPOCET | 0 | 0 | 0 | 0 | 0 | 1 | 0 | 4 | -710206098
| VV |  | "vpravo"5*15 |  | 75 | [12 empty] | VV | 1 | 2 | True | 0 | ROZPOCET
| VV |  | "vlevo"6*15 |  | 90 | [12 empty] | VV | 1 | 2 | True | 0 | ROZPOCET
| VV |  | Součet |  | 165 | [12 empty] | VV | 1 | 4 | True | 1 | ROZPOCET
2 | K | 111201401 | Spálení křovin a stromů průměru kmene do 100 mm | m2 | 165 |  | 0 |  |  | základní |  | 0 | 0.00018 | 0.0297 | 0 | 0 | 4 | K | 1 |  |  |  | ROZPOCET | 0 | 0 | 0 | 0 | 0 | 1 | 0 | 4 | -923358932
| VV |  | "odstranění keřů" 165 |  | 165 | [12 empty] | VV | 1 | 2 | True | 1 | ROZPOCET
3 | K | 115001104 | Převedení vody potrubím DN do 300 | m | 15 |  | 0 |  |  | základní |  | 0 | 0.0175 | 0.2625 | 0 | 0 | 4 | K | 1 |  |  |  | ROZPOCET | 0 | 0 | 0 | 0 | 0 | 1 | 0 | 4 | -1493785046
| VV |  | 15 |  | 15 | [12 empty] | VV | 1 | 2 | True | 1 | ROZPOCET
4 | K | 115101202 | Čerpání vody na dopravní výšku do 10 m průměrný přítok do 1000 l/min | hod | 64 |  | 0 |  |  | základní |  | 0 | 4.0792e-05 | 0.0026107 | 0 | 0 | 4 | K | 1 |  |  |  | ROZPOCET | 0 | 0 | 0 | 0 | 0 | 1 | 0 | 4 | -66128190
| VV |  | "při deštích" 64 |  | 64 | [12 empty] | VV | 1 | 2 | True | 1 | ROZPOCET
5 | K | 115101302 | Pohotovost čerpací soupravy pro dopravní výšku do 10 m přítok do 1000 l/min | den | 7 |  | 0 |  |  | základní |  | 0 | 0 | 0 | 0 | 0 | 4 | K | 1 |  |  |  | ROZPOCET | 0 | 0 | 0 | 0 | 0 | 1 | 0 | 4 | 87333141
| VV |  | 7 |  | 7 | [12 empty] | VV | 1 | 2 | True | 1 | ROZPOCET
6 | K | 121101101 | Sejmutí ornice s přemístěním na vzdálenost do 50 m | m3 | 27.18 |  | 0 |  |  | základní |  | 0 | 0 | 0 | 0 | 0 | 4 | K | 1 |  |  |  | ROZPOCET | 0 | 0 | 0 | 0 | 0 | 1 | 0 | 4 | 2131616796
| VV |  | 181,2*0,15 |  | 27.18 | [12 empty] | VV | 1 | 2 | True | 1 | ROZPOCET
7 | K | 131301102 | Hloubení jam nezapažených v hornině tř. 4 objemu do 1000 m3 | m3 | 141.044 |  | 0 |  |  | základní |  | 0 | 0 | 0 | 0 | 0 | 4 | K | 1 |  |  |  | ROZPOCET | 0 | 0 | 0 | 0 | 0 | 1 | 0 | 4 | -2135287625
| VV |  | (12,47+6,2)*0,5*3,01*2,2+(12,47+6,2)*0,5*3,01*2,89*0,5+(12,47+6,2)*0,5*3,01*3,01*0,5+2,8*6,6*0,75 |  | 158.567 | [12 empty] | VV | 1 | 2 | True | 0 | ROZPOCET
| VV |  | "Odečet stávající konstrukce" (7,95*3,141*0,5*0,5+11,28)*-1 |  | -17.523 | [12 empty] | VV | 1 | 2 | True | 0 | ROZPOCET
| VV |  | Součet |  | 141.044 | [12 empty] | VV | 1 | 4 | True | 1 | ROZPOCET
8 | K | 161101101 | Svislé přemístění výkopku z horniny tř. 1 až 4 hl výkopu do 2,5 m | m3 | 141.044 |  | 0 |  |  | základní |  | 0 | 0 | 0 | 0 | 0 | 4 | K | 1 |  |  |  | ROZPOCET | 0 | 0 | 0 | 0 | 0 | 1 | 0 | 4 | -434497990
| VV |  | 141,044 |  | 141.044 | [12 empty] | VV | 1 | 2 | True | 1 | ROZPOCET
9 | K | 162701105 | Vodorovné přemístění do 10000 m výkopku/sypaniny z horniny tř. 1 až 4 | m3 | 336.448 |  | 0 |  |  | základní |  | 0 | 0 | 0 | 0 | 0 | 4 | K | 1 |  |  |  | ROZPOCET | 0 | 0 | 0 | 0 | 0 | 1 | 0 | 4 | -2128863184
| VV |  | "Na mezikládku a zpět | [14 empty] | VV | 1 | 1 | True | 0 | ROZPOCET
| VV |  | (27,18+141,044)*2 |  | 336.448 | [12 empty] | VV | 1 | 2 | True | 1 | ROZPOCET
10 | K | 167101102 | Nakládání výkopku z hornin tř. 1 až 4 přes 100 m3 | m3 | 168.224 |  | 0 |  |  | základní |  | 0 | 0 | 0 | 0 | 0 | 4 | K | 1 |  |  |  | ROZPOCET | 0 | 0 | 0 | 0 | 0 | 1 | 0 | 4 | 510282831
| VV |  | "Nakládání na meziskládce" | [14 empty] | VV | 1 | 1 | True | 0 | ROZPOCET
| VV |  | 141,044+27,18 |  | 168.224 | [12 empty] | VV | 1 | 2 | True | 1 | ROZPOCET
11 | K | 171101141 | Uložení sypaniny do 0,75 m3 násypu na 1 m silnice nebo železnice | m3 | 141.044 |  | 0 |  |  | základní |  | 0 | 0 | 0 | 0 | 0 | 4 | K | 1 |  |  |  | ROZPOCET | 0 | 0 | 0 | 0 | 0 | 1 | 0 | 4 | -494578114
| VV |  | "zásyp trub" 141,044 |  | 141.044 | [12 empty] | VV | 1 | 2 | True | 1 | ROZPOCET
12 | K | 171151101 | Hutnění boků násypů pro jakýkoliv sklon a míru zhutnění svahu | m2 | 181.2 |  | 0 |  |  | základní |  | 0 | 0 | 0 | 0 | 0 | 4 | K | 1 |  |  |  | ROZPOCET | 0 | 0 | 0 | 0 | 0 | 1 | 0 | 4 | 1645562285
| VV |  | "vpravo"8,2*12 |  | 98.4 | [12 empty] | VV | 1 | 2 | True | 0 | ROZPOCET
| VV |  | "vlevo"6,9*12 |  | 82.8 | [12 empty] | VV | 1 | 2 | True | 0 | ROZPOCET
| VV |  | Součet |  | 181.2 | [12 empty] | VV | 1 | 4 | True | 1 | ROZPOCET
13 | K | 171201211 | Poplatek za uložení odpadu ze sypaniny na skládce (skládkovné) | t | 126.94 |  | 0 |  |  | základní |  | 0 | 0 | 0 | 0 | 0 | 4 | K | 1 |  |  |  | ROZPOCET | 0 | 0 | 0 | 0 | 0 | 1 | 0 | 4 | 630326407
| VV |  | 141,044*0,5*1,8"odvoz nevyhovující zeminy na skládku - předpoklad 50%" |  | 126.94 | [12 empty] | VV | 1 | 2 | True | 1 | ROZPOCET
14 | K | 175101201 | Obsypání objektu nad přilehlým původním terénem sypaninou bez prohození, uloženou do 3 m | m3 | 31.5 |  | 0 |  |  | základní |  | 0 | 0 | 0 | 0 | 0 | 4 | K | 1 |  |  |  | ROZPOCET | 0 | 0 | 0 | 0 | 0 | 1 | 0 | 4 | -2081330551
| VV |  | 9*2*1,75 |  | 31.5 | [12 empty] | VV | 1 | 2 | True | 0 | ROZPOCET
| VV |  | Součet |  | 31.5 | [12 empty] | VV | 1 | 4 | True | 1 | ROZPOCET
15 | M | 58344197 | štěrkodrť frakce 0/63 | t | 126.94 |  | 0 |  |  | základní |  | 0 | 1 | 126.94 | 0 | 0 | 8 | M | 1 |  |  |  | ROZPOCET | 0 | 0 | 0 | 0 | 0 | 1 | 0 | 4 | 632255930
| VV |  | "náhrada nevyhovující zeminy"141,044*0,5*1,8 |  | 126.94 | [12 empty] | VV | 1 | 2 | True | 1 | ROZPOCET
16 | K | 175101209 | Příplatek k obsypání objektu za ruční prohození sypaniny, uložené do 3 m | m3 | 31.5 |  | 0 |  |  | základní |  | 0 | 0 | 0 | 0 | 0 | 4 | K | 1 |  |  |  | ROZPOCET | 0 | 0 | 0 | 0 | 0 | 1 | 0 | 4 | 69023680
| VV |  | 31,5 |  | 31.5 | [12 empty] | VV | 1 | 2 | True | 1 | ROZPOCET
17 | K | 181202305 | Úprava pláně na násypech se zhutněním | m2 | 107.2 |  | 0 |  |  | základní |  | 0 | 0 | 0 | 0 | 0 | 4 | K | 1 |  |  |  | ROZPOCET | 0 | 0 | 0 | 0 | 0 | 1 | 0 | 4 | 1293571103
| VV |  | "zemní pláň" 6,7*16 |  | 107.2 | [12 empty] | VV | 1 | 2 | True | 1 | ROZPOCET
18 | K | 181411123 | Založení lučního trávníku výsevem plochy do 1000 m2 ve svahu do 1:1 | m2 | 181.2 |  | 0 |  |  | základní |  | 0 | 0 | 0 | 0 | 0 | 4 | K | 1 |  |  |  | ROZPOCET | 0 | 0 | 0 | 0 | 0 | 1 | 0 | 4 | 804596592
| VV |  | 181,2 |  | 181.2 | [12 empty] | VV | 1 | 2 | True | 1 | ROZPOCET
19 | M | 00572420 | osivo směs travní parková okrasná | kg | 2.718 |  | 0 |  |  | základní |  | 0 | 0.001 | 0.002718 | 0 | 0 | 8 | M | 1 |  |  |  | ROZPOCET | 0 | 0 | 0 | 0 | 0 | 1 | 0 | 4 | -918346717
| VV |  | 181,2*0,015 'Přepočtené koeficientem množství |  | 2.718 | [12 empty] | VV | 1 | 2 | False | 1 | ROZPOCET
20 | K | 182201101 | Svahování násypů | m2 | 181.2 |  | 0 |  |  | základní |  | 0 | 0 | 0 | 0 | 0 | 4 | K | 1 |  |  |  | ROZPOCET | 0 | 0 | 0 | 0 | 0 | 1 | 0 | 4 | -1478722871
| VV |  | 181,2 |  | 181.2 | [12 empty] | VV | 1 | 2 | True | 1 | ROZPOCET
21 | K | 182301122 | Rozprostření ornice pl do 500 m2 ve svahu přes 1:5 tl vrstvy do 150 mm | m2 | 181.2 |  | 0 |  |  | základní |  | 0 | 0 | 0 | 0 | 0 | 4 | K | 1 |  |  |  | ROZPOCET | 0 | 0 | 0 | 0 | 0 | 1 | 0 | 4 | -474030427
| VV |  | 181,2 |  | 181.2 | [12 empty] | VV | 1 | 2 | True | 1 | ROZPOCET
| D | 2 | Zakládání |  |  |  | 0 |  |  |  |  | 0 |  | 22.529 |  | 0 | 1 | D | 0 |  |  |  | ROZPOCET | [6 empty] | 0
22 | K | 273311124 | Základové desky z betonu prostého C 12/15 | m3 | 1.8 |  | 0 |  |  | základní |  | 0 | 2.3324 | 4.1983 | 0 | 0 | 4 | K | 1 |  |  |  | ROZPOCET | 0 | 0 | 0 | 0 | 0 | 1 | 0 | 4 | -2025479373
| VV |  | "podkladní vyrovnávací beton pod základovou desku" 1,8 |  | 1.8 | [12 empty] | VV | 1 | 2 | True | 1 | ROZPOCET
23 | K | 273311127 | Základové desky z betonu prostého C 25/30 | m3 | 13.87 |  | 0 |  |  | základní |  | 0 | 0 | 0 | 0 | 0 | 4 | K | 1 |  |  |  | ROZPOCET | 0 | 0 | 0 | 0 | 0 | 1 | 0 | 4 | -919720176
| VV |  | "betonové lože pod prefabrikáty + koncový práh základu+základ pod čelní zeď" 13,87 |  | 13.87 | [12 empty] | VV | 1 | 2 | True | 1 | ROZPOCET
24 | K | 273354111 | Bednění základových desek - zřízení | m2 | 12.388 |  | 0 |  |  | základní |  | 0 | 0.0014357 | 0.017785 | 0 | 0 | 4 | K | 1 |  |  |  | ROZPOCET | 0 | 0 | 0 | 0 | 0 | 1 | 0 | 4 | -1045516581
| VV |  | "podkladní beton" 2*10,98*0,1+1,4*2 |  | 4.996 | [12 empty] | VV | 1 | 2 | True | 0 | ROZPOCET
| VV |  | "lože pod prefabrikáty" 0,2*10,98*2+2,5*0,3*4 |  | 7.392 | [12 empty] | VV | 1 | 2 | True | 0 | ROZPOCET
| VV |  | Součet |  | 12.388 | [12 empty] | VV | 1 | 4 | True | 1 | ROZPOCET
25 | K | 273354211 | Bednění základových desek - odstranění | m2 | 12.388 |  | 0 |  |  | základní |  | 0 | 3.6e-05 | 0.00044597 | 0 | 0 | 4 | K | 1 |  |  |  | ROZPOCET | 0 | 0 | 0 | 0 | 0 | 1 | 0 | 4 | 1306398314
| VV |  | 12,388 |  | 12.388 | [12 empty] | VV | 1 | 2 | True | 1 | ROZPOCET
26 | M | 31316008 | síť výztužná svařovaná 100x100mm drát D 8mm | m2 | 78 |  | 0 |  |  | základní |  | 0 | 0.00792 | 0.61776 | 0 | 0 | 8 | M | 1 |  |  |  | ROZPOCET | 0 | 0 | 0 | 0 | 0 | 1 | 0 | 4 | -1307010141
| VV |  | "sítě do základové desky"78 |  | 78 | [12 empty] | VV | 1 | 2 | True | 1 | ROZPOCET
27 | K | 274311126 | Základové pasy, prahy, věnce a ostruhy z betonu prostého C 20/25 | m3 | 0.896 |  | 0 |  |  | základní |  | 0 | 0 | 0 | 0 | 0 | 4 | K | 1 |  |  |  | ROZPOCET | 0 | 0 | 0 | 0 | 0 | 1 | 0 | 4 | -1636824009
| VV |  | "Základové prahy dlažby" 2,8*0,8*0,4 |  | 0.896 | [12 empty] | VV | 1 | 2 | True | 1 | ROZPOCET
28 | K | 279351121 | Zřízení oboustranného bednění základových zdí | m2 | 37.293 |  | 0 |  |  | základní |  | 0 | 0.0027469 | 0.10244 | 0 | 0 | 4 | K | 1 |  |  |  | ROZPOCET | 0 | 0 | 0 | 0 | 0 | 1 | 0 | 4 | 1397362489
| VV |  | "Bednění čelní zdi"5,8*(1,965+0,8)*2+2,075+1,965*0,8*2 |  | 37.293 | [12 empty] | VV | 1 | 2 | True | 1 | ROZPOCET
29 | K | 279351122 | Odstranění oboustranného bednění základových zdí | m2 | 37.293 |  | 0 |  |  | základní |  | 0 | 0 | 0 | 0 | 0 | 4 | K | 1 |  |  |  | ROZPOCET | 0 | 0 | 0 | 0 | 0 | 1 | 0 | 4 | -533321786
| VV |  | 37,293 |  | 37.293 | [12 empty] | VV | 1 | 2 | True | 1 | ROZPOCET
| D | 3 | Svislé a kompletní konstrukce |  |  |  | 0 |  |  |  |  | 0 |  | 17.5923 |  | 0 | 1 | D | 1 |  |  |  | ROZPOCET | [6 empty] | 0
30 | K | 317321118 | Mostní římsy ze ŽB C 30/37 | m3 | 0.522 |  | 0 |  |  | základní |  | 0 | 0 | 0 | 0 | 0 | 4 | K | 2 |  |  |  | ROZPOCET | 0 | 0 | 0 | 0 | 0 | 1 | 0 | 4 | 193868819
| VV |  | 5,80*0,225*0,4 |  | 0.522 | [12 empty] | VV | 2 | 2 | True | 1 | ROZPOCET
31 | K | 317353121 | Bednění mostních říms všech tvarů - zřízení | m2 | 3.15 |  | 0 |  |  | základní |  | 0 | 0.041744 | 0.13149 | 0 | 0 | 4 | K | 2 |  |  |  | ROZPOCET | 0 | 0 | 0 | 0 | 0 | 1 | 0 | 4 | 330549055
| VV |  | 5,80*0,25*2+0,5*0,25*2 |  | 3.15 | [12 empty] | VV | 2 | 2 | True | 0 | ROZPOCET
| VV |  | Součet |  | 3.15 | [12 empty] | VV | 2 | 4 | True | 1 | ROZPOCET
32 | K | 317353221 | Bednění mostních říms všech tvarů - odstranění | m2 | 3.15 |  | 0 |  |  | základní |  | 0 | 1.5e-05 | 4.725e-05 | 0 | 0 | 4 | K | 2 |  |  |  | ROZPOCET | 0 | 0 | 0 | 0 | 0 | 1 | 0 | 4 | -390990753
| VV |  | 5,80*0,25*2+0,5*0,25*2 |  | 3.15 | [12 empty] | VV | 2 | 2 | True | 0 | ROZPOCET
| VV |  | Součet |  | 3.15 | [12 empty] | VV | 2 | 4 | True | 1 | ROZPOCET
33 | K | 334323118 | Mostní opěry a úložné prahy ze ŽB C 30/37 | m3 | 7.74 |  | 0 |  |  | základní |  | 0 | 0 | 0 | 0 | 0 | 4 | K | 2 |  |  |  | ROZPOCET | 0 | 0 | 0 | 0 | 0 | 1 | 0 | 4 | 1560114838
| VV |  | Čelní zeď bez římsy | [14 empty] | VV | 2 | 1 | True | 0 | ROZPOCET
| VV |  | 8,32-5,8*0,25*0,4 |  | 7.74 | [12 empty] | VV | 2 | 2 | True | 0 | ROZPOCET
| VV |  | Součet |  | 7.74 | [12 empty] | VV | 2 | 4 | True | 1 | ROZPOCET
34 | K | 341361821 | Výztuž stěn betonářskou ocelí 10 505 | t | 0.601 |  | 0 |  |  | základní |  | 0 | 1.0463 | 0.62884 | 0 | 0 | 4 | K | 2 |  |  |  | ROZPOCET | 0 | 0 | 0 | 0 | 0 | 1 | 0 | 4 | 580649686
| VV |  | "Prutová výstuž základu a čelní zdi" 572*1,05/1000 |  | 0.601 | [12 empty] | VV | 2 | 2 | True | 1 | ROZPOCET
35 | K | 389121111 | Osazení dílců rámové konstrukce propustků a podchodů hmotnosti do 5 t | kus | 10 |  | 0 |  |  | základní |  | 0 | 0.14401 | 1.4401 | 0 | 0 | 4 | K | 2 |  |  |  | ROZPOCET | 0 | 0 | 0 | 0 | 0 | 1 | 0 | 4 | 1293596169
| D | 4 | Vodorovné konstrukce |  |  |  | 0 |  |  |  |  | 0 |  | 15.3918 |  | 0 | 1 | D | 2 |  |  |  | ROZPOCET | [6 empty] | 0
36 | K | 451311521 | Podklad pro dlažbu z betonu prostého vodostavebného V4 tř. B 20 vrstva tl nad 100 do 150 mm | m2 | 14.665 |  | 0 |  |  | základní |  | 0 | 0 | 0 | 0 | 0 | 4 | K | 3 |  |  |  | ROZPOCET | 0 | 0 | 0 | 0 | 0 | 1 | 0 | 4 | 1276708875
| VV |  | 14,665 |  | 14.665 | [12 empty] | VV | 3 | 2 | True | 1 | ROZPOCET
37 | K | 465513157 | Dlažba svahu u opěr z upraveného lomového žulového kamene LK 20 do lože C 25/30 | m2 | 14.665 |  | 0 |  |  | základní |  | 0 | 1.0312 | 15.1225 | 0 | 0 | 4 | K | 3 |  |  |  | ROZPOCET | 0 | 0 | 0 | 0 | 0 | 1 | 0 | 4 | 34433483
| VV |  | "dlažba vlevo"6,*0,7+0,6*1,2 |  | 4.92 | [12 empty] | VV | 3 | 2 | True | 0 | ROZPOCET
| VV |  | "dlažba vpravo" 3,141*1,6*1,6*0,5-3,141*0,55*0,55*0,5+(2,8+3,4)*0,5*2 |  | 9.745 | [12 empty] | VV | 3 | 2 | True | 0 | ROZPOCET
| VV |  | Součet |  | 14.665 | [12 empty] | VV | 3 | 4 | True | 1 | ROZPOCET
38 | K | 465516317 | Oprava dlažeb z lomového kamene na sucho s vyklínováním do 20 m2 bez dodání kamene tl 300 mm | m2 | 6.4 |  | 0 |  |  | základní |  | 0 | 0.04208 | 0.26931 | 0 | 0 | 4 | K | 3 |  |  |  | ROZPOCET | 0 | 0 | 0 | 0 | 0 | 1 | 0 | 4 | -823024473
| VV |  | "Oprava dlažby od výtoku z propustku k cestě"1,6*4 |  | 6.4 | [12 empty] | VV | 3 | 2 | True | 1 | ROZPOCET
| D | 711 | Izolace proti vodě, vlhkosti a plynům |  |  |  | 0 |  |  |  |  | 0 |  | 0.086 |  | 0 | 1 | D | 0 |  |  |  | ROZPOCET | [6 empty] | 0
39 | K | 711511101 | Provedení hydroizolace potrubí za studena penetračním nátěrem | m2 | 83.914 |  | 0 |  |  | základní |  | 0 | 0 | 0 | 0 | 0 | 4 | K | 1 |  |  |  | ROZPOCET | 0 | 0 | 0 | 0 | 0 | 1 | 0 | 4 | -192111042
| VV |  | "Nátěr trub a rubu opěrné zdi"(02+0,45)*2*7,8 +(2*3,14*0,6-0,635)*7,8+ 5,8*(1,965+0,8+0,9) |  | 83.914 | [12 empty] | VV | 1 | 2 | True | 0 | ROZPOCET
40 | M | 111631500 | lak asfaltový ALP/9 bal 9 kg | t | 0.027 |  | 0 |  |  | základní |  | 0 | 1 | 0.027 | 0 | 0 | 8 | M | 1 |  |  |  | ROZPOCET | 0 | 0 | 0 | 0 | 0 | 1 | 0 | 4 | 786116341
| VV |  | 75,9322588976378*0,00035 'Přepočtené koeficientem množství |  | 0.027 | [12 empty] | VV | 1 | 2 | False | 1 | ROZPOCET
41 | K | 711511102 | Provedení hydroizolace potrubí za studena asfaltovým lakem | m2 | 167.828 |  | 0 |  |  | základní |  | 0 | 0 | 0 | 0 | 0 | 4 | K | 1 |  |  |  | ROZPOCET | 0 | 0 | 0 | 0 | 0 | 1 | 0 | 4 | 1151788709
| VV |  | "Dvojnásobný nátěr"83,914*2 |  | 167.828 | [12 empty] | VV | 1 | 2 | True | 1 | ROZPOCET
42 | M | 111631520 | lak asfaltový RENOLAK ALN bal. 9 kg | t | 0.059 |  | 0 |  |  | základní |  | 0 | 1 | 0.059 | 0 | 0 | 8 | M | 1 |  |  |  | ROZPOCET | 0 | 0 | 0 | 0 | 0 | 1 | 0 | 4 | 1316265331
| VV |  | 167,828*0,00035 'Přepočtené koeficientem množství |  | 0.059 | [12 empty] | VV | 1 | 2 | False | 1 | ROZPOCET
43 | K | 998711101 | Přesun hmot tonážní pro izolace proti vodě, vlhkosti a plynům v objektech výšky do 6 m | t | 0.06 |  | 0 |  |  | základní |  | 0 | 0 | 0 | 0 | 0 | 16 | K | 1 |  |  |  | ROZPOCET | 0 | 0 | 0 | 0 | 0 | 1 | 0 | 16 | 591754676
| D | 9 | Ostatní konstrukce a práce-bourání |  |  |  | 0 |  |  |  |  | 0 |  | 32.3999 |  | 24.816 | 1 | D | 0 |  |  |  | ROZPOCET | [6 empty] | 0
44 | K | 922571133 | Úprava drážní stezky ze štěrkopísku zhutněného tl 150 mm | m2 | 40.8 |  | 0 |  |  | základní |  | 0 | 0.30361 | 12.3873 | 0 | 0 | 4 | K | 1 |  |  |  | ROZPOCET | 0 | 0 | 0 | 0 | 0 | 1 | 0 | 4 | 1073839341
| VV |  | (0,85)*24*2 |  | 40.8 | [12 empty] | VV | 1 | 2 | True | 1 | ROZPOCET
45 | K | 936942211 | Zhotovení tabulky s letopočtem opravy mostu vložením šablony do bednění | kus | 2 |  | 0 |  |  | základní |  | 0 | 0.006485 | 0.01297 | 0 | 0 | 4 | K | 1 |  |  |  | ROZPOCET | 0 | 0 | 0 | 0 | 0 | 1 | 0 | 4 | -1785756330
46 | K | 962041211 | Bourání mostních zdí a pilířů z betonu prostého | m3 | 11.28 |  | 0 |  |  | základní |  | 0 | 0.12 | 1.3536 | 2.2 | 24.816 | 4 | K | 1 |  |  |  | ROZPOCET | 0 | 0 | 0 | 0 | 0 | 1 | 0 | 4 | -807357533
| VV |  | "Čelní zeď, římsa a základ vlevo"5,145*0,75*1,49+5,145*0,25*0,5+5,145*1*0,95 |  | 11.28 | [12 empty] | VV | 1 | 2 | True | 1 | ROZPOCET
| VV |  | "Čelní zeď, římsa a základ vpravo"5,09*0,75*1,380+5,09*0,25*0,5+ 5,09*1*0,95 |  | 10.74 | [12 empty] | VV | 1 | 2 | True | 0 | ROZPOCET
47 | M | 592211604R | Žlb trouba patková DN 1000 | kus | 9 |  | 0 |  |  | základní |  | 0 | 1.811 | 16.299 | 0 | 0 | 8 | M | 1 |  |  |  | ROZPOCET | 0 | 0 | 0 | 0 | 0 | 1 | 0 | 4 | 1100319221
| VV |  | 9 |  | 9 | [12 empty] | VV | 1 | 2 | True | 1 | ROZPOCET
48 | M | 592211605R | Žlb trouba patková DN 1000 vtokový díl šikmý | kus | 1 |  | 0 |  |  | základní |  | 0 | 2.347 | 2.347 | 0 | 0 | 8 | M | 1 |  |  |  | ROZPOCET | 0 | 0 | 0 | 0 | 0 | 1 | 0 | 4 | 1691673931
| D | 99 | Přesun hmot |  |  |  | 0 |  |  |  |  | 0 |  | 0.02772 |  | 0 | 1 | D | 0 |  |  |  | ROZPOCET | [6 empty] | 0
49 | K | 992114151 | Vodorovné přemístění mostních dílců z ŽB na vzdálenost 5000 m do hmotnosti 5 t | kus | 10 |  | 0 |  |  | základní |  | 0 | 0.002772 | 0.02772 | 0 | 0 | 4 | K | 1 |  |  |  | ROZPOCET | 0 | 0 | 0 | 0 | 0 | 1 | 0 | 4 | 1280924334
| D | HSV | Práce a dodávky HSV |  |  |  | 0 |  |  |  |  | 0 |  | 0 |  | 13.1175 | 1 | D | 0 |  |  |  | ROZPOCET | [6 empty] | 0
| D | 8 | Trubní vedení |  |  |  | 0 |  |  |  |  | 0 |  | 0 |  | 13.1175 | 1 | D | 1 |  |  |  | ROZPOCET | [6 empty] | 0
50 | K | 820491811 | Bourání stávajícího potrubí ze ŽB DN přes 800 do 1000 | m | 7.95 |  | 0 |  |  | základní |  | 0 | 0 | 0 | 1.65 | 13.1175 | 4 | K | 2 |  |  |  | ROZPOCET | 0 | 0 | 0 | 0 | 0 | 1 | 0 | 4 | -1048749309
| VV |  | 7,95 |  | 7.95 | [12 empty] | VV | 2 | 2 | True | 1 | ROZPOCET
| D | 997 | Přesun sutě |  |  |  | 0 |  |  |  |  | 0 |  | 0 |  | 0 | 1 | D | 1 |  |  |  | ROZPOCET | [6 empty] | 0
51 | K | 997211111 | Svislá doprava suti na v 3,5 m | t | 37.934 |  | 0 |  |  | základní |  | 0 | 0 | 0 | 0 | 0 | 4 | K | 2 |  |  |  | ROZPOCET | 0 | 0 | 0 | 0 | 0 | 1 | 0 | 4 | -1081485865
52 | K | 997211511 | Vodorovná doprava suti po suchu na vzdálenost do 1 km | t | 37.934 |  | 0 |  |  | základní |  | 0 | 0 | 0 | 0 | 0 | 4 | K | 2 |  |  |  | ROZPOCET | 0 | 0 | 0 | 0 | 0 | 1 | 0 | 4 | -151348446
53 | K | 997211519 | Příplatek ZKD 1 km u vodorovné dopravy suti | t | 948.35 |  | 0 |  |  | základní |  | 0 | 0 | 0 | 0 | 0 | 4 | K | 2 |  |  |  | ROZPOCET | 0 | 0 | 0 | 0 | 0 | 1 | 0 | 4 | 521521649
| VV |  | "Odvoz na skládku 25km"37,934*25 |  | 948.35 | [12 empty] | VV | 2 | 2 | True | 1 | ROZPOCET
54 | K | 997211612 | Nakládání vybouraných hmot na dopravní prostředky pro vodorovnou dopravu | t | 37.934 |  | 0 |  |  | základní |  | 0 | 0 | 0 | 0 | 0 | 4 | K | 2 |  |  |  | ROZPOCET | 0 | 0 | 0 | 0 | 0 | 1 | 0 | 4 | 1402636606
55 | K | 997221825 | Poplatek za uložení na skládce (skládkovné) stavebního odpadu železobetonového kód odpadu 170 101 | t | 37.934 |  | 0 |  |  | základní |  | 0 | 0 | 0 | 0 | 0 | 4 | K | 2 |  |  |  | ROZPOCET | 0 | 0 | 0 | 0 | 0 | 1 | 0 | 4 | -2013780386
| VV |  | 37,934 |  | 37.934 | [12 empty] | VV | 2 | 2 | True | 1 | ROZPOCET
| D | 998 | Přesun hmot |  |  |  | 0 |  |  |  |  | 0 |  | 0 |  | 0 | 1 | D | 1 |  |  |  | ROZPOCET | [6 empty] | 0
56 | K | 998212111 | Přesun hmot pro mosty zděné, monolitické betonové nebo ocelové v do 20 m | t | 182.28 |  | 0 |  |  | základní |  | 0 | 0 | 0 | 0 | 0 | 4 | K | 2 |  |  |  | ROZPOCET | 0 | 0 | 0 | 0 | 0 | 1 | 0 | 4 | -484853860

## VRN - Vedlejší rozpočtové..._01
{e37b5022-ff9b-458f-939f-6ce9825ff420}
2
| KRYCÍ LIST SOUPISU PRACÍ | [7 empty] | v --- níže se nacházejí doplnkové a pomocné údaje k sestavám --- v | [8 empty] | False
Stavba:
Oprava propustků v km 54,236 a 58,210 tratě Veselí nad Lužnicí - Jihlava
Objekt:
SO 02 - Oprava propustku v km 58,210
Soupis:
VRN - Vedlejší rozpočtové náklady
| KSO: |  |  |  |  | CC-CZ:
| Místo: |  |  |  |  | Datum: | 7. 5. 2019
| Zadavatel: |  |  |  |  | IČ:
DIČ:
| Uchazeč: |  |  |  |  | IČ: | Vyplň údaj
|  | Vyplň údaj |  |  |  | DIČ: | Vyplň údaj
| Projektant: |  |  |  |  | IČ:
DIČ:
| Zpracovatel: |  |  |  |  | IČ:
DIČ:
Poznámka:
| Cena bez DPH | [5 empty] | 0
|  |  | Základ daně |  |  | Sazba daně | Výše daně
| DPH | základní | 0 |  |  | 21% | 0
|  | snížená | 0 |  |  | 15% | 0
|  | zákl. přenesená | 0 |  |  | 21% | 0
|  | sníž. přenesená | 0 |  |  | 15% | 0
|  | nulová | 0 |  |  | 0% | 0
| Cena s DPH |  |  | v | CZK |  | 0
| Projektant |  |  | Zpracovatel
| Datum a podpis: |  | Razítko | Datum a podpis: |  |  | Razítko
| Objednavatel |  |  | Uchazeč
| Datum a podpis: |  | Razítko | Datum a podpis: |  |  | Razítko
REKAPITULACE ČLENĚNÍ SOUPISU PRACÍ
Stavba:
Oprava propustků v km 54,236 a 58,210 tratě Veselí nad Lužnicí - Jihlava
Objekt:
SO 02 - Oprava propustku v km 58,210
Soupis:
VRN - Vedlejší rozpočtové náklady
Místo: | [5 empty] | Datum: | 7. 5. 2019
Zadavatel: | [5 empty] | Projektant:
Uchazeč: |  |  | Vyplň údaj |  |  | Zpracovatel:
Kód dílu - Popis | [6 empty] | Cena celkem [CZK]
Náklady ze soupisu prací | [6 empty] | 0 | [11 empty] | -1
| VRN - Vedlejší rozpočtové náklady | [5 empty] | 0
| VRN1 - Průzkumné, geodetické a projektové práce | [5 empty] | 0
| VRN3 - Zařízení staveniště | [5 empty] | 0
| VRN4 - Inženýrská činnost | [5 empty] | 0
| VRN6 - Územní vlivy | [5 empty] | 0
| VRN7 - Provozní vlivy | [5 empty] | 0
SOUPIS PRACÍ
Stavba:
Oprava propustků v km 54,236 a 58,210 tratě Veselí nad Lužnicí - Jihlava
Objekt:
SO 02 - Oprava propustku v km 58,210
Soupis:
VRN - Vedlejší rozpočtové náklady
Místo: | [5 empty] | Datum: | 7. 5. 2019
Zadavatel: | [5 empty] | Projektant:
Uchazeč: |  |  | Vyplň údaj |  |  | Zpracovatel:
PČ | Typ | Kód | Popis | MJ | Množství | J.cena [CZK] | Cena celkem [CZK] | Cenová soustava |  | DPH | J. Nh [h] | Nh celkem [h] | J. hmotnost [t] | Hmotnost celkem [t] | J. suť [t] | Suť Celkem [t]
Náklady soupisu celkem | [6 empty] | 0 |  |  |  |  | 0 |  | 0 |  | 0 |  | D | -1 | [7 empty] | 0
| D | VRN | Vedlejší rozpočtové náklady |  |  |  | 0 |  |  |  |  | 0 |  | 0 |  | 0 | 5 | D | 0 | ROZPOCET | [6 empty] | 0
| D | VRN1 | Průzkumné, geodetické a projektové práce |  |  |  | 0 |  |  |  |  | 0 |  | 0 |  | 0 | 5 | D | 1 | ROZPOCET | [6 empty] | 0
1 | K | 012303000 | Geodetické práce po výstavbě | kpl | 1 |  | 0 |  |  | základní |  | 0 | 0 | 0 | 0 | 0 | 1024 | K | 2 | ROZPOCET | 0 | 0 | 0 | 0 | 0 | 1 | 0 | 1024 | 1449758027
2 | K | 013254000 | Dokumentace skutečného provedení stavby | kpl | 1 |  | 0 |  |  | základní |  | 0 | 0 | 0 | 0 | 0 | 1024 | K | 2 | ROZPOCET | 0 | 0 | 0 | 0 | 0 | 1 | 0 | 1024 | -1783361466
| D | VRN3 | Zařízení staveniště |  |  |  | 0 |  |  |  |  | 0 |  | 0 |  | 0 | 5 | D | 1 | ROZPOCET | [6 empty] | 0
3 | K | 030001000 | Zařízení staveniště | kpl | 1 |  | 0 |  |  | základní |  | 0 | 0 | 0 | 0 | 0 | 1024 | K | 2 | ROZPOCET | 0 | 0 | 0 | 0 | 0 | 1 | 0 | 1024 | 1846390858
4 | K | 032403000 | Provizorní komunikace | kpl | 1 |  | 0 |  |  | základní |  | 0 | 0 | 0 | 0 | 0 | 1024 | K | 2 | ROZPOCET | 0 | 0 | 0 | 0 | 0 | 1 | 0 | 1024 | 1933797660
5 | K | 035103001 | Pronájem ploch | kpl | 1 |  | 0 |  |  | základní |  | 0 | 0 | 0 | 0 | 0 | 1024 | K | 2 | ROZPOCET | 0 | 0 | 0 | 0 | 0 | 1 | 0 | 1024 | -1363795560
| D | VRN4 | Inženýrská činnost |  |  |  | 0 |  |  |  |  | 0 |  | 0 |  | 0 | 5 | D | 1 | ROZPOCET | [6 empty] | 0
6 | K | 041103000 | Autorský dozor projektanta | hod | 10 |  | 0 |  |  | základní |  | 0 | 0 | 0 | 0 | 0 | 1024 | K | 2 | ROZPOCET | 0 | 0 | 0 | 0 | 0 | 1 | 0 | 1024 | -1279840882
7 | K | 043194000 | Ostatní zkoušky | kpl | 2 |  | 0 |  |  | základní |  | 0 | 0 | 0 | 0 | 0 | 1024 | K | 2 | ROZPOCET | 0 | 0 | 0 | 0 | 0 | 1 | 0 | 1024 | -509625850
| D | VRN6 | Územní vlivy |  |  |  | 0 |  |  |  |  | 0 |  | 0 |  | 0 | 5 | D | 1 | ROZPOCET | [6 empty] | 0
8 | K | 065002000 | Mimostaveništní doprava materiálů | kpl | 1 |  | 0 |  |  | základní |  | 0 | 0 | 0 | 0 | 0 | 1024 | K | 2 | ROZPOCET | 0 | 0 | 0 | 0 | 0 | 1 | 0 | 1024 | 590845683
| D | VRN7 | Provozní vlivy |  |  |  | 0 |  |  |  |  | 0 |  | 0 |  | 0 | 5 | D | 1 | ROZPOCET | [6 empty] | 0
9 | K | 074002000 | Železniční a městský kolejový provoz | kpl | 1 |  | 0 |  |  | základní |  | 0 | 0 | 0 | 0 | 0 | 1024 | K | 2 | ROZPOCET | 0 | 0 | 0 | 0 | 0 | 1 | 0 | 1024 | 32033751