## formulář 5 -pol.rozp
FORMULÁŘ 5 | [6 empty] | majitel HIM: | SŽDC |  | 0 |  | ks | 22 | 0 | majitel, cena | SŽDC | ČD | OSTATNÍ
|  | SOUPIS PRACÍ | [7 empty] | Cena za objekt [Kč] |  | mj dle JKSO | počet mj | objektový ukazatel
Název stavby : |  | „Rekonstrukce žst. Jaroměř“ | [5 empty] | Číslo stavby | [6 empty] | hlavičky stavby
Název PS,SO : |  | Žst. Jaroměř, EOV | Zatřídění objektu : (JKSO, JKPOV) | 824 20 |  |  |  | Číslo PS,SO | SO 11-06-01 | [5 empty] | hlavičky objektu
Datum zpracování : |  | 07/2017 | [5 empty] | Datum aktualizace : 9.10.2017 | [6 empty] | hlavičky datumů
Zpracoval, firma : |  | Ing. Martin Množil, MORAVIA CONSULT Olomouc a.s.
Poř. | [6 empty] | C E N A |  |  |  | typ řádku | kód datové základny | Technická specifikace | Výkaz výměr | nadpisy sloupců
číslo | Číslo |  | měrná |  | jednotková | Celková | dodávky |  | montáže | [5 empty] | nadpisy sloupců
pol. | položky | Název položky | jednotka | množství | hmotnost | hmotnost | jednotková | celkem | jednotková | celkem |  |  |  |  | nadpisy sloupců
| 1 | 2 | 3 | 4 | 5 | 6 | 7 | 8 | 9 | 10 | 12 | 13 | 14 | 15 | nadpisy sloupců
řádek s filtry
Díl: | 015 | Poplatky odpad
1 | 014112_R | Poplatky za likvidaců odpadů nekontaminovaných - 17 05 04 Vytěžené zeminy a horniny - II. třída těžitelnosti | t | 892.34 |  | 0 |  | 0 |  | 0 | SP | OTSKP | 1. Položka obsahuje: – veškeré poplatky provozovateli skládky, recyklační linky nebo jiného zařízení na zpracování nebo likvidaci odpadů související s převzetím, uložením, zpracováním nebo likvidací odpadu 2. Položka neobsahuje: – náklady spojené s dopravou odpadu z místa stavby na místo převzetí provozovatelem skládky, recyklační linky nebo jiného zařízení na zpracování nebo likvidaci odpadů 3. Způsob měření: Tunou se rozumí hmotnost odpadu vytříděného v souladu se zákonem č. 185/2001 Sb., o nakládání s odpady, v platném znění. | (115+30+10+70+15+28+30+20+12+2*12+50+40+30+10+27+164+33+40)*(0,1*2+0,17)*0,35*2,5+(0,1*2+2*0,17)*0,5*2,5*(110+12+5)+(0,1*2+3*0,17)*0,75*2,5*(116+115+50+55+88)
[6 empty] | 0 |  | 0 |  | 0
S | Celkem za 015 | Poplatky odpad |  |  |  | 0 |  | 0 |  | 0
Díl: | 030 | Geodetická činnost a provizoria
2 | 029111_R | Ostatní požadavky - Geodetické zaměření | HM | 12.99 |  | 0 |  | 0 |  | 0 | SD | R | zahrnuje veškeré náklady spojené se zaměřením a geodetickým vytyčením | ((220+30+10+35+35+20+60+90+15+20+50+10+30+35+32+128+60+75+90+42+30+177+5)/100)
[6 empty] | 0 |  | 0 |  | 0
S | Celkem za 030 | Geodetická činnost a provizoria |  |  |  | 0 |  | 0 |  | 0
Díl: | 120 | Odkopávky
5 | 122102 | Odkopávky a prokopávky železničního spodku (a podkladních vrstev) tř. horniny 1 - odvoz (na likvidaci odpadů nebo jiné určené místo) | m3.km | 17846.8 |  | 0 |  | 0 |  | 0 | SP | OTSKP | 1. Položka obsahuje: - manipulaci s vybouranou sutí a s vybouranými hmotami vč. uložení na skládku a poplatku za skládku (pokud zadávací dokumentace nestanoví jinak) 2. Položka neobsahuje: X 3. Způsob měření: Měří se metr krychlový. | (115+30+10+70+15+28+30+20+12+2*12+50+40+30+10+27+164+33+40)*(0,1*2+0,17)*0,35*50+(0,1*2+2*0,17)*0,5*50*(110+12+5)+(0,1*2+3*0,17)*0,75*50*(116+115+50+55+88)
[6 empty] | 0 |  | 0 |  | 0
S | Celkem za 120 | Odkopávky |  |  |  | 0 |  | 0 |  | 0
Díl: | 130 | Hloubení
6 | 132201 | Hloubení rýh tř. horniny 2 | m3 | 578.97 |  | 0 |  | 0 |  | 0 | SP | OTSKP | 1. Položka obsahuje: - vodorovná a svislá doprava, přemístění, přeložení, manipulace s výkopkem - kompletní provedení vykopávky nezapažené i zapažené - ošetření výkopiště po celou dobu práce v něm vč. klimatických opatření - ztížení vykopávek v blízkosti podzemního vedení, konstrukcí a objektů vč. jejich dočasného zajištění - ztížení pod vodou, v okolí výbušnin, ve stísněných prostorech a pod. - příplatek za lepivost - těžení po vrstvách, pásech a po jiných nutných částech (figurách) - čerpání vody vč. čerpacích jímek, potrubí a pohotovostní čerpací soupravy (viz ustanovení k pol. 1151,2) - potřebné snížení hladiny podzemní vody - těžení a rozpojování jednotlivých balvanů - vytahování a nošení výkopku - svahování a přesvah. svahů do konečného tvaru, výměna hornin v podloží a v pláni znehodnocené klimatickými vlivy - eventuelně nutné druhotné rozpojení odstřelené horniny - ruční vykopávky, odstranění kořenů a napadávek - pažení, vzepření a rozepření vč. přepažování - hradící a štětové stěny dočasné (adekvátně platí ustanovení k pol. 1151,2) - úpravu, ochranu a očištění dna, základové spáry, stěn a svahů - zhutnění podloží, případně i svahů vč. svahování - zřízení stupňů v podloží a lavic na svazích, není-li pro tyto práce zřízena samostatná položka - udržování výkopiště a jeho ochrana proti vodě - odvedení nebo obvedení vody v okolí výkopiště a ve výkopišti - třídění výkopku - veškeré pomocné konstrukce umožňující provedení vykopávky (příjezdy, sjezdy, nájezdy, lešení, podpěr. konstr., přemostění, zpevněné plochy, zakrytí a pod.) 2. Položka neobsahuje: X 3. Způsob měření: Měří se metr krychlový. | 578,97=((115+30+10+70+15+28+30+20+12+2*12+50+40+30+10+27+164+33+40)*0,35+0,5*(110+12+5)+0,75*(116+115+50+55+88))*0,9
[6 empty] | 0 |  | 0 |  | 0
S | Celkem za 130 | Hloubení |  |  |  | 0 |  | 0 |  | 0
Díl: | 170 | Násypy a přísypy | [8 empty] | SP | OTSKP
7 | 174123 | Zásypy ze zemin propustných se zhutněním z vyzískaného materiálu | m3 | 240.037 |  | 0 |  | 0 |  | 0 | SP | OTSKP | 1. Položka obsahuje: - kompletní provedení zemní konstrukce vč. výběru vhodného materiálu - nákup materiálu dle zadávací dokumentace - úprava ukládaného materiálu vlhčením, tříděním, promícháním nebo vysoušením, příp. jiné úpravy za účelem zlepšení jeho mech. vlastností - hutnění i různé míry hutnění - ošetření úložiště po celou dobu práce v něm vč. klimatických opatření - ztížení v okolí vedení, konstrukcí a objektů a jejich dočasné zajištění - ztížení provádění vč. hutnění ve ztížených podmínkách a stísněných prostorech - ztížené ukládání sypaniny pod vodu - ukládání po vrstvách a po jiných nutných částech (figurách) vč. dosypávek - spouštění a nošení materiálu - výměna částí zemní konstrukce znehodnocené klimatickými vlivy - ruční hutnění a výplň jam a prohlubní v podloží - úprava, očištění a ochrana případně zhutnění podloží a svahů - svahování, hutnění a uzavírání povrchů svahů - zřízení lavic na svazích a zásyp rýh - udržování úložiště a jeho ochrana proti vodě - odvedení nebo obvedení vody v okolí úložiště a v úložišti - veškeré pomocné konstrukce umožňující provedení zemní konstrukce (příjezdy, sjezdy, nájezdy, lešení, podpěrné konstrukce, přemostění, zpevněné plochy, zakrytí a pod.) 2. Položka neobsahuje: X 3. Způsob měření: Měří se metr krychlový. | 240,037=(220+30+10+35+35+20+60+90+15+20+50+10+30+35+32+128+60+75+90+42+30+177)*(0,9-2*0,1-0,17)*0,35
[6 empty] | 0 |  | 0 |  | 0
S | Celkem za 170 | Násypy a přísypy |  |  |  | 0 |  | 0 |  | 0
Díl: | 180 | Úprava povrchů
8 | 180100 | Všeobecné úpravy zastavěného území | m2 | 240 |  | 0 |  | 0 |  | 0 | SP | OTSKP | 1. Položka obsahuje: - kompletní provedení zemní konstrukce vč. výběru vhodného materiálu - nákup materiálu dle zadávací dokumentace - úprava ukládaného materiálu vlhčením, tříděním, promícháním nebo vysoušením, příp. jiné úpravy za účelem zlepšení jeho mech. vlastností - hutnění i různé míry hutnění - ošetření úložiště po celou dobu práce v něm vč. klimatických opatření - ztížení v okolí vedení, konstrukcí a objektů a jejich dočasné zajištění - ztížení provádění vč. hutnění ve ztížených podmínkách a stísněných prostorech - ztížené ukládání sypaniny pod vodu - ukládání po vrstvách a po jiných nutných částech (figurách) vč. dosypávek - spouštění a nošení materiálu - výměna částí zemní konstrukce znehodnocené klimatickými vlivy - ruční hutnění a výplň jam a prohlubní v podloží - úprava, očištění a ochrana případně zhutnění podloží a svahů - svahování, hutnění a uzavírání povrchů svahů - zřízení lavic na svazích a zásyp rýh - udržování úložiště a jeho ochrana proti vodě - odvedení nebo obvedení vody v okolí úložiště a v úložišti - veškeré pomocné konstrukce umožňující provedení zemní konstrukce (příjezdy, sjezdy, nájezdy, lešení, podpěrné konstrukce, přemostění, zpevněné plochy, zakrytí a pod.) 2. Položka neobsahuje: X 3. Způsob měření: Měří se metr čtverečný. | 1*240
9 | 181100 | Úprava pláně se zhutněním tř. 1 | m2 | 260 |  | 0 |  | 0 |  | 0 | SP | OTSKP | 1. Položka obsahuje: - kompletní provedení zemní konstrukce vč. výběru vhodného materiálu - nákup materiálu dle zadávací dokumentace - úprava ukládaného materiálu vlhčením, tříděním, promícháním nebo vysoušením, příp. jiné úpravy za účelem zlepšení jeho mech. vlastností - hutnění i různé míry hutnění - ošetření úložiště po celou dobu práce v něm vč. klimatických opatření - ztížení v okolí vedení, konstrukcí a objektů a jejich dočasné zajištění - ztížení provádění vč. hutnění ve ztížených podmínkách a stísněných prostorech - ztížené ukládání sypaniny pod vodu - ukládání po vrstvách a po jiných nutných částech (figurách) vč. dosypávek - spouštění a nošení materiálu - výměna částí zemní konstrukce znehodnocené klimatickými vlivy - ruční hutnění a výplň jam a prohlubní v podloží - úprava, očištění a ochrana případně zhutnění podloží a svahů - svahování, hutnění a uzavírání povrchů svahů - zřízení lavic na svazích a zásyp rýh - udržování úložiště a jeho ochrana proti vodě - odvedení nebo obvedení vody v okolí úložiště a v úložišti - veškeré pomocné konstrukce umožňující provedení zemní konstrukce (příjezdy, sjezdy, nájezdy, lešení, podpěrné konstrukce, přemostění, zpevněné plochy, zakrytí a pod.) 2. Položka neobsahuje: X 3. Způsob měření: Měří se metr čtverečný. | 1*260
[6 empty] | 0 |  | 0 |  | 0
S | Celkem za 180 | Úprava povrchů |  |  |  | 0 |  | 0 |  | 0
Díl: | 701 | Zemní práce - elektro
10 | 701001 | Označovací štítek kabelového vedení, spojky nebo kabelové skříně (včetně objímky) | kus | 184 |  | 0 |  | 0 |  | 0 | SP | OTSKP | 1. Položka obsahuje: – veškeré práce a materiál obsažený v názvu položky 2. Položka neobsahuje: X 3. Způsob měření: Udává se počet kusů kompletní konstrukce nebo práce. | 46*4
11 | 701CFB_R | Zřízení kab.lože z kopaného písku bez zakrytí v rýze do š.65cm, tl.vrstvy 10cm | m | 875 |  | 0 |  | 0 |  | 0 | sp | R | 1. Položka obsahuje: – veškeré práce a materiál obsažený v názvu položky 2. Položka neobsahuje: X 3. Způsob měření: Udává se počet kusů kompletní konstrukce nebo práce. | 115+30+10+70+15+28+30+20+12+2*12+50+40+30+10+27+164+33+40+110+12+5
12 | 701CFB_R3 | Zřízení kab.lože z kopaného písku bez zakrytí v rýze do š.100cm, tl.vrstvy 10cm | m | 424 |  | 0 |  | 0 |  | 0 | SP | R | 1. Položka obsahuje: – veškeré práce a materiál obsažený v názvu položky 2. Položka neobsahuje: X 3. Způsob měření: Udává se počet kusů kompletní konstrukce nebo práce. | 116+115+50+55+88
13 | 701005_R | Vyhledávací marker zemní s možností zápisu | kus | 56 |  | 0 |  | 0 |  | 0 | SP | R | 1. Položka obsahuje: – veškeré práce a materiál obsažený v názvu položky 2. Položka neobsahuje: X 3. Způsob měření: Udává se počet kusů kompletní konstrukce nebo práce. | 56=16+8+7+19+6
[6 empty] | 0 |  | 0 |  | 0
S | Celkem za 701 | Zemní práce - elektro |  |  |  | 0 |  | 0 |  | 0
Díl: | 702 | Uložení kabelů - elektro
14 | 702112 | Kabelový žlab zemní včetně krytu světlé šířky přes 120 do 250 mm | m | 2274 |  | 0 |  | 0 |  | 0 | SP | OTSKP | 1. Položka obsahuje: – přípravu podkladu pro osazení - kompletní montáž, rozměření, upevnění, řezání, spojování a pod. - veškerý spojovací a montážní materiál vč. upevňovacího materiálu ( držáky apod.) - pomocné mechanismy 2. Položka neobsahuje: X 3. Způsob měření: Měří se metr délkový. | 115+30+10+70+15+28+30+20+12+2*12+50+40+30+10+27+164+33+40+2*(110+12+5)+3*(116+115+50+55+88)
15 | 702311 | Zakrytí kabelů výstražnou fólií šířky do 20 cm | m | 2274 |  | 0 |  | 0 |  | 0 | SP | OTSKP | 1. Položka obsahuje: – přípravu podkladu pro osazení 2. Položka neobsahuje: X 3. Způsob měření: Měří se metr délkový. | 115+30+10+70+15+28+30+20+12+2*12+50+40+30+10+27+164+33+40+2*(110+12+5)+3*(116+115+50+55+88)
[6 empty] | 0 |  | 0 |  | 0
S | Celkem za 702 | Uložení kabelů - elektro |  |  |  | 0 |  | 0 |  | 0
Díl: | 703 | Kabelové rošty a lávky - elektro
16 | 703111 | Kabelový rošt/lávka nosný žárově zinkovaný včetně upevnění a příslušenství světlé šířky do 100 mm | m | 60 |  | 0 |  | 0 |  | 0 | SP | OTSKP | 1. Položka obsahuje: – kompletní montáž, rozměření, upevnění, sváření, řezání, spojování a pod. – veškerý spojovací a montážní materiál vč. upevňovacího materiálu ( stojky, držáky, konzoly apod.) – elektrické pospojování – pomocné mechanismy a nátěr 2. Položka neobsahuje: – víko a kabelové příchytky 3. Způsob měření: Měří se metr délkový. | 15+24+21
17 | 703443 | Elektroinstalační trubka ocelová včetně upevnění a příslušenství DN průměru přes 40 mm | m | 120 |  | 0 |  | 0 |  | 0 | SP | OTSKP | 1. Položka obsahuje: – kompletní montáž, rozměření, upevnění, řezání, spojování a pod. – veškerý spojovací a montážní materiál vč. upevňovacího materiálu ( držáky apod.) – pomocné mechanismy 2. Položka neobsahuje: X 3. Způsob měření: Měří se metr délkový. | 30*4
18 | 703722 | Kabelová příchytka pro rozsah upnutí od 26 do 50 mm | kus | 40 |  | 0 |  | 0 |  | 0 | SP | OTSKP | 1. Položka obsahuje: – veškeré práce a materiál obsažený v názvu položky 2. Položka neobsahuje: X 3. Způsob měření: Udává se počet kusů kompletní konstrukce nebo práce. | 4*10
19 | 703752_R | Protipožární ucpávka stěnou/stropem, tl do 50cm, do EI 90 min. | m2 | 0.5 |  | 0 |  | 0 |  | 0 | SP | R | R-položka | 0,5*1
[6 empty] | 0 |  | 0 |  | 0
S | Celkem za 703 | Kabelové rošty a lávky - elektro |  |  |  | 0 |  | 0 |  | 0
Díl: | 709 | Zajištění kabelu a ucpávky - elektro
20 | 709110 | Provizorní zajištění kabelu ve výkopu | kus | 32 |  | 0 |  | 0 |  | 0 | SP | OTSKP | 1. Položka obsahuje: – obsahuje i demontáž po skončení provizorního stavu – dopravu do skladu nebo na likvidaci – obrátkovost, opotřebení zapůjčeného materiálu – poplatek za likvidaci odpadů, pokud je materiál likvidován 2. Položka neobsahuje: X 3. Způsob měření: Udává se počet kusů kompletní konstrukce nebo práce. | 32*1
21 | 709210 | Křižovatka kabelových vedení se stávající inženýrskou sítí (kabelem, potrubím apod.) | kus | 48 |  | 0 |  | 0 |  | 0 | SP | OTSKP | 1. Položka obsahuje: – úprava dna výkopu – položení betonového žlabu / chráničky včetně zakrytí – pomocné mechanismy 2. Položka neobsahuje: X 3. Způsob měření: Udává se počet kusů kompletní konstrukce nebo práce. | 48*1
22 | 709400 | Zatažení lanka do chráničky nebo žlabu | m | 825 |  | 0 |  | 0 |  | 0 | SP | OTSKP | 1. Položka obsahuje: – odvinutí, napojení a zatažení lana do kanálku nebo tvárnicové trasy – pomocné mechanismy 2. Položka neobsahuje: X 3. Způsob měření: Měří se metr délkový. | 30+145+170+480
[6 empty] | 0 |  | 0 |  | 0
S | Celkem za 709 | Zajištění kabelu a ucpávky - elektro |  |  |  | 0 |  | 0 |  | 0
Díl: | 741 | Elektroinstalační zařízení, hromosvod - elektro
23 | 741911 | Uzemňovací vodič v zemi FeZn do 120 mm2 | m | 200 |  | 0 |  | 0 |  | 0 | SP | OTSKP | 1. Položka obsahuje: – přípravu podkladu pro osazení – měření, dělení, spojování, tvarování – ochranný nátěr spojů a při průchodu vodiče nad terén apod. dle příslušných norem 2. Položka neobsahuje: X 3. Způsob měření: Měří se metr délkový v ose vodiče nebo lana. | 4*50
24 | 741B11 | Zemnící tyč FeZn délky do 2m | kus | 20 |  | 0 |  | 0 |  | 0 | SP | OTSKP | 1. Položka obsahuje: – přípravu podkladu pro osazení – spojování – ochranný nátěr spoje dle příslušných norem 2. Položka neobsahuje: X 3. Způsob měření: Udává se počet kusů kompletní konstrukce nebo práce. | 4*5
25 | 741C02 | Uzemňovací svorka | kus | 8 |  | 0 |  | 0 |  | 0 | SP | OTSKP | 1. Položka obsahuje: – veškeré příslušenství 2. Položka neobsahuje: X 3. Způsob měření: Udává se počet kusů kompletní konstrukce nebo práce. | 4*2
26 | 741C05 | Spojování uzemňovacích vodičů | kus | 8 |  | 0 |  | 0 |  | 0 | SP | OTSKP | 1. Položka obsahuje: – tvarování, přípravu spojů – svařování – ochranný nátěr spoje dle příslušných norem 2. Položka neobsahuje: X 3. Způsob měření: Udává se počet kusů kompletní konstrukce nebo práce. | 4*2
[6 empty] | 0 |  | 0 |  | 0
S | Celkem za 741 | Elektroinstalační zařízení, hromosvod - elektro |  |  |  | 0 |  | 0 |  | 0
Díl: | 742 | Silnoproudé rozvody - elektro
27 | 742C34 | Kabel nn vodič - jednožílový Cu s plastovou izolací stíněný od 70 do 120mm2 | m | 135 |  | 0 |  | 0 |  | 0 | SP | OTSKP | 1. Položka obsahuje: – veškeré práce a materiál obsažený v názvu položky 2. Položka neobsahuje: X 3. Způsob měření: Měří se metr délkový v ose vodiče nebo lana. | 10+28+67+30
28 | 742D11 | Kabel nn - dvou a třížílový Cu s plastovou izolací do 2,5mm2 | m | 240 |  | 0 |  | 0 |  | 0 | SP | OTSKP | 1. Položka obsahuje: – veškeré práce a materiál obsažený v názvu položky 2. Položka neobsahuje: X 3. Způsob měření: Měří se metr délkový v ose vodiče nebo lana. | viz. Kabelová listina
29 | 742D12 | Kabel nn - dvou a třížílový Cu s plastovou izolací od 4 do 16mm2 | m | 2914 |  | 0 |  | 0 |  | 0 | SP | OTSKP | 1. Položka obsahuje: – veškeré práce a materiál obsažený v názvu položky 2. Položka neobsahuje: X 3. Způsob měření: Měří se metr délkový v ose vodiče nebo lana. | viz. Kabelová listina
30 | 742E11 | Kabel nn - čtyř a pětižílový Cu s plastovou izolací do 2,5mm2 | m | 394 |  | 0 |  | 0 |  | 0 | SP | OTSKP | 1. Položka obsahuje: – veškeré práce a materiál obsažený v názvu položky 2. Položka neobsahuje: X 3. Způsob měření: Měří se metr délkový v ose vodiče nebo lana. | viz kabelová listina
31 | 742E12 | Kabel nn - čtyř a pětižílový Cu s plastovou izolací od 4 do 16mm2 | m | 3251 |  | 0 |  | 0 |  | 0 | SP | OTSKP | 1. Položka obsahuje: – veškeré práce a materiál obsažený v názvu položky 2. Položka neobsahuje: X 3. Způsob měření: Měří se metr délkový v ose vodiče nebo lana. | viz kabelová listina
32 | 742E25 | Kabel nn - čtyř a pětižílový Al s plastovou izolací od 150 do 240mm2 | m | 3774 |  | 0 |  | 0 |  | 0 | SP | OTSKP | 1. Položka obsahuje: – veškeré práce a materiál obsažený v názvu položky 2. Položka neobsahuje: X 3. Způsob měření: Měří se metr délkový v ose vodiče nebo lana. | viz kabelová listina
33 | 742F11 | Kabel nn - Cu ovládací 7-12 žílový do 2,5mm2 | m | 394 |  | 0 |  | 0 |  | 0 | SP | OTSKP | 1. Položka obsahuje: – veškeré práce a materiál obsažený v názvu položky 2. Položka neobsahuje: X 3. Způsob měření: Měří se metr délkový v ose vodiče nebo lana. | viz kabelová listina
34 | 742H11 | Ukončení dvou až pětižílového kabelu v rozvaděči nebo na přístroji do 2,5mm2 | kus | 6 |  | 0 |  | 0 |  | 0 | SP | OTSKP | 1. Položka obsahuje: – veškeré práce a materiál obsažený v názvu položky 2. Položka neobsahuje: X 3. Způsob měření: Udává se počet kusů kompletní konstrukce nebo práce. | 6*1
35 | 742H12 | Ukončení dvou až pětižílového kabelu v rozvaděči nebo na přístroji od 4 do 16mm2 | kus | 204 |  | 0 |  | 0 |  | 0 | SP | OTSKP | 1. Položka obsahuje: – veškeré práce a materiál obsažený v názvu položky 2. Položka neobsahuje: X 3. Způsob měření: Udává se počet kusů kompletní konstrukce nebo práce. | 15*4+36*4
36 | 742H25 | Ukončení dvou až pětižílového kabelu kabelovou spojkou od 150 do 240mm2 | kus | 12 |  | 0 |  | 0 |  | 0 | SP | OTSKP | 1. Položka obsahuje: – veškeré práce a materiál obsažený v názvu položky 2. Položka neobsahuje: X 3. Způsob měření: Udává se počet kusů kompletní konstrukce nebo práce. | 12*1
37 | 742I21 | Ukončení 7-12 žílového kabelu kabelovou spojkou do 2,5mm2 | kus | 8 |  | 0 |  | 0 |  | 0 | SP | OTSKP | 1. Položka obsahuje: – veškeré práce a materiál obsažený v názvu položky 2. Položka neobsahuje: X 3. Způsob měření: Udává se počet kusů kompletní konstrukce nebo práce. | 4*2
38 | 742L13 | Zatažení kabelu do chráničky - kabel do 4kg/m | m | 3420 |  | 0 |  | 0 |  | 0 | SP | OTSKP | 1. Položka obsahuje: – veškeré práce a materiál obsažený v názvu položky 2. Položka neobsahuje: X 3. Způsob měření: Měří se metr délkový v ose vodiče nebo lana. | 4*15+2*10+2*15+2*15+2*40+2*65+2*20+2*140+2*30+2*140+2*175+2*15+2*15+2*70+3*490+2*15+2*22+2*81+20+24+4*22+2*11
39 | 742L15 | Označovací štítek na kabel | kus | 186 |  | 0 |  | 0 |  | 0 | SP | OTSKP | 1. Položka obsahuje: – veškeré práce a materiál obsažený v názvu položky 2. Položka neobsahuje: X 3. Způsob měření: Udává se počet kusů kompletní konstrukce nebo práce. | 186*1
[6 empty] | 0 |  | 0 |  | 0
S | Celkem za 742 | Silnoproudé rozvody - elektro |  |  |  | 0 |  | 0 |  | 0
Díl: | 743 | Silnoproudá zařízení (osvětlení, rozvaděče, skříně, EOV) - elektro
40 | 743811 | Výstroj EOV pro výhybku jednoduchou tvaru 1:7,5-190, 1:9-190 | kus | 3 |  | 0 |  | 0 |  | 0 | SP | OTSKP | 1. Položka obsahuje: – veškeré práce a materiál obsažený v názvu položky 2. Položka neobsahuje: X 3. Způsob měření: Udává se počet kusů kompletní konstrukce nebo práce. | 3*1
41 | 743812 | Výstroj EOV pro výhybku jednoduchou tvaru 1:9-300, 1:11-300 | kus | 6 |  | 0 |  | 0 |  | 0 | SP | OTSKP | 1. Položka obsahuje: – veškeré práce a materiál obsažený v názvu položky 2. Položka neobsahuje: X 3. Způsob měření: Udává se počet kusů kompletní konstrukce nebo práce. | 6*1
42 | 743813 | Výstroj EOV pro výhybku jednoduchou tvaru 1:12-500 | kus | 7 |  | 0 |  | 0 |  | 0 | SP | OTSKP | 1. Položka obsahuje: – veškeré práce a materiál obsažený v názvu položky 2. Položka neobsahuje: X 3. Způsob měření: Udává se počet kusů kompletní konstrukce nebo práce. | 7*1
43 | 743814 | Výstroj EOV pro výhybku jednoduchou tvaru 1:14-760 | kus | 6 |  | 0 |  | 0 |  | 0 | SP | OTSKP | 1. Položka obsahuje: – veškeré práce a materiál obsažený v názvu položky 2. Položka neobsahuje: X 3. Způsob měření: Udává se počet kusů kompletní konstrukce nebo práce. | 6*1
44 | 743841 | Výstroj EOV pro výhybku - PHS (pohyblivý hrot srdcovky) | kus | 2 |  | 0 |  | 0 |  | 0 | SP | OTSKP | 1. Položka obsahuje: – veškeré práce a materiál obsažený v názvu položky 2. Položka neobsahuje: X 3. Způsob měření: Udává se počet kusů kompletní konstrukce nebo práce. | 2*1
45 | 743911_R1 | Rozvaděč EOV silový napájecí s PLC řídícím systémem do 8ks základních výhybek s proudovými chrániči | kus | 4 |  | 0 |  | 0 |  | 0 | SP | R | 1. Položka obsahuje: – veškeré práce a materiál obsažený v názvu položky – Vypracování výrobní realizační projektové dokumentace 2. Položka neobsahuje: X 3. Způsob měření: Udává se počet kusů kompletní konstrukce nebo práce. | 4*1
46 | 743932 | Rozvaděč EOV - software pro začlenění technologického celku EOV do dálkové diagnostiky TS ŽDC | kus | 4 |  | 0 |  | 0 |  | 0 | SP | OTSKP | 1. Položka obsahuje: – veškeré práce a materiál obsažený v názvu položky 2. Položka neobsahuje: X 3. Způsob měření: Udává se počet kusů kompletní konstrukce nebo práce. | 1*4
47 | 743936 | Rozvaděč EOV - čidla (sada) - kolejový teploměr, čidlo srážek a venkovní teploty | kus | 4 |  | 0 |  | 0 |  | 0 | SP | OTSKP | 1. Položka obsahuje: – veškeré práce a materiál obsažený v názvu položky 2. Položka neobsahuje: X 3. Způsob měření: Udává se počet kusů kompletní konstrukce nebo práce. | 4*1
48 | 743937 | Rozvaděč EOV - návějové čidlo | kus | 4 |  | 0 |  | 0 |  | 0 | SP | OTSKP | 1. Položka obsahuje: – veškeré práce a materiál obsažený v názvu položky 2. Položka neobsahuje: X 3. Způsob měření: Udává se počet kusů kompletní konstrukce nebo práce. | 4*1
[6 empty] | 0 |  | 0 |  | 0
S | Celkem za 743 | Silnoproudá zařízení (osvětlení, rozvaděče, skříně, EOV) - elektro |  |  |  | 0 |  | 0 |  | 0
Díl: | 744 | Rozváděč nn (rozvodnice a vybavení) - elektro
49 | 744R23 | Ucpávková vývodka pro kabel o průměru od 14 do 21 mm | kus | 186 |  | 0 |  | 0 |  | 0 | SP | OTSKP | 1. Položka obsahuje: – veškeré práce a materiál obsažený v názvu položky 2. Položka neobsahuje: X 3. Způsob měření: Udává se počet kusů kompletní konstrukce nebo práce. | 1*186
[6 empty] | 0 |  | 0 |  | 0
S | Celkem za 744 | Rozváděč nn (rozvodnice a vybavení) - elektro |  |  |  | 0 |  | 0 |  | 0
Díl: | 747 | Zkoušky, revize a HZS - elektro
50 | 747213 | Celková prohlídka, zkoušení, měření a vyhotovení výchozí revizní zprávy, pro objem IN přes 500 do 1000 tis. Kč | kus | 1 |  | 0 |  | 0 |  | 0 | SP | OTSKP | 1. Položka obsahuje: – veškeré práce a materiál obsažený v názvu položky 2. Položka neobsahuje: X 3. Způsob měření: Udává se počet kusů kompletní konstrukce nebo práce. | 1*1
51 | 747214 | Celková prohlídka, zkoušení, měření a vyhotovení výchozí revizní zprávy, pro objem IN - příplatek za každých dalších i započatých 500 tis. Kč | kus | 27 |  | 0 |  | 0 |  | 0 | SP | OTSKP | 1. Položka obsahuje: – cenu za celkovou prohlídku zařízení PS/SO, vč. měření, komplexních zkoušek a revizi zařízení tohoto PS/SO autorizovaným revizním technikem na silnoproudá zařízení podle požadavku ČSN, včetně hodnocení a vyhotovení celkové revizní zprávy 2. Položka neobsahuje: X 3. Způsob měření: Udává se počet kusů kompletní konstrukce nebo práce. | 27*1
52 | 747301 | Provedení prohlídky a zkoušky právnickou osobou, vydání průkazu způsobilosti | kus | 1 |  | 0 |  | 0 |  | 0 | SP | OTSKP | 1. Položka obsahuje: – cenu za vyhotovení dokladu právnickou osobou o silnoproudých zařízeních a vydání průkazu způsobilosti 2. Položka neobsahuje: X 3. Způsob měření: Udává se počet kusů kompletní konstrukce nebo práce. | 1*1
53 | 747511 | Zkoušky vodičů a kabelů nn průřezu žíly do 5x25 mm2 | kus | 46 |  | 0 |  | 0 |  | 0 | SP | OTSKP | 1. Položka obsahuje: – cenu za provedení měření kabelu/ vodiče vč. vyhotovení protokolu 2. Položka neobsahuje: X 3. Způsob měření: Udává se počet kusů kompletní konstrukce nebo práce. | 46*1
54 | 747513 | Zkoušky vodičů a kabelů nn průřezu žíly od 4x150 do 300 mm2 | kus | 5 |  | 0 |  | 0 |  | 0 | SP | OTSKP | 1. Položka obsahuje: – veškeré práce a materiál obsažený v názvu položky 2. Položka neobsahuje: X 3. Způsob měření: Udává se počet kusů kompletní konstrukce nebo práce. | 5*1
55 | 747521 | Zkoušky vodičů a kabelů ovládacích od 5 do 12 žil | kus | 20 |  | 0 |  | 0 |  | 0 | SP | OTSKP | 1. Položka obsahuje: – veškeré práce a materiál obsažený v názvu položky 2. Položka neobsahuje: X 3. Způsob měření: Udává se počet kusů kompletní konstrukce nebo práce. | 20*1
56 | 747701 | HZS Dokončovací montážní práce na elektrickém zařízení | hod | 8 |  | 0 |  | 0 |  | 0 | SP | OTSKP | 1. Položka obsahuje: – cenu za práce spojené s uváděním zařízení do provozu, drobné montážní práce v rozvaděčích, koordinaci se zhotoviteli souvisejících zařízení apod. 2. Položka neobsahuje: X 3. Způsob měření: Udává se čas v hodinách. | 4*2
57 | 747703 | HZS Zkušební provoz | hod | 12 |  | 0 |  | 0 |  | 0 | SP | OTSKP | 1. Položka obsahuje: – cenu za dobu kdy je zařízení po individálních zkouškách dáno do provozu s prokázáním technických a kvalitativních parametrů zařízení 2. Položka neobsahuje: X 3. Způsob měření: Udává se čas v hodinách. | 3*4
58 | 747704 | HZS Zaškolení obsluhy | hod | 8 |  | 0 |  | 0 |  | 0 | SP | OTSKP | 1. Položka obsahuje: – cenu za dobu kdy je s funkcí seznamována obsluha zařízení, včetně odevzdání dokumentace skutečného provedení 2. Položka neobsahuje: X 3. Způsob měření: Udává se čas v hodinách. | 2*4
59 | 999AQQ_R1 | Doplnění serveru na ED o vizualizaci EOV | kus | 1 |  | 0 |  | 0 |  | 0 | SP | R | Položka obsahuje: Dodávku a montáž zařízení, veškeré práce spojené s uváděním zařízení do provozu, drobný a podružný materiál a montážní práce v rozvaděčích, koordinaci se zhotoviteli souvisejících zařízení apod. Dále obsahuje cenu za pom. mechanismy včetně všech ostatních vedlejších nákladů. | dle př.č. 1: 1*1
60 | 999AQR_R2 | Doplnění klienta na ED o vizualizaci EOV | kus | 1 |  | 0 |  | 0 |  | 0 | SP | R | Položka obsahuje: Dodávku a montáž zařízení, veškeré práce spojené s uváděním zařízení do provozu, drobný a podružný materiál a montážní práce v rozvaděčích, koordinaci se zhotoviteli souvisejících zařízení apod. Dále obsahuje cenu za pom. mechanismy včetně všech ostatních vedlejších nákladů. | dle př.č. 1: 1*1
61 | 999AQS_R3 | Oživení komunikační cesty | kus | 1 |  | 0 |  | 0 |  | 0 | SP | R | Položka obsahuje: Veškeré práce spojené s uváděním zařízení do provozu, drobný a podružný materiál a montážní práce v rozvaděčích, koordinaci se zhotoviteli souvisejících zařízení apod. Dále obsahuje cenu za pom. mechanismy včetně všech ostatních vedlejších nákladů. | dle př.č. 1: 1*1
62 | 999AQT_R4 | Úprava MDP | kus | 1 |  | 0 |  | 0 |  | 0 | SP | R | Položka obsahuje: Veškeré práce spojené s uváděním zařízení do provozu, drobný a podružný materiál a montážní práce v rozvaděčích, koordinaci se zhotoviteli souvisejících zařízení apod. Dále obsahuje cenu za pom. mechanismy včetně všech ostatních vedlejších nákladů. | dle př.č. 1: 1*1
[6 empty] | 0 |  | 0 |  | 0
S | Celkem za 747 | Zkoušky, revize a HZS - elektro |  |  |  | 0 |  | 0 |  | 0
Note on A8: § 6a
Note on B8: § 6b 1.část
Note on C2: § 3
Note on C8: § 6c 1.část
Note on D4: § 2 v případě jiné klasifikace upravit údaj v závorce, např. (CZ-CC)
Note on D8: § 6d
Note on E8: § 6e
Note on N7: § 6b 2.část
Note on O7: § 6c 2.část
Note on P7: § 6f § 7
Note on U2: jiri.zakravsky: tools PSSOzzzzzz propertites Protection Lock "2*4"
Součet za Díl
Zaokrouhlit množství