## formulář 5 -pol.rozp
FORMULÁŘ 5 | [6 empty] | majitel HIM: | SŽDC |  | 0 |  |  | 1 | 0 | majitel, cena | SŽDC | ČD | OSTATNÍ
|  | SOUPIS PRACÍ | [7 empty] | Cena za objekt [Kč] |  | mj dle JKSO | počet mj | objektový ukazatel
Název stavby : |  | Rekonstrukce žst. Jaroměř | [5 empty] | Číslo stavby | [6 empty] | hlavičky stavby
Název PS,SO : |  | Žst. Jaroměř, kamerový systém | Zatřídění objektu : (JKSO, JKPOV) | 8113511 |  |  |  | Číslo PS,SO | PS 11-14-09 | [5 empty] | hlavičky objektu
Datum zpracování : |  | 2017-05-05 | [5 empty] | Datum aktualizace : |  | 2017-10-13 |  |  |  |  | hlavičky datumů
Poř. | [6 empty] | C E N A |  |  |  | typ řádku | kód datové základny | Technická specifikace | Výkaz výměr | nadpisy sloupců
číslo | Číslo |  | měrná |  | jednotková | Celková | dodávky |  | montáže | [5 empty] | nadpisy sloupců
pol. | položky | Název položky | jednotka | množství | hmotnost | hmotnost | jednotková | celkem | jednotková | celkem |  |  |  |  | nadpisy sloupců
| 1 | 2 | 3 | 4 | 5 | 6 | 7 | 8 | 9 | 10 | 12 | 13 | 14 | 15 | nadpisy sloupců
řádek s filtry
Díl: | M 01 | Kamerový systém - systémové prvky
1 | 75L110_R01 | PC pro záznam - PW368EA, xw4400 Core2 Duo E6400, 2GB, 250GB SATA/300 7200, Combo, FDD, XPP + 2 x HP 250GB SATA 3Gb/s NCQ 7200 HDD, montáž do 19" skříně | KUS | 1 |  | 0 | 0 | 0 | 0 | 0 |  | R-položka | Dodávka, montáž a oživení zařízení včetně softwaru dle specifikaceDodávka a montáž se měří v kusechPoložka obsahuje veškeré potřebné náklady měřicí přístroje, mzdy a náklady na pořízení potřebných dílů a materiálů.
2 | 75I140 | UPS záložní zdroj, montáž do 19" racku | KUS | 2 |  | 0 | 0 | 0 | 0 | 0 |  | SŽDC | Dodávka a montáž, včetně přezkoušení a revize specifikovaného prvku či zařízeníZabudovávané prvky se měří v kusechPoložka obsahuje veškeré mechanizmy, měřicí přístroje, náklady na mzdy, pořízení zabudovaných zařízení a potřebných materiálů.
3 | 75K540 | Switch 24 portů 10/100/1000 ? PoE, SNMP | KUS | 2 |  | 0 | 0 | 0 | 0 | 0 |  | SŽDC | Dodávka a montáž, včetně přezkoušení a revize specifikovaného prvku či zařízeníZabudovávané prvky se měří v kusechPoložka obsahuje veškeré mechanizmy, měřicí přístroje, náklady na mzdy, pořízení zabudovaných zařízení a potřebných materiálů.
4 | 75K540-R01 | Switch 24 portů 10/100/1000 s SFP moduly , SNMP | KUS | 2 |  | 0 | 0 | 0 | 0 | 0 |  | SŽDC | Dodávka a montáž, včetně přezkoušení a revize specifikovaného prvku či zařízeníZabudovávané prvky se měří v kusechPoložka obsahuje veškeré mechanizmy, měřicí přístroje, náklady na mzdy, pořízení zabudovaných zařízení a potřebných materiálů.
5 | 75L130-R01 | IP venkovní kamera,24Vst, Den/Noc, 1/3", 12VDC/24VAC, 50Hz, otočná | KUS | 1 |  | 0 | 0 | 0 | 0 | 0 |  | R-položka | Dodávka, montáž a oživení zařízení dle specifikaceDodávka a montáž se měří v kusechPoložka obsahuje veškeré potřebné náklady měřicí přístroje, mzdy a náklady na pořízení potřebných dílů a materiálů.
6 | 75L130-R02 | IP Kamera-pevná, Den/Noc, 1/3 ", Barevná, DSP, 12VDC/24VAC/PoE, 50Hz | KUS | 31 |  | 0 | 0 | 0 | 0 | 0 |  | R-položka | Dodávka, montáž a oživení zařízení dle specifikaceDodávka a montáž se měří v kusechPoložka obsahuje veškeré potřebné náklady měřicí přístroje, mzdy a náklady na pořízení potřebných dílů a materiálů.
7 | 75L130-R07 | IP Kamera v Dome krytu, Barevná, DSP, 12VDC/24VAC/PoE, 50Hz - podchod | KUS | 2 |  | 0 | 0 | 0 | 0 | 0 |  | R-položka | Dodávka, montáž a oživení zařízení dle specifikaceDodávka a montáž se měří v kusechPoložka obsahuje veškeré potřebné náklady měřicí přístroje, mzdy a náklady na pořízení potřebných dílů a materiálů.
8 | 75L130-R08 | IP Kamera-pevná, Den/Noc, 1/3 ", Barevná, DSP, 12VDC/24VAC/PoE, 50Hz včetně vnějšího infrapřísvitu - na přejezdy | KUS | 12 |  | 0 | 0 | 0 | 0 | 0 |  | R-položka | Dodávka, montáž a oživení zařízení dle specifikaceDodávka a montáž se měří v kusechPoložka obsahuje veškeré potřebné náklady měřicí přístroje, mzdy a náklady na pořízení potřebných dílů a materiálů.
9 | 75L130-R09 | IP Kamera v Dome krytu, Barevná, DSP, 12VDC/24VAC/PoE, 50Hz - do výtahu |  | 3 |  | 0 | 0 | 0 | 0 | 0 |  | R-položka | Dodávka, montáž a oživení zařízení dle specifikaceDodávka a montáž se měří v kusechPoložka obsahuje veškeré potřebné náklady měřicí přístroje, mzdy a náklady na pořízení potřebných dílů a materiálů.
10 | 75L130-R03 | Objektiv, man. ostření, DC autoiris/var.foc, f1.4-360/2.8-10mm, 1/3", CS | KUS | 49 |  | 0 | 0 | 0 | 0 | 0 |  | R-položka | Dodávka, montáž a oživení zařízení dle specifikaceDodávka a montáž se měří v kusechPoložka obsahuje veškeré potřebné náklady měřicí přístroje, mzdy a náklady na pořízení potřebných dílů a materiálů.
11 | 75L130-R04 | Kamerový kryt; venkovní; sluneční clona; vyhřívání; 230V/50Hz | KUS | 49 |  | 0 | 0 | 0 | 0 | 0 |  | R-položka | Dodávka, montáž a oživení zařízení dle specifikaceDodávka a montáž se měří v kusechPoložka obsahuje veškeré potřebné náklady měřicí přístroje, mzdy a náklady na pořízení potřebných dílů a materiálů.
12 | 75L130-R05 | Konzola pro kamerový kryt | KUS | 49 |  | 0 | 0 | 0 | 0 | 0 |  | R-položka | Dodávka, montáž a oživení zařízení dle specifikaceDodávka a montáž se měří v kusechPoložka obsahuje veškeré potřebné náklady měřicí přístroje, mzdy a náklady na pořízení potřebných dílů a materiálů.
13 | 75L130-R06 | Redukce pro upevnení konzoly na sloup, zeď, konstrukci | KUS | 49 |  | 0 | 0 | 0 | 0 | 0 |  | R-položka | Dodávka, montáž a oživení zařízení dle specifikaceDodávka a montáž se měří v kusechPoložka obsahuje veškeré potřebné náklady měřicí přístroje, mzdy a náklady na pořízení potřebných dílů a materiálů.
14 | 747GAD | Zaškolení obsluhy a údržby | případ | 1 |  | 0 |  | 0 | 0 | 0 |  | SŽDC | Položka obsahuje: Cenu za dobu kdy je s funkcí seznamována obsluha zařízení, včetně odevzdání dokumentace skutečného provedení. Dále obsahuje cenu za pom. mechanismy včetně všech ostatních vedlejších nákladů.
15 | 75H437-R01 | Patch cabel cat5e 2m | KUS | 65 |  | 0 | 0 | 0 |  | 0 |  | R-položka | Dodávka a montáž rozvodného prvku dle specifikace Počet prvků se udává v kusech Položka obsahuje veškeré potřebné náklady na mzdy a pořízení rozvodných prvků, potřebných materiálů a potřebné mechanizmy.
16 | 75H437-R02 | Patch cabel 2 vlákna SM 9/125 2m | KUS | 50 |  | 0 | 0 | 0 |  | 0 |  | R-položka | Dodávka a montáž rozvodného prvku dle specifikace Počet prvků se udává v kusech Položka obsahuje veškeré potřebné náklady na mzdy a pořízení rozvodných prvků, potřebných materiálů a potřebné mechanizmy.
17 | 75K560-R01 | Převodník optika/ethernet | KUS | 40 |  | 0 | 0 | 0 | 0 | 0 |  | SŽDC | Dodávka a montáž, včetně přezkoušení a revize specifikovaného prvku či zařízeníZabudovávané prvky se měří v kusechPoložka obsahuje veškeré mechanizmy, měřicí přístroje, náklady na mzdy, pořízení zabudovaných zařízení a potřebných materiálů.
18 | 75K560-R02 | SFP modul Optika/ethernet | KUS | 51 |  | 0 | 0 | 0 | 0 | 0 |  | SŽDC | Dodávka a montáž, včetně přezkoušení a revize specifikovaného prvku či zařízeníZabudovávané prvky se měří v kusechPoložka obsahuje veškeré mechanizmy, měřicí přístroje, náklady na mzdy, pořízení zabudovaných zařízení a potřebných materiálů.
19 | 75K122 | Trafo bezpečnostní 230/24V AC, 1500W | ks | 1 |  | 0 | 0 | 0 | 0 | 0 |  | SŽDC | Dodávka a montáž, včetně přezkoušení a revize specifikovaného prvku či zařízeníZabudovávané prvky se měří v kusechPoložka obsahuje veškeré mechanizmy, měřicí přístroje, náklady na mzdy, pořízení zabudovaných zařízení a potřebných materiálů.
20 | 75K121-R01 | Trafo bezpečnostní 230/24V AC, 500W | ks | 2 |  | 0 | 0 | 0 | 0 | 0 |  | SŽDC | Dodávka a montáž, včetně přezkoušení a revize specifikovaného prvku či zařízeníZabudovávané prvky se měří v kusechPoložka obsahuje veškeré mechanizmy, měřicí přístroje, náklady na mzdy, pořízení zabudovaných zařízení a potřebných materiálů.
17 | 75I131 | Konvertor napětí 24V AC / 12V DC | ks | 80 |  | 0 | 0 | 0 | 0 | 0 |  | SŽDC | Dodávka a montáž, včetně přezkoušení a revize specifikovaného prvku či zařízeníZabudovávané prvky se měří v kusechPoložka obsahuje veškeré mechanizmy, měřicí přístroje, náklady na mzdy, pořízení zabudovaných zařízení a potřebných materiálů.
18 | 75H453 | Optický rozvaděč stojanový ORMPTR 1,5U výsuvný stojanový rozváděč, kapacita max 36 optických konektorů, bez držáku optokazet, výška 1,5U, bez průchodek PG, bez konektor. panelu - včetně úpravy pro mikrotrubičky | ks | 13 |  | 0 | 0 | 0 |  | 0 |  | SŽDC | Dodávka a montáž rozvodného prvku dle specifikace Počet prvků se udává v kusech Položka obsahuje veškeré potřebné náklady na mzdy a pořízení rozvodných prvků, potřebných materiálů a potřebné mechanizmy.
19 | 75H443 | Konektorový panel 24xE2000 konektor | ks | 8 |  | 0 | 0 | 0 |  | 0 |  | SŽDC | Dodávka a montáž rozvodného prvku dle specifikace Počet prvků se udává v kusech Položka obsahuje veškeré potřebné náklady na mzdy a pořízení rozvodných prvků, potřebných materiálů a potřebné mechanizmy.
20 | 75H455 | Kazeta svárů opto velká | ks | 6 |  | 0 | 0 | 0 |  | 0 |  | SŽDC | Dodávka a montáž rozvodného prvku dle specifikace Počet prvků se udává v kusech Položka obsahuje veškeré potřebné náklady na mzdy a pořízení rozvodných prvků, potřebných materiálů a potřebné mechanizmy.
21 | 75H455-R01 | Víko plast. k velké opto kazetě | ks | 6 |  | 0 | 0 | 0 |  | 0 |  | SŽDC | Dodávka a montáž rozvodného prvku dle specifikace Počet prvků se udává v kusech Položka obsahuje veškeré potřebné náklady na mzdy a pořízení rozvodných prvků, potřebných materiálů a potřebné mechanizmy.
22 | 75H455-R02 | Držák svárů 8pozic DNW-SRH8 ( pro kazetu DNW-SK120 a SK/121, mikrokazetu ) | ks | 6 |  | 0 | 0 | 0 |  | 0 |  | SŽDC | Dodávka a montáž rozvodného prvku dle specifikace Počet prvků se udává v kusech Položka obsahuje veškeré potřebné náklady na mzdy a pořízení rozvodných prvků, potřebných materiálů a potřebné mechanizmy.
23 | 75H454 | Optický SM pigtail E2000 9/125 do 3m | ks | 92 |  | 0 | 0 | 0 |  | 0 |  | SŽDC | Dodávka a montáž rozvodného prvku dle specifikace Počet prvků se udává v kusech Položka obsahuje veškeré potřebné náklady na mzdy a pořízení rozvodných prvků, potřebných materiálů a potřebné mechanizmy.
24 | 635122-R01 | Technické prohlídky a zkoušky, uvedení do provozu, vyhodnocení zkušebního provozu | hod | 40 |  | 0 |  | 0 | 0 | 0 |  | SŽDC | Dodávka a montáž rozvodného prvku dle specifikace Počet prvků se udává v kusech Položka obsahuje veškeré potřebné náklady na mzdy a pořízení rozvodných prvků, potřebných materiálů a potřebné mechanizmy.
25 | 75L110_R02 | PC včetně monitoru pro zobrazení záznamu - do DK, pracoviště diagnostiky | KUS | 2 |  | 0 | 0 | 0 | 0 | 0 |  | SŽDC | Dodávka a montáž rozvodného prvku dle specifikace Počet prvků se udává v kusech Položka obsahuje veškeré potřebné náklady na mzdy a pořízení rozvodných prvků, potřebných materiálů a potřebné mechanizmy.
26 |  | LCD 19" KVM konzole pro kamerový server a server inform. zařízení | ks | 1 |  | 0 | 0 | 0 | 0 | 0 |  | SŽDC | Dodávka a montáž rozvodného prvku dle specifikace Počet prvků se udává v kusech Položka obsahuje veškeré potřebné náklady na mzdy a pořízení rozvodných prvků, potřebných materiálů a potřebné mechanizmy.
27 | 75JB13 | 19" skříň 600x600mm, výška 42HU | kus | 2 |  | 0 | 0 | 0 |  | 0 | P | R_pol | 1. Položka obsahuje: – dodávku specifikovaného bloku/zařízení včetně potřebného drobného montážního materiálu – dodávku souvisejícího příslušenství pro specifikovaný blok/zařízení – dopravu a skladování 2. Položka neobsahuje: X 3. Způsob měření: Udává se počet kusů kompletní konstrukce nebo práce. | 1: Dle technické zprávy, výkresových příloh projektové dokumentace a dle TKP staveb státních drah. Dle výkazů materiálu projektu.
28 | 75IF91 | 19" patch panel 24xRJ45-plně osazený | kus | 2 |  | 0 | 0 | 0 |  | 0 | P | R_pol | 1. Položka obsahuje: – dodávku specifikovaného bloku/zařízení včetně potřebného drobného montážního materiálu – dodávku souvisejícího příslušenství pro specifikovaný blok/zařízení – dopravu a skladování 2. Položka neobsahuje: X 3. Způsob měření: Udává se počet kusů kompletní konstrukce nebo práce. | 1: Dle technické zprávy, výkresových příloh projektové dokumentace a dle TKP staveb státních drah. Dle výkazů materiálu projektu.
S | Celkem za M 01 | Kamerový systém - systémové prvky |  |  |  | 0 |  | 0 |  | 0
Díl: | M 02 | Kamerový systém - monitoring ( žst. Hradec Králové)
29 | 75L110_R02 | PC pro monitoring - PW368EA, xw4400 Core2 Duo E6600, 2GB, 250GB SATA/300 7200, DVD+-RW, FDD, XPP, HP 250GB SATA 3Gb/s NCQ 7200 HDD, NVIDIA Quadro FX560 128MB PCI-E, graphics | KUS | 1 |  | 0 | 0 | 0 | 0 | 0 |  | SŽDC | Dodávka a úplná montáž zařízení dle textu položky | 1: Dle technické zprávy, výkresových příloh projektové dokumentace.
30 | 75I140 | UPS záložní zdroj, montáž do 19" racku | KUS | 1 |  | 0 | 0 | 0 | 0 | 0 |  | SŽDC | Dodávka a úplná montáž zařízení dle textu položky | 1: Dle technické zprávy, výkresových příloh projektové dokumentace.
31 | 75L140-R01 | komplexní SW systém pro správu a řízení kamerových systémů podporujících IP protokol; 32 kamer, 2 PC, 0DVR, 1 KBD | KUS | 2 |  | 0 | 0 | 0 | 0 | 0 |  | SŽDC | Dodávka a úplná montáž zařízení dle textu položky | 1: Dle technické zprávy, výkresových příloh projektové dokumentace.
32 | 75L140-R02 | Doplnění vizualizace IP kamer do stávajícího kamerového systému-žst. Hradec Králové | KUS | 1 |  | 0 | 0 | 0 | 0 | 0 |  | SŽDC | Dodávka a úplná montáž zařízení dle textu položky | 1: Dle technické zprávy, výkresových příloh projektové dokumentace.
33 | 75L140-R03 | Doplnění vizualizace IP kamer do stávajícího kamerového systému-CDP Křenovka | KUS | 1 |  | 0 | 0 | 0 | 0 | 0 |  | SŽDC | Dodávka a úplná montáž zařízení dle textu položky | 1: Dle technické zprávy, výkresových příloh projektové dokumentace.
34 | 747GAE-R01 | Dozor pracovníků SŽDC | hodin | 40 |  | 0 |  | 0 | 0 | 0 |  | SŽDC | Dodávka a úplná montáž zařízení dle textu položky | 1: Dle technické zprávy, výkresových příloh projektové dokumentace.
35 | 747GAD-R01 | Zaškolení obsluhy a údržby | případ | 1 |  | 0 |  | 0 | 0 | 0 |  | SŽDC | Dodávka a úplná montáž zařízení dle textu položky | 1: Dle technické zprávy a výkresových příloh projektové dokumentace. Dle výkazů materiálu projektu. 2: Dodávku PVC trubky prům. 23mm - 15m 3: Montáž PVC trubky -15m:
36 | 75L110_R03 | 21" monitor pro zobrazení záznamu z kamer - na sále dispečerů | KUS | 4 |  | 0 | 0 | 0 | 0 | 0 |  | R-položka | Dodávka, montáž a oživení zařízení včetně softwaru dle specifikaceDodávka a montáž se měří v kusechPoložka obsahuje veškeré potřebné náklady měřicí přístroje, mzdy a náklady na pořízení potřebných dílů a materiálů.
37 | 75L256-R01 | Stropní držák otočný, sklopný, délkově nastavitelný pro monitory s uhlopříčkou 15"-39" | KUS | 4 |  | 0 | 0 | 0 |  | 0 |  | R-položka | Dodávka prvku dle specifikace Počet prvků se udává v kusech Položka obsahuje veškeré potřebné náklady na mzdy a pořízení prvků, potřebných materiálů a potřebné mechanizmy. | Stropní držák otočný, sklopný, délkově nastavitelný pro monitory s uhlopříčkou 15"-39", uchycení monitoru VESA 75x75/100x100, nastavitelná délka držákuod 625mm do 875mm, maximální zatížení 15kg, systém skrytého vedení kabeláže
38 | 75L48X-R01 | Stropní držák monitoru - montáž | KUS | 4 |  | 0 |  | 0 | 0 | 0 |  | R-položka | Montáž prvku dle popisu položky
S | Celkem za M 02 | Kamerový systém - monitoring ( žst. Hradec Králové) |  |  |  | 0 |  | 0 |  | 0
Díl: | M 03 | Kamerový systém - kabelové trasy, kabeláž
39 | 742LAE | HDPE trubka prům.40mm( obsahuje 4x mikrotrubička 10/8mm) -barva HDPE modrá, uložení do kabelovodu a výkopu | m | 3850 |  | 0 | 0 | 0 | 0 | 0 |  | SŽDC | Položka obsahuje: Dodávku a montáž trubky HDPE prům. 40mm (MULTIDUCT= 4 x mikrotrubička 10/8mm) včetně příslušenství a přípravných prácí ( naznačení trasy, rozměření, řezání trubek, kladení, osazení, zajištění a upevnění ). Dále obsahuje cenu za pom. mechanismy včetně všech ostatních vedlejších nákladů. | 1: Dle technické zprávy, výkresových příloh projektové dokumentace.
40 | 741ABA | Elektroinstalační trubka 36mm, uložení pod omítku | m | 220 |  | 0 | 0 | 0 | 0 | 0 |  | SŽDC | Položka obsahuje: Dodávku a montáž trubky včetně přípravných prácí ( naznačení trasy, rozměření, řezání trubek, kladení, osazení, zajištění a upevnění ). Dále obsahuje cenu za pom. mechanismy včetně všech ostatních vedlejších nákladů. | 1: Dle technické zprávy, výkresových příloh projektové dokumentace.
41 | 75H134-R01 | Kabel CYKY 3Cx4, uložení do výkopu a do kabelovodu | m | 1800 |  | 0 | 0 | 0 | 0 | 0 |  | SŽDC | Dodávka a úplná montáž zařízení dle textu položky | 1: Dle technické zprávy, výkresových příloh projektové dokumentace.
42 | 75H134-R01 | Kabel CYKY 3Cx2,5, zatažení do výkopu a do kabelovodu | m | 4100 |  | 0 | 0 | 0 | 0 | 0 |  | SŽDC | Dodávka a úplná montáž zařízení dle textu položky | 1: Dle technické zprávy, výkresových příloh projektové dokumentace.
43 | 75H134-R02 | Kabel CYKY 3Cx1,5, zatažení do kabelovodu, do el. instalační trubky | m | 280 |  | 0 | 0 | 0 | 0 | 0 |  | SŽDC | Dodávka a úplná montáž zařízení dle textu položky | 1: Dle technické zprávy, výkresových příloh projektové dokumentace.
44 |  | Kabel LAM FLEXO 2x1,5, zatažení do el. instalační trubky | m | 200 |  | 0 | 0 | 0 | 0 | 0 |  | SŽDC | Dodávka a úplná montáž zařízení dle textu položky | 1: Dle technické zprávy, výkresových příloh projektové dokumentace.
45 | 75H214 | Kabel datový Cat5+ , uložení/zatažení do kabel.chráničky | m | 1155 |  | 0 | 0 | 0 | 0 | 0 |  | SŽDC | Dodávka a úplná montáž zařízení dle textu položky | 1: Dle technické zprávy, výkresových příloh projektové dokumentace.
46 | 75H214-R01 | Kabel datový Cat5+ FTP, uložení v kabelovém žlabu | m | 140 |  | 0 | 0 | 0 | 0 | 0 |  | SŽDC | Dodávka a úplná montáž zařízení dle textu položky | 1: Dle technické zprávy, výkresových příloh projektové dokumentace.
47 | 75H464 | Konektory pro datové kabely - RJ45l | KUS | 88 |  | 0 | 0 | 0 | 0 | 0 |  | SŽDC | Dodávka a úplná montáž zařízení dle textu položky | 1: Dle technické zprávy, výkresových příloh projektové dokumentace.
48 | 742LAA | Optický mikrokabel SM 4 vlákna 9/125 - pro kamery | m | 9160 |  | 0 | 0 | 0 | 0 | 0 |  | SŽDC | Dodávka a úplná montáž zařízení dle textu položky | 1: Dle technické zprávy, výkresových příloh projektové dokumentace.
49 | 742LAA-R01 | Optický mikrokabel SM 8 vláken 9/125- k přejezdům | m | 2300 |  | 0 | 0 | 0 | 0 | 0 |  | SŽDC | Dodávka a úplná montáž zařízení dle textu položky | 1: Dle technické zprávy, výkresových příloh projektové dokumentace.
50 | 742LAA-R02 | Optický mikrokabel SM 12 vláken 9/125- k přejezdům | m | 1100 |  | 0 | 0 | 0 | 0 | 0 |  | SŽDC | Dodávka a úplná montáž zařízení dle textu položky | 1: Dle technické zprávy, výkresových příloh projektové dokumentace.
50.1 | 742LAA-R03 | Optický kabel SM 16 vláken 9/125- LSZH_propoj mezi R-CCTV a R-DOK | m | 20 |  | 0 | 0 | 0 | 0 | 0 |  | SŽDC | Dodávka a úplná montáž zařízení dle textu položky | 1: Dle technické zprávy, výkresových příloh projektové dokumentace.
51.1 | 75IK11-R01 | Měření útlumu optického kabelu na skládce - 4 vlákna | KUS | 40 |  | 0 | 0 | 0 | 0 | 0 |  | R-položka | Montáž prvku dle popisu položky
51.2 | 75IK11-R02 | Měření útlumu optického kabelu na skládce - 8 vláken | KUS | 4 |  | 0 | 0 | 0 | 0 | 0 |  | R-položka | Montáž prvku dle popisu položky
51.3 | 75IK11 | Měření útlumu optického kabelu na skládce - 12 vláken | KUS | 1 |  | 0 | 0 | 0 | 0 | 0 |  | SŽDC | Montáž prvku dle popisu položky
51.4 | 75IK11-R03 | Měření útlumu optického kabelu na skládce - 16 vláken | KUS | 1 |  | 0 | 0 | 0 | 0 | 0 |  | R-položka | Montáž prvku dle popisu položky
51.5 | 75IK31-R01 | Měření optického kabelu na 2 vlnových délkách po montáži - 4 vlákna | KUS | 40 |  | 0 | 0 | 0 | 0 | 0 |  | R-položka | Montáž prvku dle popisu položky
51.6 | 75IK31-R02 | Měření optického kabelu na 2 vlnových délkách po montáži - 8 vláken | KUS | 4 |  | 0 | 0 | 0 | 0 | 0 |  | R-položka | Montáž prvku dle popisu položky
51.7 | 75IK31 | Měření optického kabelu na 2 vlnových délkách po montáži - 12 vláken | KUS | 1 |  | 0 | 0 | 0 | 0 | 0 |  | SŽDC | Montáž prvku dle popisu položky
51.8 | 75IK31-R03 | Měření optického kabelu na 2 vlnových délkách po montáži - 16 vláken | KUS | 1 |  | 0 | 0 | 0 | 0 | 0 |  | R-položka | Montáž prvku dle popisu položky
51.9 | 75IK51-R01 | Komplexní měření optického kabelu na 2 vlnových délkách - 4 vlákna | KUS | 40 |  | 0 | 0 | 0 | 0 | 0 |  | R-položka | Montáž prvku dle popisu položky
51.10 | 75IK51-R02 | Komplexní měření optického kabelu na 2 vlnových délkách - 8 vláken | KUS | 4 |  | 0 | 0 | 0 | 0 | 0 |  | R-položka | Montáž prvku dle popisu položky
51.11 | 75IK51 | Komplexní měření optického kabelu na 2 vlnových délkách - 12 vláken | KUS | 1 |  | 0 | 0 | 0 | 0 | 0 |  | SŽDC | Montáž prvku dle popisu položky
51.12 | 75IK51-R01 | Komplexní měření optického kabelu na 2 vlnových délkách - 16 vláken | KUS | 1 |  | 0 | 0 | 0 | 0 | 0 |  | R-položka | Montáž prvku dle popisu položky
52 | 220240132 | Zafouknutí optického kabelu | m | 12560 |  | 0 | 0 | 0 | 0 | 0
53 |  | El.instalační venkovní krabice plastová 341x291x128mm | KUS | 40 |  | 0 | 0 | 0 | 0 | 0 |  | SŽDC | Dodávka a úplná montáž zařízení dle textu položky | 1: Dle technické zprávy, výkresových příloh projektové dokumentace.
54 |  | Žebřík - pro nastavování kamer na stožárech výška minimálně 5m - SSZT | KUS | 1 |  | 0 | 0 | 0 | 0 | 0 |  | SŽDC | Dodávka a úplná montáž zařízení dle textu položky | 1: Dle technické zprávy, výkresových příloh projektové dokumentace.
S | Celkem za M 03 | Kamerový systém - kabelové trasy, kabeláž |  |  |  | 0 |  | 0 |  | 0
Díl: | M 04 | Kamerový systém - napájení, přepěťová ochrana
55 | 744JDC-R01 | Přepěťová ochrana nn - 3. stupeň + ethernet | KUS | 2 |  | 0 | 0 | 0 | 0 | 0 |  | SŽDC | Dodávka a úplná montáž zařízení dle textu položky | 1: Dle technické zprávy, výkresových příloh projektové dokumentace.
56 | 744JCB | Přepěťová ochrana II. Stupně pro 230V do kamerového krytu | KUS | 50 |  | 0 | 0 | 0 | 0 | 0 |  | SŽDC | Dodávka a úplná montáž zařízení dle textu položky | 1: Dle technické zprávy, výkresových příloh projektové dokumentace.
57 | 744JCB-R01 | Přepěťová ochrana nn - 2. stupeň + signalizace | KUS | 2 |  | 0 | 0 | 0 | 0 | 0 |  | SŽDC | Dodávka a úplná montáž zařízení dle textu položky | 1: Dle technické zprávy, výkresových příloh projektové dokumentace.
58 | 744JBB | Přepěťová ochrana nn - 1 + 2. stupeň + signalizace | KUS | 2 |  | 0 | 0 | 0 | 0 | 0 |  | SŽDC | Dodávka a úplná montáž zařízení dle textu položky | 1: Dle technické zprávy, výkresových příloh projektové dokumentace.
59 | 744JDB | Přepěťová ochrana nn - 3. stupeň + signalizace | KUS | 2 |  | 0 | 0 | 0 | 0 | 0 |  | SŽDC | Dodávka a úplná montáž zařízení dle textu položky | 1: Dle technické zprávy, výkresových příloh projektové dokumentace.
60 | 744JDC | Přepěťová ochrana nn - 100 Base T, pro Power over Ethernet | KUS | 9 |  | 0 | 0 | 0 | 0 | 0 |  | SŽDC | Dodávka a úplná montáž zařízení dle textu položky | 1: Dle technické zprávy, výkresových příloh projektové dokumentace.
61 | 744JBC | Zapojení signalizace přepěťových ochran | KUS | 9 |  | 0 | 0 | 0 | 0 | 0 |  | SŽDC | Dodávka a úplná montáž zařízení dle textu položky | 1: Dle technické zprávy, výkresových příloh projektové dokumentace.
62 | 744CAB | Jistič 6A | KUS | 25 |  | 0 | 0 | 0 | 0 | 0 |  | SŽDC | Dodávka a úplná montáž zařízení dle textu položky | 1: Dle technické zprávy, výkresových příloh projektové dokumentace.
63 | 744CAB | Jistič 10A | KUS | 1 |  | 0 | 0 | 0 | 0 | 0 |  | SŽDC | Dodávka a úplná montáž zařízení dle textu položky | 1: Dle technické zprávy, výkresových příloh projektové dokumentace.
64 | 744GBG | Ovládání venkovního osvětlení kamerovým systémem /1x relé 2 spín., 16A, 24V + pomocný kontakt 1S+1R/ montáž do rozvaděče na DIN lištu | KUS | 1 |  | 0 | 0 | 0 | 0 | 0 |  | SŽDC | Dodávka a úplná montáž zařízení dle textu položky | 1: Dle technické zprávy, výkresových příloh projektové dokumentace.
65 |  | Energo panel pro montáž do 19" skříně | KUS | 2 |  | 0 | 0 | 0 |  | 0 |  | SŽDC | Dodávka a úplná montáž zařízení dle textu položky | 1: Dle technické zprávy, výkresových příloh projektové dokumentace.
66 | 744DAA | Proudový chránič 10B/1N/0,03 | KUS | 2 |  | 0 | 0 | 0 | 0 | 0 |  | SŽDC | Dodávka a úplná montáž zařízení dle textu položky | 1: Dle technické zprávy, výkresových příloh projektové dokumentace.
S | Celkem za M 04 | Kamerový systém - napájení, přepěťová ochrana |  |  |  | 0 |  | 0 |  | 0
Díl: | M 05 | Kamerový systém - zemní práce
67 | 701CAB | Zemní práce - kabel.rýha 35/100cm výkop a zához (mimo kabelovod ) | m | 1000 |  | 0 |  | 0 | 0 | 0 |  | SŽDC | Položka obsahuje: Hloubení kabelové rýhy ručně nebo strojně bez ohledu na druh použitého mechanizačního prostředku, u strojních výkopů včetně přípravných, pomocných a vytyčovacích prací v průměrných podmínkách a se započítáním podílu prací v jiných než běžných podmínek. S jedním výhozem až do vzdálenosti 3m za okraj rýhy nebo s případným naložením do dopravního vozíku přistaveného k okraji rýhy. Dále ruční zához nezapažené kabelové rýhy s případným rozpojováním výkopku a s jedním přehozem až do vzdálenosti 3m nebo se shozením z vozidel. Bez pěchování zeminy. Dále obsahuje cenu za pom. mechanismy včetně všech ostatních vedlejších nákladů.
68 | 701CAB | Zemní práce - kabel.rýha 20/50cm výkop a zához (mimo kabelovod ) | m | 40 |  | 0 |  | 0 | 0 | 0 |  | SŽDC | Položka obsahuje: Hloubení kabelové rýhy ručně nebo strojně bez ohledu na druh použitého mechanizačního prostředku, u strojních výkopů včetně přípravných, pomocných a vytyčovacích prací v průměrných podmínkách a se započítáním podílu prací v jiných než běžných podmínek. S jedním výhozem až do vzdálenosti 3m za okraj rýhy nebo s případným naložením do dopravního vozíku přistaveného k okraji rýhy. Dále ruční zához nezapažené kabelové rýhy s případným rozpojováním výkopku a s jedním přehozem až do vzdálenosti 3m nebo se shozením z vozidel. Bez pěchování zeminy. Dále obsahuje cenu za pom. mechanismy včetně všech ostatních vedlejších nákladů.
69 | 743ABA | Osvětlovací stožár sadový do 6m, žárově zinkovaný, vč. výstroje | KUS | 11 |  | 0 | 0 | 0 | 0 | 0 |  | SŽDC | Položka obsahuje: Dodávku a montáž stožáru včetně základové konstrukce, podružného materiálu a uzavíracího nátěru, připojovací svorkovnice ve třídě izolace II, kabelového vedení ke svítidlům a veškerého příslušenství a výstroje. Neobsahuje cenu za svítidlo. Dále obsahuje cenu za pom. mechanismy včetně všech ostatních vedlejších nákladů
70 | 701BAB | Výkop jámy pro stožár -ruční nebo strojní výkop,zemina tř. 5 | m3 | 11 |  | 0 |  | 0 | 0 | 0 |  | SŽDC | Položka obsahuje: Výkop jámy pro stožár, betonový základ, kotvu, případně jiné zařízení (též pro odkop), včetně případného čerpání vody při provádění výkopu. Dále obsahuje cenu za pom. mechanismy včetně všech ostatních vedlejších nákladů.
71 | 701BBB | Betonový základ do rostlé zeminy do bednění pro stožár | m3 | 11 |  |  |  | 0 | 0 | 0 |  | SŽDC | Položka obsahuje: Základ z prostého betonu včetně dopravy směsi k základu a betonáže. Dále obsahuje cenu za pom. mechanismy včetně všech ostatních vedlejších nákladů.
72 | 701BBB | Betonový základ do rostlé zeminy - pod skříň kam. systému přejezdu | m3 | 1.5 |  |  |  | 0 | 0 | 0 |  | SŽDC | Položka obsahuje: Základ z prostého betonu včetně dopravy směsi k základu a betonáže. Dále obsahuje cenu za pom. mechanismy včetně všech ostatních vedlejších nákladů.
73 |  | Žlab plastový 10x10, dodávka, pokládka, výstražná folie | m | 550 |  | 0 |  | 0 | 0 | 0 |  | SŽDC | veškeré práce jsou obsaženy v textu položky | Dle technické zprávy, výkresových příloh
74 | 75G6AJ | Zkouška tlakutěsnosti HDPE trubky prům.40mm | m | 3850 |  | 0 |  | 0 | 0 | 0
75 | 702212 | Kabelová chránička zemní UV stabilní přes 100 do 200mm | m | 257 |  | 0 |  | 0 | 0 | 0 | P | OTSKP_13 | Položka obsahuje: – přípravu podkladu pro osazení2. Položka neobsahuje: X3. Způsob měření:Měří se metr délkový. | dle technické zprávy, výkresových příloh
76 | 14173 | Protlačování potrubí z plast hmot DN do 200mm | m | 257 |  | 0 |  | 0 | 0 | 0 | P | OTSKP_09 | Protlačení potrubí zahrnuje veškeré pomocné práce (startovací zařízení, startovací jáma, opěrné a vodící bloky a pod.), rovněž dodávku protlačovaného potrubí
S | Celkem za M 05 | Kamerový systém - zemní práce |  |  |  | 0 |  | 0 |  | 0
Díl: | M 06 | Kamerový systém - geografické práce
77 | 701ADC | Mapování a vynesení trasy v zastavěném prostoru | km | 2.5 |  | 0 |  | 0 | 0 | 0 |  | SŽDC | Položka obsahuje: Geodetické vytyčení trasy. Dále obsahuje cenu za pom. mechanismy včetně všech ostatních vedlejších nákladů.
[6 empty] | 0 |  | 0 |  | 0
S | Celkem za M 06 | Kamerový systém - geografické práce |  |  |  | 0 |  | 0 |  | 0
Díl: | O990 | Poplatky za skládky, ostatní
78 | 170411 | Zbytky kabelů, vodičů | t | 0.002 |  | 0 |  | 0 | 0 | 0 |  | ODPADY | Položka obsahuje veškeré poplatky provozovateli skládky související s převzetím, uložením, ppř. likvidací odpadu. Položka neobsahuje náklady spojené s dopravou z místa stavby na místo převzetí provozovatele skládky. Položky se užije: 1. jak v případě vlastního skládkování 2. tak v případě recyklace, prováděné provozovatelem skládky V případě, že je možné dvojí využití v rámci jednoho objektu, použije se položky dvakrát a odliší se variantou. | 1: Dle technické zprávy a výkresových příloh projektové dokumentace. Dle výkazů materiálu projektu. 2: - kousky kabelů a vodičů:;0,002
79 | 150102-O | Obaly plastové | t | 0.005 |  | 0 |  | 0 | 0 | 0 |  | ODPADY | Položka obsahuje veškeré poplatky provozovateli skládky související s převzetím, uložením, ppř. likvidací odpadu. Položka neobsahuje náklady spojené s dopravou z místa stavby na místo převzetí provozovatele skládky. Položky se užije: 1. jak v případě vlastního skládkování 2. tak v případě recyklace, prováděné provozovatelem skládky V případě, že je možné dvojí využití v rámci jednoho objektu, použije se položky dvakrát a odliší se variantou. | 1: Dle technické zprávy a výkresových příloh projektové dokumentace. Dle výkazů materiálu projektu. 2: - zbytky plastových obalů:;0,005
80 | 150101-O | Obaly papírové | t | 0.004 |  | 0 |  | 0 | 0 | 0 |  | ODPADY | Položka obsahuje veškeré poplatky provozovateli skládky související s převzetím, uložením, ppř. likvidací odpadu. Položka neobsahuje náklady spojené s dopravou z místa stavby na místo převzetí provozovatele skládky. Položky se užije: 1. jak v případě vlastního skládkování 2. tak v případě recyklace, prováděné provozovatelem skládky V případě, že je možné dvojí využití v rámci jednoho objektu, použije se položky dvakrát a odliší se variantou. | 1: Dle technické zprávy a výkresových příloh projektové dokumentace. Dle výkazů materiálu projektu. 2: - papírové krabice a papírové obaly:;0,004
81 | 170504-O | Výkopová zemina - odkop | t | 15.12 |  | 0 |  | 0 | 0 | 0 |  | ODPADY | Položka obsahuje veškeré poplatky provozovateli skládky související s převzetím, uložením, ppř. likvidací odpadu. Položka neobsahuje náklady spojené s dopravou z místa stavby na místo převzetí provozovatele skládky. Položky se užije: 1. jak v případě vlastního skládkování 2. tak v případě recyklace, prováděné provozovatelem skládky V případě, že je možné dvojí využití v rámci jednoho objektu, použije se položky dvakrát a odliší se variantou. | 1: Dle technické zprávy a výkresových příloh projektové dokumentace. Dle výkazů materiálu projektu. 2: - přebytečná zemina;0,35x0,1x240m=8,4m3 x 1,8=15,120t
82 | 702BC0 | Odvoz nespecifikovaného odpadu - do vzdálenosti 20km | t | 0.009 |  | 0 |  | 0 | 0 | 0 |  | ODPADY | Položka obsahuje: Naložení odpadu na motorové vozidlo, jeho odvoz a složení. Položka zahrnuje obě cesty, tam i zpět. Položka neobsahuje polatek za uložení odpadu na skládku. Dále obsahuje cenu za pom. mechanismy včetně všech ostatních vedlejších nákladů.
83 | 702AA0 | Odvoz zeminy a štěrku - do vzdálenosti 20km | t | 15.12 |  | 0 |  | 0 | 0 | 0 |  | ODPADY | Položka obsahuje: Naložení odpadu na motorové vozidlo, jeho odvoz a složení. Položka zahrnuje obě cesty, tam i zpět. Položka neobsahuje polatek za uložení odpadu na skládku. Dále obsahuje cenu za pom. mechanismy včetně všech ostatních vedlejších nákladů.
[6 empty] | 0 |  | 0 |  | 0
| Celkem za O990 | Poplatky za skládky, ostatní |  |  |  | 0 |  | 0 |  | 0
Díl: | 741E | Protipožární a kabelové ucpávky
84 | 741EBD | Protipožární ucpávka prostupu kabelového pr.do 110 mm, do EI 90 min. | ks | 8 |  | 0 |  | 0 | 0 | 0 |  | SŽDC10 | Položka obsahuje: Dodávku a montáž protipožární ucpávky vč. příslušenství a pomocného materiálu, vyhotovéní a dodání atestu. Dále obsahuje cenu za pom. mechanismy včetně všech ostatních vedlejších nákladů. | 1: Dle technické zprávy a výkresových příloh projektové dokumentace. 8x prostup á 1ks=8ks
85 | 741EBF | Protipožární tmel ( tuba - 1000ml ), do EI 90 min. | ks | 16 |  | 0 |  | 0 | 0 | 0 |  | SŽDC10 | Položka obsahuje: Dodávku a montáž protipožární ucpávky vč. příslušenství a pomocného materiálu, vyhotovéní a dodání atestu. Dále obsahuje cenu za pom. mechanismy včetně všech ostatních vedlejších nákladů. | 1: Dle technické zprávy a výkresových příloh projektové dokumentace. Dle výkazů materiálu projektu. 2: 8x prostup á 2ks=16ks
S | Celkem za 741E | Protipožární a kabelové ucpávky |  |  |  | 0 |  | 0 |  | 0
Díl: | M07 | Skříně a rozvaděče kamerového systému přejezdů
86 | 75JB11 | Datový 19" rozvaděč nástěnný 600x400mm, výška 16HU - dodávka | kus | 2 |  | 0 | 0 | 0 |  | 0 | P | R_pol | 1. Položka obsahuje: – dodávku specifikovaného bloku/zařízení včetně potřebného drobného montážního materiálu – dodávku souvisejícího příslušenství pro specifikovaný blok/zařízení – dopravu a skladování 2. Položka neobsahuje: X 3. Způsob měření: Udává se počet kusů kompletní konstrukce nebo práce. | 1: Dle technické zprávy, výkresových příloh projektové dokumentace a dle TKP staveb státních drah. Dle výkazů materiálu projektu.
87 | 75JB1X | Datový 19" rozvaděč nástěnný 600x400mm, výška 16HU - montáž | kus | 2 |  | 0 |  | 0 | 0 | 0 | P | R_pol | 1. Položka obsahuje: – dodávku specifikovaného bloku/zařízení včetně potřebného drobného montážního materiálu – dodávku souvisejícího příslušenství pro specifikovaný blok/zařízení – dopravu a skladování 2. Položka neobsahuje: X 3. Způsob měření: Udává se počet kusů kompletní konstrukce nebo práce. | 1: Dle technické zprávy, výkresových příloh projektové dokumentace a dle TKP staveb státních drah. Dle výkazů materiálu projektu.
88 | 75IE61 | Venkovní klimatizovaná skříň 19" 650x600x800mm do 24HU- dodávka | kus | 3 |  | 0 | 0 | 0 |  | 0 | P | R_pol | 1. Položka obsahuje: – dodávku specifikovaného bloku/zařízení včetně potřebného drobného montážního materiálu – dodávku souvisejícího příslušenství pro specifikovaný blok/zařízení – dopravu a skladování 2. Položka neobsahuje: X 3. Způsob měření: Udává se počet kusů kompletní konstrukce nebo práce. | 1: Dle technické zprávy, výkresových příloh projektové dokumentace a dle TKP staveb státních drah. Dle výkazů materiálu projektu.
89 | 75IE6X | Venkovní klimatizovaná skříň 19" 650x600x800mm do 24HU- montáž | kus | 3 |  | 0 |  | 0 | 0 | 0 | P | R_pol | 1. Položka obsahuje: – dodávku specifikovaného bloku/zařízení včetně potřebného drobného montážního materiálu – dodávku souvisejícího příslušenství pro specifikovaný blok/zařízení – dopravu a skladování 2. Položka neobsahuje: X 3. Způsob měření: Udává se počet kusů kompletní konstrukce nebo práce. | 1: Dle technické zprávy, výkresových příloh projektové dokumentace a dle TKP staveb státních drah. Dle výkazů materiálu projektu.
90 | 75K560-R03 | media konvertor Optika/ethernet pro monitoring skříní přejezdů | kus | 5 |  | 0 | 0 | 0 | 0 | 0 |  | SŽDC | Dodávka a montáž, včetně přezkoušení a revize specifikovaného prvku či zařízeníZabudovávané prvky se měří v kusechPoložka obsahuje veškeré mechanizmy, měřicí přístroje, náklady na mzdy, pořízení zabudovaných zařízení a potřebných materiálů.
91 | 75K560-R04 | IP monitorovací jednotka skříně kamerového systému přejezdu | kus | 5 |  | 0 | 0 | 0 | 0 | 0 |  | SŽDC | Dodávka a montáž, včetně přezkoušení a revize specifikovaného prvku či zařízeníZabudovávané prvky se měří v kusechPoložka obsahuje veškeré mechanizmy, měřicí přístroje, náklady na mzdy, pořízení zabudovaných zařízení a potřebných materiálů.
92 | 75K560-R05 | Expandér monitorovací jednotky skříně kamerového systému přejezdu | kus | 5 |  | 0 | 0 | 0 | 0 | 0 |  | SŽDC | Dodávka a montáž, včetně přezkoušení a revize specifikovaného prvku či zařízeníZabudovávané prvky se měří v kusechPoložka obsahuje veškeré mechanizmy, měřicí přístroje, náklady na mzdy, pořízení zabudovaných zařízení a potřebných materiálů.
93 | 75K560-R06 | Čidlo teploty skříně kamerového systému přejezdu | kus | 5 |  | 0 | 0 | 0 | 0 | 0 |  | SŽDC | Dodávka a montáž, včetně přezkoušení a revize specifikovaného prvku či zařízeníZabudovávané prvky se měří v kusechPoložka obsahuje veškeré mechanizmy, měřicí přístroje, náklady na mzdy, pořízení zabudovaných zařízení a potřebných materiálů.
S | Celkem za M07 | Skříně a rozvaděče kamerového systému přejezdů |  |  |  | 0 |  | 0 |  | 0
Note on A7: § 6a
Note on B7: § 6b 1.část
Note on C2: § 3
Note on C7: § 6c 1.část
Note on D4: § 2 v případě jiné klasifikace upravit údaj v závorce, např. (CZ-CC)
Note on D7: § 6d
Note on E7: § 6e
Note on N6: § 6b 2.část
Note on O6: § 6c 2.část
Note on P6: § 6f § 7
Note on U2: jiri.zakravsky: tools PSSOzzzzzz propertites Protection Lock "2*4"
Součet za Díl
Zaokrouhlit množství