## SO_11-15-03
FORMULÁŘ 5 | [6 empty] | majitel HIM: | SŽDC |  | 0 |  | m | 1 | 0 | majitel, cena | SŽDC | ČD | OSTATNÍ
|  | SOUPIS PRACÍ | [7 empty] | Cena za objekt [Kč] |  | mj dle JKSO | počet mj | objektový ukazatel
Název stavby : |  | Rekonstrukce žst. Jaroměř | [5 empty] | Číslo stavby | [6 empty] | hlavičky stavby
Název PS,SO : |  | Žst. Jaroměř, stavební úpravy VB pro technologii | Zatřídění objektu : (JKSO, JKPOV) | 812 51 |  |  |  | Číslo PS,SO | SO_11-15-03 |  |  | Číslo zakázky: |  | 16-013-232 | hlavičky objektu | Žst. Veselí n. M., rozvodna EPZ:812 20
Datum zpracování : |  | 07/2017 | Část PD: | E.2.1 |  |  |  | Datum aktualizace : |  | 2017-10-13 |  |  |  |  | hlavičky datumů | 38
Projektant, firma: |  | MORAVIA CONSULT Olomouc a.s., Zdeněk Ambrož
Poř. | [6 empty] | C E N A |  |  |  | typ řádku | kód datové základny | Technická specifikace | Výkaz výměr | nadpisy sloupců | 32
číslo | Číslo |  | měrná |  | jednotková | Celková | dodávky |  | montáže | [5 empty] | nadpisy sloupců
pol. | položky | Název položky | jednotka | množství | hmotnost | hmotnost | jednotková | celkem | jednotková | celkem |  |  |  |  | nadpisy sloupců
| 1 | 2 | 3 | 4 | 5 | 6 | 7 | 8 | 9 | 10 | 12 | 13 | 14 | 15 | nadpisy sloupců
řádek s filtry
Díl: | SO_11-15-03 | Žst. Jaroměř, stavební úpravy VB pro technologii | [8 empty] | SD
1 | SO 01-15-03 | Žst. Jaroměř, stavební úpravy VB pro technologii - Architektonické řešení stavby | kpl | 1 |  |  |  |  | 0 | 0 | SP | R_položka | Položka obsahuje montáž a dodávku pro provedení uvedené práce dle popisu položky. Popisy prací zahrnují veškerý materiál, výrobky a polotovary, včetně mimostaveništní a vnitrostaveništní dopravy, včetně naložení a složení, případně s uložením. Veškeré práce jsou obsaženy v textu položky. Pro tuto akci jednotkové ceny obsahují veškeré náklady spojené s umístěním a prováděním stavby a podmínkami výstavby t.j. dřívější "VRN a Ostatní náklady" rozpuštěny v jednotkových cenách položek. Měří se v kompletu (viz. přenos samostatný rozpočet/soupis prací). Měrná jednotka: komplet | Architeckonické stavební řešení - viz. přenos samostatný rozpočet/soupis prací
2 | SO 01-15-03.2 | Žst. Jaroměř, stavební úpravy VB pro technologii - Vzduchotechnická zařízení | kpl | 1 |  |  |  |  | 0 | 0 | SP | R_položka | Položka obsahuje montáž a dodávku pro provedení uvedené práce dle popisu položky. Popisy prací zahrnují veškerý materiál, výrobky a polotovary, včetně mimostaveništní a vnitrostaveništní dopravy, včetně naložení a složení, případně s uložením. Veškeré práce jsou obsaženy v textu položky. Pro tuto akci jednotkové ceny obsahují veškeré náklady spojené s umístěním a prováděním stavby a podmínkami výstavby t.j. dřívější "VRN a Ostatní náklady" rozpuštěny v jednotkových cenách položek. Měří se v kompletu (viz. přenos samostatný rozpočet/soupis prací). Měrná jednotka: komplet | Vzduchotechnika - viz. přenos samostatný rozpočet/soupis prací
3 | SO 01-15-03.3 | Žst. Jaroměř, stavební úpravy VB pro technologii - Umělé osvětlení a vnitřní SLP rozvody | kpl | 1 |  |  |  |  | 0 | 0 | SP | R_položka | Položka obsahuje montáž a dodávku pro provedení uvedené práce dle popisu položky. Popisy prací zahrnují veškerý materiál, výrobky a polotovary, včetně mimostaveništní a vnitrostaveništní dopravy, včetně naložení a složení, případně s uložením. Veškeré práce jsou obsaženy v textu položky. Pro tuto akci jednotkové ceny obsahují veškeré náklady spojené s umístěním a prováděním stavby a podmínkami výstavby t.j. dřívější "VRN a Ostatní náklady" rozpuštěny v jednotkových cenách položek. Měří se v kompletu (viz. přenos samostatný rozpočet/soupis prací). Měrná jednotka: komplet | Umělé osvětlení a vnitřní rozvody SLP - viz. přenos samostatný rozpočet/soupis prací
4 | SO 01-15-03.4 | Žst. Jaroměř, stavební úpravy VB pro technologii - Hromosvod | kpl | 1 |  |  |  |  | 0 | 0 | SP | R_položka | Položka obsahuje montáž a dodávku pro provedení uvedené práce dle popisu položky. Popisy prací zahrnují veškerý materiál, výrobky a polotovary, včetně mimostaveništní a vnitrostaveništní dopravy, včetně naložení a složení, případně s uložením. Veškeré práce jsou obsaženy v textu položky. Pro tuto akci jednotkové ceny obsahují veškeré náklady spojené s umístěním a prováděním stavby a podmínkami výstavby t.j. dřívější "VRN a Ostatní náklady" rozpuštěny v jednotkových cenách položek. Měří se v kompletu (viz. přenos samostatný rozpočet/soupis prací). Měrná jednotka: komplet | Hromosvod - viz. přenos samostatný rozpočet/soupis prací
5 | SO 01-15-03.5 | Žst. Jaroměř, stavební úpravy VB pro technologii - ZTI | kpl | 1 |  |  |  |  | 0 | 0 | SP | R_položka | Položka obsahuje montáž a dodávku pro provedení uvedené práce dle popisu položky. Popisy prací zahrnují veškerý materiál, výrobky a polotovary, včetně mimostaveništní a vnitrostaveništní dopravy, včetně naložení a složení, případně s uložením. Veškeré práce jsou obsaženy v textu položky. Pro tuto akci jednotkové ceny obsahují veškeré náklady spojené s umístěním a prováděním stavby a podmínkami výstavby t.j. dřívější "VRN a Ostatní náklady" rozpuštěny v jednotkových cenách položek. Měří se v kompletu (viz. přenos samostatný rozpočet/soupis prací). Měrná jednotka: komplet | ZTI - viz. přenos samostatný rozpočet/soupis prací
S | Celkem za SO_01-15-03 | Žst. Jaroměř, stavební úpravy VB pro technologii | [7 empty] | 0
Note on A8: § 6a
Note on B8: § 6b 1.část
Note on C2: § 3
Note on C8: § 6c 1.část
Note on D4: § 2 v případě jiné klasifikace upravit údaj v závorce, např. (CZ-CC)
Note on D8: § 6d
Note on E8: § 6e
Note on N7: § 6b 2.část
Note on O7: § 6c 2.část
Note on P7: § 6f § 7
Note on U2: jiri.zakravsky: tools PSSOzzzzzz propertites Protection Lock "2*4"
Součet za Díl
Zaokrouhlit množství

## SO_11-15-03_ASŘ
FORMULÁŘ 5 | [6 empty] | majitel HIM: | SŽDC |  | 0 |  | m | 1 | 0 | majitel, cena | SŽDC | ČD | OSTATNÍ
|  | SOUPIS PRACÍ | [7 empty] | Cena za objekt [Kč] |  | mj dle JKSO | počet mj | objektový ukazatel
Název stavby : |  | Rekonstrukce žst. Jaroměř | [5 empty] | Číslo stavby | [6 empty] | hlavičky stavby
Název PS,SO : |  | Žst. Jaroměř, stavební úpravy ve VB pro technologii | Zatřídění objektu : (JKSO, JKPOV) | 812 51 |  |  |  | Číslo PS,SO | SO 11-15-03 |  |  | Číslo zakázky: |  | 16-077-231-PS | hlavičky objektu | Žst. Jaroměř, stavební úpravy ve VB pro technologii:812 51
Datum zpracování : |  | 07/2017 | Část PD:
Firma, zpracovatel: |  | MORAVIA CONSULT Olomouc a.s, Zdeněk Ambrož | [5 empty] | Datum aktualizace : | [6 empty] | hlavičky datumů | 58
Poř. | [6 empty] | C E N A |  |  |  | typ řádku | kód datové základny | Technická specifikace | Výkaz výměr | nadpisy sloupců | 52
číslo | Číslo |  | měrná |  | jednotková | Celková | dodávky |  | montáže | [5 empty] | nadpisy sloupců
pol. | položky | Název položky | jednotka | množství | hmotnost | hmotnost | jednotková | celkem | jednotková | celkem |  |  |  |  | nadpisy sloupců
| 1 | 2 | 3 | 4 | 5 | 6 | 7 | 8 | 9 | 10 | 12 | 13 | 14 | 15 | nadpisy sloupců
řádek s filtry
Díl: | 10 | Zemní práce: | [8 empty] | SD
1 | 131203101 | Hloubení jam ručním nebo pneum nářadím v soudržných horninách tř. 3 | m3 | 19.13 | [5 empty] | 0 | SP | HSV | Zpracováno dle metodiky Katalogů popisů a směrných cen stavebních prací navazující na všeobecné podmínky obsažené v Úvodním katalogu "Pravidla S" pro užití katalogů směrných cen stavebních prací a jednotlivých ustanovení ceníků a položek, včetně doplňkových popisů a poznámek k jednotlivým položkám. Popisy prací zahrnují veškerý materiál, výrobky a polotovary (vč. ztratného), mimostaveništní a vnitrostaveništní dopravu, naložení a složení, případně uložení, potřebná lešení a podpěrné konstrukce. Technická specifikace položky vychází z textace Katalogových popisů a směrných cen stavebních prací ÚRS včetně příslušných poznámek k souborům cen.Pro tuto akci jednotkové ceny obsahují veškeré náklady spojené s umístěním a prováděním stavby a podmínkami výstavby t.j. dřívější "VRN a Ostatní náklady" rozpuštěny v jednotkových cenách položek. | 1: Dle technické zprávy, výkresových příloh projektové dokumentace, TKP staveb státních drah a výkazů materiálu projektu. 2: m.č.110; 4,75*0,20 3: m.č.111; 6,30*0,20 4: m.č.112; 53,90*0,20 5: m.č.113; 30,70*0,20
2 | 131203109 | Příplatek za lepivost u hloubení jam ručním nebo pneum nářadím v hornině tř. 3 | m3 | 19.13 | [5 empty] | 0 | SP | HSV | Zpracováno dle metodiky Katalogů popisů a směrných cen stavebních prací navazující na všeobecné podmínky obsažené v Úvodním katalogu "Pravidla S" pro užití katalogů směrných cen stavebních prací a jednotlivých ustanovení ceníků a položek, včetně doplňkových popisů a poznámek k jednotlivým položkám. Popisy prací zahrnují veškerý materiál, výrobky a polotovary (vč. ztratného), mimostaveništní a vnitrostaveništní dopravu, naložení a složení, případně uložení, potřebná lešení a podpěrné konstrukce. Technická specifikace položky vychází z textace Katalogových popisů a směrných cen stavebních prací ÚRS včetně příslušných poznámek k souborům cen.Pro tuto akci jednotkové ceny obsahují veškeré náklady spojené s umístěním a prováděním stavby a podmínkami výstavby t.j. dřívější "VRN a Ostatní náklady" rozpuštěny v jednotkových cenách položek.
3 | 162201201 | Vodorovné přemístění do 10 m nošením výkopku z horniny tř. 1 až 4 | m3 | 19.13 | [5 empty] | 0 | SP | HSV | Zpracováno dle metodiky Katalogů popisů a směrných cen stavebních prací navazující na všeobecné podmínky obsažené v Úvodním katalogu "Pravidla S" pro užití katalogů směrných cen stavebních prací a jednotlivých ustanovení ceníků a položek, včetně doplňkových popisů a poznámek k jednotlivým položkám. Popisy prací zahrnují veškerý materiál, výrobky a polotovary (vč. ztratného), mimostaveništní a vnitrostaveništní dopravu, naložení a složení, případně uložení, potřebná lešení a podpěrné konstrukce. Technická specifikace položky vychází z textace Katalogových popisů a směrných cen stavebních prací ÚRS včetně příslušných poznámek k souborům cen.Pro tuto akci jednotkové ceny obsahují veškeré náklady spojené s umístěním a prováděním stavby a podmínkami výstavby t.j. dřívější "VRN a Ostatní náklady" rozpuštěny v jednotkových cenách položek.
4 | 162701105 | Vodorovné přemístění do 10000 m výkopku/sypaniny z horniny tř. 1 až 4 | m3 | 19.13 | [5 empty] | 0 | SP | HSV | Zpracováno dle metodiky Katalogů popisů a směrných cen stavebních prací navazující na všeobecné podmínky obsažené v Úvodním katalogu "Pravidla S" pro užití katalogů směrných cen stavebních prací a jednotlivých ustanovení ceníků a položek, včetně doplňkových popisů a poznámek k jednotlivým položkám. Popisy prací zahrnují veškerý materiál, výrobky a polotovary (vč. ztratného), mimostaveništní a vnitrostaveništní dopravu, naložení a složení, případně uložení, potřebná lešení a podpěrné konstrukce. Technická specifikace položky vychází z textace Katalogových popisů a směrných cen stavebních prací ÚRS včetně příslušných poznámek k souborům cen.Pro tuto akci jednotkové ceny obsahují veškeré náklady spojené s umístěním a prováděním stavby a podmínkami výstavby t.j. dřívější "VRN a Ostatní náklady" rozpuštěny v jednotkových cenách položek.
5 | 162701109 | Příplatek k vodorovnému přemístění výkopku/sypaniny z horniny tř. 1 až 4 ZKD 1000 m přes 10000 m | m3 | 899.11 | [5 empty] | 0 | SP | HSV | Zpracováno dle metodiky Katalogů popisů a směrných cen stavebních prací navazující na všeobecné podmínky obsažené v Úvodním katalogu "Pravidla S" pro užití katalogů směrných cen stavebních prací a jednotlivých ustanovení ceníků a položek, včetně doplňkových popisů a poznámek k jednotlivým položkám. Popisy prací zahrnují veškerý materiál, výrobky a polotovary (vč. ztratného), mimostaveništní a vnitrostaveništní dopravu, naložení a složení, případně uložení, potřebná lešení a podpěrné konstrukce. Technická specifikace položky vychází z textace Katalogových popisů a směrných cen stavebních prací ÚRS včetně příslušných poznámek k souborům cen.Pro tuto akci jednotkové ceny obsahují veškeré náklady spojené s umístěním a prováděním stavby a podmínkami výstavby t.j. dřívější "VRN a Ostatní náklady" rozpuštěny v jednotkových cenách položek. | 1: Dle technické zprávy, výkresových příloh projektové dokumentace, TKP staveb státních drah a výkazů materiálu projektu. 2: (48km); 19,13*47
6 | 171201201 | Uložení sypaniny na skládky | m3 | 19.13 | [5 empty] | 0 | SP | HSV | Zpracováno dle metodiky Katalogů popisů a směrných cen stavebních prací navazující na všeobecné podmínky obsažené v Úvodním katalogu "Pravidla S" pro užití katalogů směrných cen stavebních prací a jednotlivých ustanovení ceníků a položek, včetně doplňkových popisů a poznámek k jednotlivým položkám. Popisy prací zahrnují veškerý materiál, výrobky a polotovary (vč. ztratného), mimostaveništní a vnitrostaveništní dopravu, naložení a složení, případně uložení, potřebná lešení a podpěrné konstrukce. Technická specifikace položky vychází z textace Katalogových popisů a směrných cen stavebních prací ÚRS včetně příslušných poznámek k souborům cen.Pro tuto akci jednotkové ceny obsahují veškeré náklady spojené s umístěním a prováděním stavby a podmínkami výstavby t.j. dřívější "VRN a Ostatní náklady" rozpuštěny v jednotkových cenách položek. | 1: Dle technické zprávy, výkresových příloh projektové dokumentace, TKP staveb státních drah a výkazů materiálu projektu. 2: 19,13
0
S | Celkem za 10 | Zemní práce: | [7 empty] | 0
Díl: | 30 | Svislé konstrukce: | [8 empty] | SD
7 | 310236261 | Zazdívka otvorů pl do 0,09 m2 ve zdivu nadzákladovém cihlami pálenými tl do 600 mm | kus | 12 | 0.09686 |  |  |  |  | 0 | SP | HSV | Zpracováno dle metodiky Katalogů popisů a směrných cen stavebních prací navazující na všeobecné podmínky obsažené v Úvodním katalogu "Pravidla S" pro užití katalogů směrných cen stavebních prací a jednotlivých ustanovení ceníků a položek, včetně doplňkových popisů a poznámek k jednotlivým položkám. Popisy prací zahrnují veškerý materiál, výrobky a polotovary (vč. ztratného), mimostaveništní a vnitrostaveništní dopravu, naložení a složení, případně uložení, potřebná lešení a podpěrné konstrukce. Technická specifikace položky vychází z textace Katalogových popisů a směrných cen stavebních prací ÚRS včetně příslušných poznámek k souborům cen.Pro tuto akci jednotkové ceny obsahují veškeré náklady spojené s umístěním a prováděním stavby a podmínkami výstavby t.j. dřívější "VRN a Ostatní náklady" rozpuštěny v jednotkových cenách položek. | 1: Dle technické zprávy, výkresových příloh projektové dokumentace, TKP staveb státních drah a výkazů materiálu projektu. 2: 12
8 | 310239211 | Zazdívka otvorů pl do 4 m2 ve zdivu nadzákladovém cihlami pálenými na MVC | m3 | 0.624 | 1.8775 |  |  |  |  | 0 | SP | HSV | Zpracováno dle metodiky Katalogů popisů a směrných cen stavebních prací navazující na všeobecné podmínky obsažené v Úvodním katalogu "Pravidla S" pro užití katalogů směrných cen stavebních prací a jednotlivých ustanovení ceníků a položek, včetně doplňkových popisů a poznámek k jednotlivým položkám. Popisy prací zahrnují veškerý materiál, výrobky a polotovary (vč. ztratného), mimostaveništní a vnitrostaveništní dopravu, naložení a složení, případně uložení, potřebná lešení a podpěrné konstrukce. Technická specifikace položky vychází z textace Katalogových popisů a směrných cen stavebních prací ÚRS včetně příslušných poznámek k souborům cen.Pro tuto akci jednotkové ceny obsahují veškeré náklady spojené s umístěním a prováděním stavby a podmínkami výstavby t.j. dřívější "VRN a Ostatní náklady" rozpuštěny v jednotkových cenách položek. | 1: Dle technické zprávy, výkresových příloh projektové dokumentace, TKP staveb státních drah a výkazů materiálu projektu. 2: m.č.111 baterie; 3: 0,55*2,10*0,54
9 | 31231001R | Betonová výplň mezi válcovanými nosníky z betonu prostého tř. C 20/25 - včetně bednění a odbednění | m3 | 0.889 | 2.4533 |  |  |  |  | 0 | SP | R pol. | Položka obsahuje montáž a dodávku pro provedení uvedené práce dle popisu položky. Popisy prací zahrnují veškerý materiál, výrobky a polotovary, včetně mimostaveništní a vnitrostaveništní dopravy, včetně naložení a složení, případně s uložením. Veškeré práce jsou obsaženy v textu položky. Pro tuto akci jednotkové ceny obsahují veškeré náklady spojené s umístěním a prováděním stavby a podmínkami výstavby t.j. dřívější "VRN a Ostatní náklady" rozpuštěny v jednotkových cenách položek. Měří se v tunách konstrukce nebo práce. Měrná jednotka: t | 1: Dle technické zprávy, výkresových příloh projektové dokumentace, TKP staveb státních drah a výkazů materiálu projektu. 2: prostup pro kabelovod základy; 3: P1; 1,45*0,70*0,20 4: P2; 1,30*0,70*0,20 5: P3; 1,40*0,70*0,20 6: P4; 1,35*0,70*0,20 7: P5; 0,85*0,70*0,20
10 | 317234410 | Vyzdívka mezi nosníky z cihel pálených na MC | m3 | 0.295 | 1.943 |  |  |  |  | 0 | SP | HSV | Zpracováno dle metodiky Katalogů popisů a směrných cen stavebních prací navazující na všeobecné podmínky obsažené v Úvodním katalogu "Pravidla S" pro užití katalogů směrných cen stavebních prací a jednotlivých ustanovení ceníků a položek, včetně doplňkových popisů a poznámek k jednotlivým položkám. Popisy prací zahrnují veškerý materiál, výrobky a polotovary (vč. ztratného), mimostaveništní a vnitrostaveništní dopravu, naložení a složení, případně uložení, potřebná lešení a podpěrné konstrukce. Technická specifikace položky vychází z textace Katalogových popisů a směrných cen stavebních prací ÚRS včetně příslušných poznámek k souborům cen.Pro tuto akci jednotkové ceny obsahují veškeré náklady spojené s umístěním a prováděním stavby a podmínkami výstavby t.j. dřívější "VRN a Ostatní náklady" rozpuštěny v jednotkových cenách položek. | Zpracováno dle metodiky Katalogů popisů a směrných cen stavebních prací navazující na všeobecné podmínky obsažené v Úvodním katalogu "Pravidla S" pro užití katalogů směrných cen stavebních prací a jednotlivých ustanovení ceníků a položek, včetně doplňkových popisů a poznámek k jednotlivým položkám. Popisy prací zahrnují veškerý materiál, výrobky a polotovary (vč. ztratného), mimostaveništní a vnitrostaveništní dopravu, naložení a složení, případně uložení, potřebná lešení a podpěrné konstrukce. Technická specifikace položky vychází z textace Katalogových popisů a směrných cen stavebních prací ÚRS včetně příslušných poznámek k souborům cen.Pro tuto akci jednotkové ceny obsahují veškeré náklady spojené s umístěním a prováděním stavby a podmínkami výstavby t.j. dřívější "VRN a Ostatní náklady" rozpuštěny v jednotkových cenách položek.
11 | 317944321 | Válcované nosníky do č.12 dodatečně osazované do připravených otvorů | t | 0.237 | 1.09 |  |  |  |  | 0 | SP | HSV | Zpracováno dle metodiky Katalogů popisů a směrných cen stavebních prací navazující na všeobecné podmínky obsažené v Úvodním katalogu "Pravidla S" pro užití katalogů směrných cen stavebních prací a jednotlivých ustanovení ceníků a položek, včetně doplňkových popisů a poznámek k jednotlivým položkám. Popisy prací zahrnují veškerý materiál, výrobky a polotovary (vč. ztratného), mimostaveništní a vnitrostaveništní dopravu, naložení a složení, případně uložení, potřebná lešení a podpěrné konstrukce. Technická specifikace položky vychází z textace Katalogových popisů a směrných cen stavebních prací ÚRS včetně příslušných poznámek k souborům cen.Pro tuto akci jednotkové ceny obsahují veškeré náklady spojené s umístěním a prováděním stavby a podmínkami výstavby t.j. dřívější "VRN a Ostatní náklady" rozpuštěny v jednotkových cenách položek. | 1: Dle technické zprávy, výkresových příloh projektové dokumentace, TKP staveb státních drah a výkazů materiálu projektu. 2: prostup pro kabelovod základy Ič.80; 3: P1; 1,45*4*5,94/1000 4: P2; 1,30*4*5,94/1000 5: P3; 1,40*5*5,94/1000 6: P4; 1,35*5*5,94/1000 7: P5; 0,85*5*5,94/1000 8: překlady nad otvory Ič.80; 9: m.č.110; 10: 1,43*4*5,94/1000 11: m.č.111; 12: 1,30*4*5,94/1000
12 | 340239233 | Zazdívka otvorů pl do 4 m2 v příčkách nebo stěnách z příčkovek nepálených tl 100 mm | m2 | 1.89 | 0.06842 |  |  |  |  | 0 | SP | HSV | Zpracováno dle metodiky Katalogů popisů a směrných cen stavebních prací navazující na všeobecné podmínky obsažené v Úvodním katalogu "Pravidla S" pro užití katalogů směrných cen stavebních prací a jednotlivých ustanovení ceníků a položek, včetně doplňkových popisů a poznámek k jednotlivým položkám. Popisy prací zahrnují veškerý materiál, výrobky a polotovary (vč. ztratného), mimostaveništní a vnitrostaveništní dopravu, naložení a složení, případně uložení, potřebná lešení a podpěrné konstrukce. Technická specifikace položky vychází z textace Katalogových popisů a směrných cen stavebních prací ÚRS včetně příslušných poznámek k souborům cen.Pro tuto akci jednotkové ceny obsahují veškeré náklady spojené s umístěním a prováděním stavby a podmínkami výstavby t.j. dřívější "VRN a Ostatní náklady" rozpuštěny v jednotkových cenách položek. | 1: Dle technické zprávy, výkresových příloh projektové dokumentace, TKP staveb státních drah a výkazů materiálu projektu. 2: m.č.112 stavědlová ústředna; 3: 0,90*2,10
13 | 342248113 | Příčky z cihelných tvarovek tl 140 mm pevnosti P 10 na MVC | m2 | 12.288 | 0.1434 |  |  |  |  | 0 | SP | HSV | Zpracováno dle metodiky Katalogů popisů a směrných cen stavebních prací navazující na všeobecné podmínky obsažené v Úvodním katalogu "Pravidla S" pro užití katalogů směrných cen stavebních prací a jednotlivých ustanovení ceníků a položek, včetně doplňkových popisů a poznámek k jednotlivým položkám. Popisy prací zahrnují veškerý materiál, výrobky a polotovary (vč. ztratného), mimostaveništní a vnitrostaveništní dopravu, naložení a složení, případně uložení, potřebná lešení a podpěrné konstrukce. Technická specifikace položky vychází z textace Katalogových popisů a směrných cen stavebních prací ÚRS včetně příslušných poznámek k souborům cen.Pro tuto akci jednotkové ceny obsahují veškeré náklady spojené s umístěním a prováděním stavby a podmínkami výstavby t.j. dřívější "VRN a Ostatní náklady" rozpuštěny v jednotkových cenách položek. | 1: Dle technické zprávy, výkresových příloh projektové dokumentace, TKP staveb státních drah a výkazů materiálu projektu. 2: m.č.110 zádveří; 3: 2,62*4,69
14 | 342291121 | Ukotvení příček k cihelným konstrukcím plochými kotvami | m | 16.7 | 0.00014 |  |  |  |  | 0 | SP | HSV | Zpracováno dle metodiky Katalogů popisů a směrných cen stavebních prací navazující na všeobecné podmínky obsažené v Úvodním katalogu "Pravidla S" pro užití katalogů směrných cen stavebních prací a jednotlivých ustanovení ceníků a položek, včetně doplňkových popisů a poznámek k jednotlivým položkám. Popisy prací zahrnují veškerý materiál, výrobky a polotovary (vč. ztratného), mimostaveništní a vnitrostaveništní dopravu, naložení a složení, případně uložení, potřebná lešení a podpěrné konstrukce. Technická specifikace položky vychází z textace Katalogových popisů a směrných cen stavebních prací ÚRS včetně příslušných poznámek k souborům cen.Pro tuto akci jednotkové ceny obsahují veškeré náklady spojené s umístěním a prováděním stavby a podmínkami výstavby t.j. dřívější "VRN a Ostatní náklady" rozpuštěny v jednotkových cenách položek. | 1: Dle technické zprávy, výkresových příloh projektové dokumentace, TKP staveb státních drah a výkazů materiálu projektu. 2: m.č.112 stavědlová ústředna; 3: 0,90+2,10*2 4: m.č.110 zádveří; 5: 2,62+4,49*2
15 | 346244381 | Plentování jednostranné v do 200 mm válcovaných nosníků cihlami | m2 | 1.092 | 0.17818 |  |  |  |  | 0 | SP | HSV | Zpracováno dle metodiky Katalogů popisů a směrných cen stavebních prací navazující na všeobecné podmínky obsažené v Úvodním katalogu "Pravidla S" pro užití katalogů směrných cen stavebních prací a jednotlivých ustanovení ceníků a položek, včetně doplňkových popisů a poznámek k jednotlivým položkám. Popisy prací zahrnují veškerý materiál, výrobky a polotovary (vč. ztratného), mimostaveništní a vnitrostaveništní dopravu, naložení a složení, případně uložení, potřebná lešení a podpěrné konstrukce. Technická specifikace položky vychází z textace Katalogových popisů a směrných cen stavebních prací ÚRS včetně příslušných poznámek k souborům cen.Pro tuto akci jednotkové ceny obsahují veškeré náklady spojené s umístěním a prováděním stavby a podmínkami výstavby t.j. dřívější "VRN a Ostatní náklady" rozpuštěny v jednotkových cenách položek. | 1: Dle technické zprávy, výkresových příloh projektové dokumentace, TKP staveb státních drah a výkazů materiálu projektu. 2: m.č.110 zádveří - překlady nad dveřním otvorem; 1,43*0,20*2 3: m.č.111 baterie - překlady nad dveřním otvorem; 1,30*0,20*2
16 | 38838000R | Kanály pro IS ze ŽB volné do š. 500mm a hl. 300mm - D+M komplet | m | 18 | 0.86658 |  |  |  |  | 0 | SP | R pol. | Položka obsahuje montáž a dodávku pro provedení uvedené práce dle popisu položky. Popisy prací zahrnují veškerý materiál, výrobky a polotovary, včetně mimostaveništní a vnitrostaveništní dopravy, včetně naložení a složení, případně s uložením. Veškeré práce jsou obsaženy v textu položky. Pro tuto akci jednotkové ceny obsahují veškeré náklady spojené s umístěním a prováděním stavby a podmínkami výstavby t.j. dřívější "VRN a Ostatní náklady" rozpuštěny v jednotkových cenách položek. Měří se v tunách konstrukce nebo práce. Měrná jednotka: t | 1: Dle technické zprávy, výkresových příloh projektové dokumentace, TKP staveb státních drah a výkazů materiálu projektu. 2: včetně výkopů, podkladních betonů, betonových přizdívek a izolací; 3: zádveří, stavědlová ústředna; 8,00 4: sdělovací místnost; 10,00
17 | 38838113R | Šachta kabelovodu ze ŽB - D+M komplet | m3 | 16.133 | 0.86658 |  |  |  |  | 0 | SP | R pol. | Položka obsahuje montáž a dodávku pro provedení uvedené práce dle popisu položky. Popisy prací zahrnují veškerý materiál, výrobky a polotovary, včetně mimostaveništní a vnitrostaveništní dopravy, včetně naložení a složení, případně s uložením. Veškeré práce jsou obsaženy v textu položky. Pro tuto akci jednotkové ceny obsahují veškeré náklady spojené s umístěním a prováděním stavby a podmínkami výstavby t.j. dřívější "VRN a Ostatní náklady" rozpuštěny v jednotkových cenách položek. Měří se v tunách konstrukce nebo práce. Měrná jednotka: t | 1: Dle technické zprávy, výkresových příloh projektové dokumentace, TKP staveb státních drah a výkazů materiálu projektu. 2: včetně výkopů, podkladních betonů, betonových přizdívek a izolací; 3: sdělovací místnost; 3,20*1,85*1,05 4: stavědlová ústředna; (3,30*1,85+1,80*0,70+1,60*1,30)*1,05
18 | 3893810_R | Dobetonování prostupů přes zdivo | m3 | 0.683 | 2.5961 |  |  |  |  | 0 | SP | R pol. | Položka obsahuje montáž a dodávku pro provedení uvedené práce dle popisu položky. Popisy prací zahrnují veškerý materiál, výrobky a polotovary, včetně mimostaveništní a vnitrostaveništní dopravy, včetně naložení a složení, případně s uložením. Veškeré práce jsou obsaženy v textu položky. Pro tuto akci jednotkové ceny obsahují veškeré náklady spojené s umístěním a prováděním stavby a podmínkami výstavby t.j. dřívější "VRN a Ostatní náklady" rozpuštěny v jednotkových cenách položek. Měří se v tunách konstrukce nebo práce. Měrná jednotka: t | 1: Dle technické zprávy, výkresových příloh projektové dokumentace, TKP staveb státních drah a výkazů materiálu projektu. 2: obetonování po osazení multikanálů ve vybouraných otvorech; 3: sdělovací místnost; 1,03*0,70*0,60-(0,40*0,40*0,60*2) 4: stavědlová ústředna; 1,03*0,70*0,60-(0,40*0,40*0,60*2) 5: kolem překladů z Ič.80 nad prostupy multikanálů; 1,40*0,60*0,12*2
0
S | Celkem za 30 | Svislé konstrukce: | [7 empty] | 0
Díl: | 40 | Vodorovné konstrukce: | [8 empty] | SD
19 | 413232211 | Zazdívka zhlaví válcovaných nosníků v do 150 mm | kus | 16 | 0.02278 |  |  |  |  | 0 | SP | HSV | Zpracováno dle metodiky Katalogů popisů a směrných cen stavebních prací navazující na všeobecné podmínky obsažené v Úvodním katalogu "Pravidla S" pro užití katalogů směrných cen stavebních prací a jednotlivých ustanovení ceníků a položek, včetně doplňkových popisů a poznámek k jednotlivým položkám. Popisy prací zahrnují veškerý materiál, výrobky a polotovary (vč. ztratného), mimostaveništní a vnitrostaveništní dopravu, naložení a složení, případně uložení, potřebná lešení a podpěrné konstrukce. Technická specifikace položky vychází z textace Katalogových popisů a směrných cen stavebních prací ÚRS včetně příslušných poznámek k souborům cen.Pro tuto akci jednotkové ceny obsahují veškeré náklady spojené s umístěním a prováděním stavby a podmínkami výstavby t.j. dřívější "VRN a Ostatní náklady" rozpuštěny v jednotkových cenách položek. | 1: Dle technické zprávy, výkresových příloh projektové dokumentace, TKP staveb státních drah a výkazů materiálu projektu. 2: m.č.110 zádveří - překlady nad dveřním otvorem; 4*2 3: m.č.111 baterie - překlady nad dveřním otvorem; 4*2
20 | 460510323 | Multikanály plastové se sníženou hořlavostí, 9-ti cestné, vč. osazení, utěsnění, s obetonováním | m | 10 | 0.384 |  |  |  |  | 0 | SP | HSV | Zpracováno dle metodiky Katalogů popisů a směrných cen stavebních prací navazující na všeobecné podmínky obsažené v Úvodním katalogu "Pravidla S" pro užití katalogů směrných cen stavebních prací a jednotlivých ustanovení ceníků a položek, včetně doplňkových popisů a poznámek k jednotlivým položkám. Popisy prací zahrnují veškerý materiál, výrobky a polotovary (vč. ztratného), mimostaveništní a vnitrostaveništní dopravu, naložení a složení, případně uložení, potřebná lešení a podpěrné konstrukce. Technická specifikace položky vychází z textace Katalogových popisů a směrných cen stavebních prací ÚRS včetně příslušných poznámek k souborům cen.Pro tuto akci jednotkové ceny obsahují veškeré náklady spojené s umístěním a prováděním stavby a podmínkami výstavby t.j. dřívější "VRN a Ostatní náklady" rozpuštěny v jednotkových cenách položek. | 1: Dle technické zprávy, výkresových příloh projektové dokumentace, TKP staveb státních drah a výkazů materiálu projektu. 2: průchod zdivem ze šachty kabelovodu; 2,00*5
0
S | Celkem za 40 | Vodorovné konstrukce: | [7 empty] | 0
Díl: | 60 | Úpravy povrchu: | [8 empty] | SD
21 | 611131121 | Penetrace akrylát-silikonová vnitřních stropů nanášená ručně | m2 | 84.6 | 0.00047 |  |  |  |  | 0 | SP | HSV | Zpracováno dle metodiky Katalogů popisů a směrných cen stavebních prací navazující na všeobecné podmínky obsažené v Úvodním katalogu "Pravidla S" pro užití katalogů směrných cen stavebních prací a jednotlivých ustanovení ceníků a položek, včetně doplňkových popisů a poznámek k jednotlivým položkám. Popisy prací zahrnují veškerý materiál, výrobky a polotovary (vč. ztratného), mimostaveništní a vnitrostaveništní dopravu, naložení a složení, případně uložení, potřebná lešení a podpěrné konstrukce. Technická specifikace položky vychází z textace Katalogových popisů a směrných cen stavebních prací ÚRS včetně příslušných poznámek k souborům cen.Pro tuto akci jednotkové ceny obsahují veškeré náklady spojené s umístěním a prováděním stavby a podmínkami výstavby t.j. dřívější "VRN a Ostatní náklady" rozpuštěny v jednotkových cenách položek. | 1: Dle technické zprávy, výkresových příloh projektové dokumentace, TKP staveb státních drah a výkazů materiálu projektu. 2: stavědlová ústředna; 53,90 3: sdělovací místnost; 30,70
22 | 611142012 | Potažení vnitřních stropů rabicovým pletivem | m2 | 2.002 | 0.00094 |  |  |  |  | 0 | SP | HSV | Zpracováno dle metodiky Katalogů popisů a směrných cen stavebních prací navazující na všeobecné podmínky obsažené v Úvodním katalogu "Pravidla S" pro užití katalogů směrných cen stavebních prací a jednotlivých ustanovení ceníků a položek, včetně doplňkových popisů a poznámek k jednotlivým položkám. Popisy prací zahrnují veškerý materiál, výrobky a polotovary (vč. ztratného), mimostaveništní a vnitrostaveništní dopravu, naložení a složení, případně uložení, potřebná lešení a podpěrné konstrukce. Technická specifikace položky vychází z textace Katalogových popisů a směrných cen stavebních prací ÚRS včetně příslušných poznámek k souborům cen.Pro tuto akci jednotkové ceny obsahují veškeré náklady spojené s umístěním a prováděním stavby a podmínkami výstavby t.j. dřívější "VRN a Ostatní náklady" rozpuštěny v jednotkových cenách položek. | 1: Dle technické zprávy, výkresových příloh projektové dokumentace, TKP staveb státních drah a výkazů materiálu projektu. 2: m.č.110 zádveří - překlady nad dveřním otvorem; 1,13*(0,54+0,20*2) 3: m.č.111 baterie - překlady nad dveřním otvorem; 1,00*(0,54+0,20*2)
23 | 611311131 | Potažení vnitřních rovných stropů vápenným štukem tloušťky do 3 mm | m2 | 84.6 | 0.003 |  |  |  |  | 0 | SP | HSV | Zpracováno dle metodiky Katalogů popisů a směrných cen stavebních prací navazující na všeobecné podmínky obsažené v Úvodním katalogu "Pravidla S" pro užití katalogů směrných cen stavebních prací a jednotlivých ustanovení ceníků a položek, včetně doplňkových popisů a poznámek k jednotlivým položkám. Popisy prací zahrnují veškerý materiál, výrobky a polotovary (vč. ztratného), mimostaveništní a vnitrostaveništní dopravu, naložení a složení, případně uložení, potřebná lešení a podpěrné konstrukce. Technická specifikace položky vychází z textace Katalogových popisů a směrných cen stavebních prací ÚRS včetně příslušných poznámek k souborům cen.Pro tuto akci jednotkové ceny obsahují veškeré náklady spojené s umístěním a prováděním stavby a podmínkami výstavby t.j. dřívější "VRN a Ostatní náklady" rozpuštěny v jednotkových cenách položek. | 1: Dle technické zprávy, výkresových příloh projektové dokumentace, TKP staveb státních drah a výkazů materiálu projektu. 2: stavědlová ústředna; 53,90 3: sdělovací místnost; 30,70
24 | 612131121 | Penetrace akrylát-silikonová vnitřních stěn nanášená ručně | m2 | 264.705 | 0.00047 |  |  |  |  | 0 | SP | HSV | Zpracováno dle metodiky Katalogů popisů a směrných cen stavebních prací navazující na všeobecné podmínky obsažené v Úvodním katalogu "Pravidla S" pro užití katalogů směrných cen stavebních prací a jednotlivých ustanovení ceníků a položek, včetně doplňkových popisů a poznámek k jednotlivým položkám. Popisy prací zahrnují veškerý materiál, výrobky a polotovary (vč. ztratného), mimostaveništní a vnitrostaveništní dopravu, naložení a složení, případně uložení, potřebná lešení a podpěrné konstrukce. Technická specifikace položky vychází z textace Katalogových popisů a směrných cen stavebních prací ÚRS včetně příslušných poznámek k souborům cen.Pro tuto akci jednotkové ceny obsahují veškeré náklady spojené s umístěním a prováděním stavby a podmínkami výstavby t.j. dřívější "VRN a Ostatní náklady" rozpuštěny v jednotkových cenách položek. | 1: Dle technické zprávy, výkresových příloh projektové dokumentace, TKP staveb státních drah a výkazů materiálu projektu. 2: m.č.110 zádveří; 3: (2,62+1,44)*2*3,80+(2,1*2+1,03)*0,44+(2,35*2+1,42)*0,4-(0,8*1,97+1,42*3,67) 4: (1,42+3,67*2)*0,40+(1,03+2,10*2)*0,40 5: m.č.111 baterie; 6: (2,62+2,40*2)*3,80-0,80*1,97 7: m.č.112 stavědlová ústředna; 8: (5,11+10,39)*2*4,03-(1,05*1,89*2+0,80*1,97*2+1,44*1,06+1,70*1,06) 9: (1,70+1,06*2)*0,30+(1,44+1,06*2)*0,30+(1,05+1,89*2)*0,20*2 10: m.č.113 sdělovací místnost; 11: (5,47+5,47)*2*4,03-(1,40*3,67+1,42*1,52) 12: (1,40+3,67*2)*0,40+(1,42+1,52*2)*0,15
25 | 612311131 | Potažení vnitřních stěn vápenným štukem tloušťky do 3 mm | m2 | 264.705 | 0.003 |  |  |  |  | 0 | SP | HSV | Zpracováno dle metodiky Katalogů popisů a směrných cen stavebních prací navazující na všeobecné podmínky obsažené v Úvodním katalogu "Pravidla S" pro užití katalogů směrných cen stavebních prací a jednotlivých ustanovení ceníků a položek, včetně doplňkových popisů a poznámek k jednotlivým položkám. Popisy prací zahrnují veškerý materiál, výrobky a polotovary (vč. ztratného), mimostaveništní a vnitrostaveništní dopravu, naložení a složení, případně uložení, potřebná lešení a podpěrné konstrukce. Technická specifikace položky vychází z textace Katalogových popisů a směrných cen stavebních prací ÚRS včetně příslušných poznámek k souborům cen.Pro tuto akci jednotkové ceny obsahují veškeré náklady spojené s umístěním a prováděním stavby a podmínkami výstavby t.j. dřívější "VRN a Ostatní náklady" rozpuštěny v jednotkových cenách položek. | 1: Dle technické zprávy, výkresových příloh projektové dokumentace, TKP staveb státních drah a výkazů materiálu projektu. 2: m.č.110 zádveří; 3: (2,62+1,44)*2*3,80+(2,1*2+1,03)*0,44+(2,35*2+1,42)*0,4-(0,8*1,97+1,42*3,67) 4: (1,42+3,67*2)*0,40+(1,03+2,10*2)*0,40 5: m.č.111 baterie; 6: (2,62+2,40*2)*3,80-0,80*1,97 7: m.č.112 stavědlová ústředna; 8: (5,11+10,39)*2*4,03-(1,05*1,89*2+0,80*1,97*2+1,44*1,06+1,70*1,06) 9: (1,70+1,06*2)*0,30+(1,44+1,06*2)*0,30+(1,05+1,89*2)*0,20*2 10: m.č.113 sdělovací místnost; 11: (5,47+5,47)*2*4,03-(1,40*3,67+1,42*1,52) 12: (1,40+3,67*2)*0,40+(1,42+1,52*2)*0,15
26 | 612321141 | Vápenocementová omítka štuková dvouvrstvá vnitřních stěn nanášená ručně | m2 | 39.053 | 0.01838 |  |  |  |  | 0 | SP | HSV | Zpracováno dle metodiky Katalogů popisů a směrných cen stavebních prací navazující na všeobecné podmínky obsažené v Úvodním katalogu "Pravidla S" pro užití katalogů směrných cen stavebních prací a jednotlivých ustanovení ceníků a položek, včetně doplňkových popisů a poznámek k jednotlivým položkám. Popisy prací zahrnují veškerý materiál, výrobky a polotovary (vč. ztratného), mimostaveništní a vnitrostaveništní dopravu, naložení a složení, případně uložení, potřebná lešení a podpěrné konstrukce. Technická specifikace položky vychází z textace Katalogových popisů a směrných cen stavebních prací ÚRS včetně příslušných poznámek k souborům cen.Pro tuto akci jednotkové ceny obsahují veškeré náklady spojené s umístěním a prováděním stavby a podmínkami výstavby t.j. dřívější "VRN a Ostatní náklady" rozpuštěny v jednotkových cenách položek. | 1: Dle technické zprávy, výkresových příloh projektové dokumentace, TKP staveb státních drah a výkazů materiálu projektu. 2: m.č.110,111 nová příčka; 3: 2,62*4,49*2 4: m.č.110 zádveří; 5: (2,62+1,44)*2*0,25+0,44*0,25*4-(1,03+1,42)*0,25 6: m.č.111 baterie; 7: (2,62+2,40*2)*0,25-1,00 8: m.č.112 stavědlová ústředna; 9: (5,11+10,39)*2*0,25-1,03*0,25 10: m.č.113 sdělovací místnost; 11: (5,47+5,47)*2*0,25+0,40*0,25*2-1,40*0,25
27 | 612325223 | Vápenocementová štuková omítka malých ploch do 1,0 m2 na stěnách | kus | 4 | 0.0415 |  |  |  |  | 0 | SP | HSV | Zpracováno dle metodiky Katalogů popisů a směrných cen stavebních prací navazující na všeobecné podmínky obsažené v Úvodním katalogu "Pravidla S" pro užití katalogů směrných cen stavebních prací a jednotlivých ustanovení ceníků a položek, včetně doplňkových popisů a poznámek k jednotlivým položkám. Popisy prací zahrnují veškerý materiál, výrobky a polotovary (vč. ztratného), mimostaveništní a vnitrostaveništní dopravu, naložení a složení, případně uložení, potřebná lešení a podpěrné konstrukce. Technická specifikace položky vychází z textace Katalogových popisů a směrných cen stavebních prací ÚRS včetně příslušných poznámek k souborům cen.Pro tuto akci jednotkové ceny obsahují veškeré náklady spojené s umístěním a prováděním stavby a podmínkami výstavby t.j. dřívější "VRN a Ostatní náklady" rozpuštěny v jednotkových cenách položek. | 1: Dle technické zprávy, výkresových příloh projektové dokumentace, TKP staveb státních drah a výkazů materiálu projektu. 2: m.č.110 zádveří - překlady nad dveřním otvorem; 2 3: m.č.111 baterie - překlady nad dveřním otvorem; 2
28 | 612325225 | Vápenocementová štuková omítka malých ploch do 4,0 m2 na stěnách | kus | 4 | 0.1575 |  |  |  |  | 0 | SP | HSV | Zpracováno dle metodiky Katalogů popisů a směrných cen stavebních prací navazující na všeobecné podmínky obsažené v Úvodním katalogu "Pravidla S" pro užití katalogů směrných cen stavebních prací a jednotlivých ustanovení ceníků a položek, včetně doplňkových popisů a poznámek k jednotlivým položkám. Popisy prací zahrnují veškerý materiál, výrobky a polotovary (vč. ztratného), mimostaveništní a vnitrostaveništní dopravu, naložení a složení, případně uložení, potřebná lešení a podpěrné konstrukce. Technická specifikace položky vychází z textace Katalogových popisů a směrných cen stavebních prací ÚRS včetně příslušných poznámek k souborům cen.Pro tuto akci jednotkové ceny obsahují veškeré náklady spojené s umístěním a prováděním stavby a podmínkami výstavby t.j. dřívější "VRN a Ostatní náklady" rozpuštěny v jednotkových cenách položek. | 1: Dle technické zprávy, výkresových příloh projektové dokumentace, TKP staveb státních drah a výkazů materiálu projektu. 2: zazděné dveřní otvory; 3: m.č.112; 2 4: m.č.111, 112; 2
29 | 612325302 | Vápenocementová štuková omítka ostění nebo nadpraží | m2 | 3.709 | 0.03358 |  |  |  |  | 0 | SP | HSV | Zpracováno dle metodiky Katalogů popisů a směrných cen stavebních prací navazující na všeobecné podmínky obsažené v Úvodním katalogu "Pravidla S" pro užití katalogů směrných cen stavebních prací a jednotlivých ustanovení ceníků a položek, včetně doplňkových popisů a poznámek k jednotlivým položkám. Popisy prací zahrnují veškerý materiál, výrobky a polotovary (vč. ztratného), mimostaveništní a vnitrostaveništní dopravu, naložení a složení, případně uložení, potřebná lešení a podpěrné konstrukce. Technická specifikace položky vychází z textace Katalogových popisů a směrných cen stavebních prací ÚRS včetně příslušných poznámek k souborům cen.Pro tuto akci jednotkové ceny obsahují veškeré náklady spojené s umístěním a prováděním stavby a podmínkami výstavby t.j. dřívější "VRN a Ostatní náklady" rozpuštěny v jednotkových cenách položek. | 1: Dle technické zprávy, výkresových příloh projektové dokumentace, TKP staveb státních drah a výkazů materiálu projektu. 2: m.č.110; 3: 0,44*(2,10+1,13) 4: m.č.112; 5: 0,44*(2,10*2+1,00)
30 | 631311115 | Mazanina tl do 80 mm z betonu prostého bez zvýšených nároků na prostředí tř. C 20/25 | m3 | 4.783 | 2.4533 |  |  |  |  | 0 | SP | HSV | Zpracováno dle metodiky Katalogů popisů a směrných cen stavebních prací navazující na všeobecné podmínky obsažené v Úvodním katalogu "Pravidla S" pro užití katalogů směrných cen stavebních prací a jednotlivých ustanovení ceníků a položek, včetně doplňkových popisů a poznámek k jednotlivým položkám. Popisy prací zahrnují veškerý materiál, výrobky a polotovary (vč. ztratného), mimostaveništní a vnitrostaveništní dopravu, naložení a složení, případně uložení, potřebná lešení a podpěrné konstrukce. Technická specifikace položky vychází z textace Katalogových popisů a směrných cen stavebních prací ÚRS včetně příslušných poznámek k souborům cen.Pro tuto akci jednotkové ceny obsahují veškeré náklady spojené s umístěním a prováděním stavby a podmínkami výstavby t.j. dřívější "VRN a Ostatní náklady" rozpuštěny v jednotkových cenách položek. | 1: Dle technické zprávy, výkresových příloh projektové dokumentace, TKP staveb státních drah a výkazů materiálu projektu. 2: P.1.1; 3: m.č.110 zádveří; 4,75*0,05 4: P.2.2; 5: m.č.111 baterie; 6,30*0,05 6: P.2.1; 7: m.č.112 stavědlová ústředna; 53,90*0,05 8: m.č.113 sdělovací místnost; 30,70*0,05
31 | 631311116 | Mazanina tl do 80 mm z betonu prostého bez zvýšených nároků na prostředí tř. C 25/30 | m3 | 7.101 | 2.4533 |  |  |  |  | 0 | SP | HSV | Zpracováno dle metodiky Katalogů popisů a směrných cen stavebních prací navazující na všeobecné podmínky obsažené v Úvodním katalogu "Pravidla S" pro užití katalogů směrných cen stavebních prací a jednotlivých ustanovení ceníků a položek, včetně doplňkových popisů a poznámek k jednotlivým položkám. Popisy prací zahrnují veškerý materiál, výrobky a polotovary (vč. ztratného), mimostaveništní a vnitrostaveništní dopravu, naložení a složení, případně uložení, potřebná lešení a podpěrné konstrukce. Technická specifikace položky vychází z textace Katalogových popisů a směrných cen stavebních prací ÚRS včetně příslušných poznámek k souborům cen.Pro tuto akci jednotkové ceny obsahují veškeré náklady spojené s umístěním a prováděním stavby a podmínkami výstavby t.j. dřívější "VRN a Ostatní náklady" rozpuštěny v jednotkových cenách položek. | 1: Dle technické zprávy, výkresových příloh projektové dokumentace, TKP staveb státních drah a výkazů materiálu projektu. 2: P.1.1; 3: m.č.110; 4,75*0,07 4: P.2.1; 5: m.č.112; 53,90*0,08 6: m.č.113; 30,70*0,08
32 | 631311126 | Mazanina tl do 120 mm z betonu prostého bez zvýšených nároků na prostředí tř. C 25/30 | m3 | 11.95 | 2.4533 |  |  |  |  | 0 | SP | HSV | Zpracováno dle metodiky Katalogů popisů a směrných cen stavebních prací navazující na všeobecné podmínky obsažené v Úvodním katalogu "Pravidla S" pro užití katalogů směrných cen stavebních prací a jednotlivých ustanovení ceníků a položek, včetně doplňkových popisů a poznámek k jednotlivým položkám. Popisy prací zahrnují veškerý materiál, výrobky a polotovary (vč. ztratného), mimostaveništní a vnitrostaveništní dopravu, naložení a složení, případně uložení, potřebná lešení a podpěrné konstrukce. Technická specifikace položky vychází z textace Katalogových popisů a směrných cen stavebních prací ÚRS včetně příslušných poznámek k souborům cen.Pro tuto akci jednotkové ceny obsahují veškeré náklady spojené s umístěním a prováděním stavby a podmínkami výstavby t.j. dřívější "VRN a Ostatní náklady" rozpuštěny v jednotkových cenách položek. | 1: Dle technické zprávy, výkresových příloh projektové dokumentace, TKP staveb státních drah a výkazů materiálu projektu. 2: P.1.1; 3: m.č.110; 4,75*0,10 4: P.2.2; 5: m.č.111; 6,30*0,09+6,30*0,12 6: P.2.1; 7: m.č.112; 53,90*0,12 8: m.č.113; 30,70*0,12
33 | 631319171 | Příplatek k mazanině tl do 80 mm za stržení povrchu spodní vrstvy před vložením výztuže | m3 | 7.101 | [5 empty] | 0 | SP | HSV | Zpracováno dle metodiky Katalogů popisů a směrných cen stavebních prací navazující na všeobecné podmínky obsažené v Úvodním katalogu "Pravidla S" pro užití katalogů směrných cen stavebních prací a jednotlivých ustanovení ceníků a položek, včetně doplňkových popisů a poznámek k jednotlivým položkám. Popisy prací zahrnují veškerý materiál, výrobky a polotovary (vč. ztratného), mimostaveništní a vnitrostaveništní dopravu, naložení a složení, případně uložení, potřebná lešení a podpěrné konstrukce. Technická specifikace položky vychází z textace Katalogových popisů a směrných cen stavebních prací ÚRS včetně příslušných poznámek k souborům cen.Pro tuto akci jednotkové ceny obsahují veškeré náklady spojené s umístěním a prováděním stavby a podmínkami výstavby t.j. dřívější "VRN a Ostatní náklady" rozpuštěny v jednotkových cenách položek. | 1: Dle technické zprávy, výkresových příloh projektové dokumentace, TKP staveb státních drah a výkazů materiálu projektu. 2: P.1.1; 3: m.č.110; 4,75*0,07 4: P.2.1; 5: m.č.112; 53,90*0,08 6: m.č.113; 30,70*0,08
34 | 631319173 | Příplatek k mazanině tl do 120 mm za stržení povrchu spodní vrstvy před vložením výztuže | m3 | 11.95 | [5 empty] | 0 | SP | HSV | Zpracováno dle metodiky Katalogů popisů a směrných cen stavebních prací navazující na všeobecné podmínky obsažené v Úvodním katalogu "Pravidla S" pro užití katalogů směrných cen stavebních prací a jednotlivých ustanovení ceníků a položek, včetně doplňkových popisů a poznámek k jednotlivým položkám. Popisy prací zahrnují veškerý materiál, výrobky a polotovary (vč. ztratného), mimostaveništní a vnitrostaveništní dopravu, naložení a složení, případně uložení, potřebná lešení a podpěrné konstrukce. Technická specifikace položky vychází z textace Katalogových popisů a směrných cen stavebních prací ÚRS včetně příslušných poznámek k souborům cen.Pro tuto akci jednotkové ceny obsahují veškeré náklady spojené s umístěním a prováděním stavby a podmínkami výstavby t.j. dřívější "VRN a Ostatní náklady" rozpuštěny v jednotkových cenách položek. | 1: Dle technické zprávy, výkresových příloh projektové dokumentace, TKP staveb státních drah a výkazů materiálu projektu. 2: P.1.1; 3: m.č.110; 4,75*0,10 4: P.2.2; 5: m.č.111; 6,30*0,09+6,30*0,12 6: P.2.1; 7: m.č.112; 53,90*0,12 8: m.č.113; 30,70*0,12
35 | 631362021 | Výztuž mazanin svařovanými sítěmi Kari | t | 0.731 | 1.0531 |  |  |  |  | 0 | SP | HSV | Zpracováno dle metodiky Katalogů popisů a směrných cen stavebních prací navazující na všeobecné podmínky obsažené v Úvodním katalogu "Pravidla S" pro užití katalogů směrných cen stavebních prací a jednotlivých ustanovení ceníků a položek, včetně doplňkových popisů a poznámek k jednotlivým položkám. Popisy prací zahrnují veškerý materiál, výrobky a polotovary (vč. ztratného), mimostaveništní a vnitrostaveništní dopravu, naložení a složení, případně uložení, potřebná lešení a podpěrné konstrukce. Technická specifikace položky vychází z textace Katalogových popisů a směrných cen stavebních prací ÚRS včetně příslušných poznámek k souborům cen.Pro tuto akci jednotkové ceny obsahují veškeré náklady spojené s umístěním a prováděním stavby a podmínkami výstavby t.j. dřívější "VRN a Ostatní náklady" rozpuštěny v jednotkových cenách položek. | 1: Dle technické zprávy, výkresových příloh projektové dokumentace, TKP staveb státních drah a výkazů materiálu projektu. 2: P.1.1; 3: kari síť 100/100/5mm; 4: m.č.110; 4,75*3,14*1,2/1000 5: podkladní betonová deska - kari síť 100/100/5mm; 6: m.č.110; 4,75*3,14*1,2/1000 7: P.2.2; 8: kari síť 100/100/6mm; 9: m.č.111; 6,30*4,44*1,2/1000 10: podkladní betonová deska - kari síť 100/100/5mm; 11: m.č.111; 6,30*3,14*1,2/1000 12: P.2.1; 13: kari síť 100/100/5mm; 14: m.č.112; 53,90*3,14*1,2/1000 15: m.č.113; 30,70*3,14*1,2/1000 16: podkladní betonová deska - kari síť 100/100/5mm; 17: m.č.112; 53,90*3,14*1,2/1000 18: m.č.113; 30,70*3,14*1,2/1000
36 | 632481213 | Separační vrstva z PE fólie | m2 | 105.215 | 0.00012 |  |  |  |  | 0 | SP | HSV | Zpracováno dle metodiky Katalogů popisů a směrných cen stavebních prací navazující na všeobecné podmínky obsažené v Úvodním katalogu "Pravidla S" pro užití katalogů směrných cen stavebních prací a jednotlivých ustanovení ceníků a položek, včetně doplňkových popisů a poznámek k jednotlivým položkám. Popisy prací zahrnují veškerý materiál, výrobky a polotovary (vč. ztratného), mimostaveništní a vnitrostaveništní dopravu, naložení a složení, případně uložení, potřebná lešení a podpěrné konstrukce. Technická specifikace položky vychází z textace Katalogových popisů a směrných cen stavebních prací ÚRS včetně příslušných poznámek k souborům cen.Pro tuto akci jednotkové ceny obsahují veškeré náklady spojené s umístěním a prováděním stavby a podmínkami výstavby t.j. dřívější "VRN a Ostatní náklady" rozpuštěny v jednotkových cenách položek. | 1: Dle technické zprávy, výkresových příloh projektové dokumentace, TKP staveb státních drah a výkazů materiálu projektu. 2: P.1.1; 3: m.č.110; 4,75*1,1 4: P.2.2; 5: m.č.111; 6,30*1,1 6: P.2.1; 7: m.č.112; 53,90*1,1 8: m.č.113; 30,70*1,1
37 | 634661111 | Výplň dilatačních spar šířky do 5 mm v mazaninách silikonovým tmelem | m | 36.66 | 8e-05 |  |  |  |  | 0 | SP | HSV | Zpracováno dle metodiky Katalogů popisů a směrných cen stavebních prací navazující na všeobecné podmínky obsažené v Úvodním katalogu "Pravidla S" pro užití katalogů směrných cen stavebních prací a jednotlivých ustanovení ceníků a položek, včetně doplňkových popisů a poznámek k jednotlivým položkám. Popisy prací zahrnují veškerý materiál, výrobky a polotovary (vč. ztratného), mimostaveništní a vnitrostaveništní dopravu, naložení a složení, případně uložení, potřebná lešení a podpěrné konstrukce. Technická specifikace položky vychází z textace Katalogových popisů a směrných cen stavebních prací ÚRS včetně příslušných poznámek k souborům cen.Pro tuto akci jednotkové ceny obsahují veškeré náklady spojené s umístěním a prováděním stavby a podmínkami výstavby t.j. dřívější "VRN a Ostatní náklady" rozpuštěny v jednotkových cenách položek. | 1: Dle technické zprávy, výkresových příloh projektové dokumentace, TKP staveb státních drah a výkazů materiálu projektu. 2: m.č.112; 5,11*3+10,39 3: m.č.113; 5,47*2
38 | 634911113 | Řezání dilatačních spár š 5 mm hl do 50 mm v čerstvé betonové mazanině | m | 36.66 | 1e-05 |  |  |  |  | 0 | SP | HSV | Zpracováno dle metodiky Katalogů popisů a směrných cen stavebních prací navazující na všeobecné podmínky obsažené v Úvodním katalogu "Pravidla S" pro užití katalogů směrných cen stavebních prací a jednotlivých ustanovení ceníků a položek, včetně doplňkových popisů a poznámek k jednotlivým položkám. Popisy prací zahrnují veškerý materiál, výrobky a polotovary (vč. ztratného), mimostaveništní a vnitrostaveništní dopravu, naložení a složení, případně uložení, potřebná lešení a podpěrné konstrukce. Technická specifikace položky vychází z textace Katalogových popisů a směrných cen stavebních prací ÚRS včetně příslušných poznámek k souborům cen.Pro tuto akci jednotkové ceny obsahují veškeré náklady spojené s umístěním a prováděním stavby a podmínkami výstavby t.j. dřívější "VRN a Ostatní náklady" rozpuštěny v jednotkových cenách položek. | 1: Dle technické zprávy, výkresových příloh projektové dokumentace, TKP staveb státních drah a výkazů materiálu projektu. 2: m.č.112; 5,11*3+10,39 3: m.č.113; 5,47*2
39 | 635111215 | Násyp pod podlahy ze štěrkopísku se zhutněním | m3 | 9.565 | 1.98 |  |  |  |  | 0 | SP | HSV | Zpracováno dle metodiky Katalogů popisů a směrných cen stavebních prací navazující na všeobecné podmínky obsažené v Úvodním katalogu "Pravidla S" pro užití katalogů směrných cen stavebních prací a jednotlivých ustanovení ceníků a položek, včetně doplňkových popisů a poznámek k jednotlivým položkám. Popisy prací zahrnují veškerý materiál, výrobky a polotovary (vč. ztratného), mimostaveništní a vnitrostaveništní dopravu, naložení a složení, případně uložení, potřebná lešení a podpěrné konstrukce. Technická specifikace položky vychází z textace Katalogových popisů a směrných cen stavebních prací ÚRS včetně příslušných poznámek k souborům cen.Pro tuto akci jednotkové ceny obsahují veškeré náklady spojené s umístěním a prováděním stavby a podmínkami výstavby t.j. dřívější "VRN a Ostatní náklady" rozpuštěny v jednotkových cenách položek. | 1: Dle technické zprávy, výkresových příloh projektové dokumentace, TKP staveb státních drah a výkazů materiálu projektu. 2: P.1.1; 3: m.č.110; 4,75*0,10 4: P2.2; 5: m.č.111; 6,30*0,10 6: P2.1; 7: m.č.112; 53,90*0,10 8: m.č.113; 30,70*0,10
40 | 642944121 | Osazování ocelových zárubní dodatečné pl do 2,5 m2 | kus | 1 | 0.04684 |  |  |  |  | 0 | SP | HSV | Zpracováno dle metodiky Katalogů popisů a směrných cen stavebních prací navazující na všeobecné podmínky obsažené v Úvodním katalogu "Pravidla S" pro užití katalogů směrných cen stavebních prací a jednotlivých ustanovení ceníků a položek, včetně doplňkových popisů a poznámek k jednotlivým položkám. Popisy prací zahrnují veškerý materiál, výrobky a polotovary (vč. ztratného), mimostaveništní a vnitrostaveništní dopravu, naložení a složení, případně uložení, potřebná lešení a podpěrné konstrukce. Technická specifikace položky vychází z textace Katalogových popisů a směrných cen stavebních prací ÚRS včetně příslušných poznámek k souborům cen.Pro tuto akci jednotkové ceny obsahují veškeré náklady spojené s umístěním a prováděním stavby a podmínkami výstavby t.j. dřívější "VRN a Ostatní náklady" rozpuštěny v jednotkových cenách položek. | 1: Dle technické zprávy, výkresových příloh projektové dokumentace, TKP staveb státních drah a výkazů materiálu projektu. 2: m.č.112 baterie; 1
0
S | Celkem za 60 | Úpravy povrchu: | [7 empty] | 0
Díl: | 711 | Izolace proti vodě: | [8 empty] | SD
41 | 11163150 | Lak asfaltový ALP/9 (MJ t) bal 9 kg | t | 0.038 | 1 |  |  |  |  | 0 | mat | SPCM | Dodávka materiálu Katalogů popisů a směrných cen stavebních prací navazující na všeobecné podmínky obsažené v Úvodním katalogu "Pravidla S" pro užití katalogů směrných cen stavebních prací a jednotlivých ustanovení ceníků a položek včetně doplňkových popisů a poznámek k jednotlivým položkám. Popisy prací zahrnují veškerý materiál, výrobky a polotovary (vč. ztratného), včetně mimostaveništní a vnitrostaveništní dopravy, včetně naložení a složení, případně s uložením, potřebná lešení a podpěrné konstrukce. Pro tuto akci jednotkové ceny obsahují veškeré náklady spojené s umístěním a prováděním stavby a podmínkami výstavby t.j. drívější "VRN a Ostatní náklady" rozpuštěny v jednotkových cenách položek. | 1: Dle technické zprávy, výkresových příloh projektové dokumentace, TKP staveb státních drah a výkazů materiálu projektu. 2: P.1.1; 3: m.č.110; 4: 4,75*0,0003 5: 3,00*0,00035 6: P.2.2; 7: m.č.111; 8: 6,30*0,0003 9: 3,696*0,00035 10: P.1.2; 11: m.č.112; 12: 53,90*0,0003 13: 12,08*0,00035 14: m.č.113; 15: 30,70*0,0003 16: 8,512*0,00035
42 | 6285201R | Pás asfaltovaný modifikovaný SBS | m2 | 142.743 | 0.005 |  |  |  |  | 0 | SP | R pol. | Položka obsahuje dodávku pro provedení uvedené práce dle popisu položky. Popisy prací zahrnují veškerý materiál, výrobky a polotovary, včetně mimostaveništní a vnitrostaveništní dopravy, včetně naložení a složení, případně s uložením. Veškeré práce jsou obsaženy v textu položky. Pro tuto akci jednotkové ceny obsahují veškeré náklady spojené s umístěním a prováděním stavby a podmínkami výstavby t.j. dřívější "VRN a Ostatní náklady" rozpuštěny v jednotkových cenách položek. Měří se v tunách konstrukce nebo práce. Měrná jednotka: t | 1: Dle technické zprávy, výkresových příloh projektové dokumentace, TKP staveb státních drah a výkazů materiálu projektu. 2: P.1.1; 3: m.č.110; 4: 4,75*1,15 5: 3,00*1,20 6: P.2.2; 7: m.č.111; 8: 6,30*1,15 9: 3,696*1,20 10: P.1.2; 11: m.č.112; 12: 53,90*1,15 13: 12,08*1,20 14: m.č.113; 15: 30,70*1,15 16: 8,512*1,20
43 | 711111001 | Provedení izolace proti zemní vlhkosti vodorovné za studena nátěrem penetračním | m2 | 95.65 | [5 empty] | 0 | SP | PSV | Zpracováno dle metodiky Katalogů popisů a směrných cen stavebních prací navazující na všeobecné podmínky obsažené v Úvodním katalogu "Pravidla S" pro užití katalogů směrných cen stavebních prací a jednotlivých ustanovení ceníků a položek, včetně doplňkových popisů a poznámek k jednotlivým položkám. Popisy prací zahrnují veškerý materiál, výrobky a polotovary (vč. ztratného), mimostaveništní a vnitrostaveništní dopravu, naložení a složení, případně uložení, potřebná lešení a podpěrné konstrukce. Technická specifikace položky vychází z textace Katalogových popisů a směrných cen stavebních prací ÚRS včetně příslušných poznámek k souborům cen.Pro tuto akci jednotkové ceny obsahují veškeré náklady spojené s umístěním a prováděním stavby a podmínkami výstavby t.j. dřívější "VRN a Ostatní náklady" rozpuštěny v jednotkových cenách položek. | 1: Dle technické zprávy, výkresových příloh projektové dokumentace, TKP staveb státních drah a výkazů materiálu projektu. 2: P.1.1; 3: m.č.110; 4,75 4: P.2.2; 5: m.č.111; 6,30 6: P.2.1; 7: m.č.112; 53,90 8: m.č.113; 30,70
44 | 711112001 | Provedení izolace proti zemní vlhkosti svislé za studena nátěrem penetračním | m2 | 27.288 | [5 empty] | 0 | SP | PSV | Zpracováno dle metodiky Katalogů popisů a směrných cen stavebních prací navazující na všeobecné podmínky obsažené v Úvodním katalogu "Pravidla S" pro užití katalogů směrných cen stavebních prací a jednotlivých ustanovení ceníků a položek, včetně doplňkových popisů a poznámek k jednotlivým položkám. Popisy prací zahrnují veškerý materiál, výrobky a polotovary (vč. ztratného), mimostaveništní a vnitrostaveništní dopravu, naložení a složení, případně uložení, potřebná lešení a podpěrné konstrukce. Technická specifikace položky vychází z textace Katalogových popisů a směrných cen stavebních prací ÚRS včetně příslušných poznámek k souborům cen.Pro tuto akci jednotkové ceny obsahují veškeré náklady spojené s umístěním a prováděním stavby a podmínkami výstavby t.j. dřívější "VRN a Ostatní náklady" rozpuštěny v jednotkových cenách položek. | 1: Dle technické zprávy, výkresových příloh projektové dokumentace, TKP staveb státních drah a výkazů materiálu projektu. 2: P.1.1; 3: m.č.110; (3,02+1,84)*2*0,40-(1,42+0,80)*0,40 4: P.2.2; 5: m.č.111; (2,62+2,40)*2*0,40-0,80*0,40 6: P.1.2; 7: m.č.112; (10,39+5,11+0,40)*2*0,40-0,80*0,40*2 8: m.č.113; (5,47+5,47+0,40)*2*0,40-1,40*0,40
45 | 711141559 | Provedení izolace proti zemní vlhkosti pásy přitavením vodorovné NAIP | m2 | 95.65 | 0.0004 |  |  |  |  | 0 | SP | PSV | Zpracováno dle metodiky Katalogů popisů a směrných cen stavebních prací navazující na všeobecné podmínky obsažené v Úvodním katalogu "Pravidla S" pro užití katalogů směrných cen stavebních prací a jednotlivých ustanovení ceníků a položek, včetně doplňkových popisů a poznámek k jednotlivým položkám. Popisy prací zahrnují veškerý materiál, výrobky a polotovary (vč. ztratného), mimostaveništní a vnitrostaveništní dopravu, naložení a složení, případně uložení, potřebná lešení a podpěrné konstrukce. Technická specifikace položky vychází z textace Katalogových popisů a směrných cen stavebních prací ÚRS včetně příslušných poznámek k souborům cen.Pro tuto akci jednotkové ceny obsahují veškeré náklady spojené s umístěním a prováděním stavby a podmínkami výstavby t.j. dřívější "VRN a Ostatní náklady" rozpuštěny v jednotkových cenách položek. | 1: Dle technické zprávy, výkresových příloh projektové dokumentace, TKP staveb státních drah a výkazů materiálu projektu. 2: P.1.1; 3: m.č.110; 4,75 4: P.2.2; 5: m.č.111; 6,30 6: P.2.1; 7: m.č.112; 53,90 8: m.č.113; 30,70
46 | 711142559 | Provedení izolace proti zemní vlhkosti pásy přitavením svislé NAIP | m2 | 27.288 | 0.0004 |  |  |  |  | 0 | SP | PSV | Zpracováno dle metodiky Katalogů popisů a směrných cen stavebních prací navazující na všeobecné podmínky obsažené v Úvodním katalogu "Pravidla S" pro užití katalogů směrných cen stavebních prací a jednotlivých ustanovení ceníků a položek, včetně doplňkových popisů a poznámek k jednotlivým položkám. Popisy prací zahrnují veškerý materiál, výrobky a polotovary (vč. ztratného), mimostaveništní a vnitrostaveništní dopravu, naložení a složení, případně uložení, potřebná lešení a podpěrné konstrukce. Technická specifikace položky vychází z textace Katalogových popisů a směrných cen stavebních prací ÚRS včetně příslušných poznámek k souborům cen.Pro tuto akci jednotkové ceny obsahují veškeré náklady spojené s umístěním a prováděním stavby a podmínkami výstavby t.j. dřívější "VRN a Ostatní náklady" rozpuštěny v jednotkových cenách položek. | 1: Dle technické zprávy, výkresových příloh projektové dokumentace, TKP staveb státních drah a výkazů materiálu projektu. 2: P.1.1; 3: m.č.110; (3,02+1,84)*2*0,40-(1,42+0,80)*0,40 4: P.2.2; 5: m.č.111; (2,62+2,40)*2*0,40-0,80*0,40 6: P.1.2; 7: m.č.112; (10,39+5,11+0,40)*2*0,40-0,80*0,40*2 8: m.č.113; (5,47+5,47+0,40)*2*0,40-1,40*0,40
47 | 998711101 | Přesun hmot tonážní pro izolace proti vodě, vlhkosti a plynům v objektech výšky do 6 m | t | 0.801 | [5 empty] | 0 | SP | PSV | Zpracováno dle metodiky Katalogů popisů a směrných cen stavebních prací navazující na všeobecné podmínky obsažené v Úvodním katalogu "Pravidla S" pro užití katalogů směrných cen stavebních prací a jednotlivých ustanovení ceníků a položek, včetně doplňkových popisů a poznámek k jednotlivým položkám. Popisy prací zahrnují veškerý materiál, výrobky a polotovary (vč. ztratného), mimostaveništní a vnitrostaveništní dopravu, naložení a složení, případně uložení, potřebná lešení a podpěrné konstrukce. Technická specifikace položky vychází z textace Katalogových popisů a směrných cen stavebních prací ÚRS včetně příslušných poznámek k souborům cen.Pro tuto akci jednotkové ceny obsahují veškeré náklady spojené s umístěním a prováděním stavby a podmínkami výstavby t.j. dřívější "VRN a Ostatní náklady" rozpuštěny v jednotkových cenách položek.
0
S | Celkem za 711 | Izolace proti vodě: | [7 empty] | 0
Díl: | 713 | Izolace tepelné: | [8 empty] | SD
48 | 28375911 | Deska z pěnového polystyrenu bílá EPS 150 S 1000 x 1000 x 70 mm | m2 | 4.845 | 0.0021 |  |  |  |  | 0 | mat | SPCM | Dodávka materiálu Katalogů popisů a směrných cen stavebních prací navazující na všeobecné podmínky obsažené v Úvodním katalogu "Pravidla S" pro užití katalogů směrných cen stavebních prací a jednotlivých ustanovení ceníků a položek včetně doplňkových popisů a poznámek k jednotlivým položkám. Popisy prací zahrnují veškerý materiál, výrobky a polotovary (vč. ztratného), včetně mimostaveništní a vnitrostaveništní dopravy, včetně naložení a složení, případně s uložením, potřebná lešení a podpěrné konstrukce. Pro tuto akci jednotkové ceny obsahují veškeré náklady spojené s umístěním a prováděním stavby a podmínkami výstavby t.j. drívější "VRN a Ostatní náklady" rozpuštěny v jednotkových cenách položek. | 1: Dle technické zprávy, výkresových příloh projektové dokumentace, TKP staveb státních drah a výkazů materiálu projektu. 2: P.1.1; 3: m.č.110; 4,75*1,02
49 | 28375922 | Deska z pěnového polystyrenu EPS 200 S 1000 x 500 x 60 mm | m2 | 86.292 | 0.0021 |  |  |  |  | 0 | mat | SPCM | Dodávka materiálu Katalogů popisů a směrných cen stavebních prací navazující na všeobecné podmínky obsažené v Úvodním katalogu "Pravidla S" pro užití katalogů směrných cen stavebních prací a jednotlivých ustanovení ceníků a položek včetně doplňkových popisů a poznámek k jednotlivým položkám. Popisy prací zahrnují veškerý materiál, výrobky a polotovary (vč. ztratného), včetně mimostaveništní a vnitrostaveništní dopravy, včetně naložení a složení, případně s uložením, potřebná lešení a podpěrné konstrukce. Pro tuto akci jednotkové ceny obsahují veškeré náklady spojené s umístěním a prováděním stavby a podmínkami výstavby t.j. drívější "VRN a Ostatní náklady" rozpuštěny v jednotkových cenách položek. | 1: Dle technické zprávy, výkresových příloh projektové dokumentace, TKP staveb státních drah a výkazů materiálu projektu. 2: P.2.1; 3: m.č.112; 53,90*1,02 4: m.č.113; 30,70*1,02
50 | 28376408 | Deska z extrudovaného polystyrénu XPS 4000 CS- 1250 x 600 | m3 | 0.321 | 0.032 |  |  |  |  | 0 | mat | SPCM | Dodávka materiálu Katalogů popisů a směrných cen stavebních prací navazující na všeobecné podmínky obsažené v Úvodním katalogu "Pravidla S" pro užití katalogů směrných cen stavebních prací a jednotlivých ustanovení ceníků a položek včetně doplňkových popisů a poznámek k jednotlivým položkám. Popisy prací zahrnují veškerý materiál, výrobky a polotovary (vč. ztratného), včetně mimostaveništní a vnitrostaveništní dopravy, včetně naložení a složení, případně s uložením, potřebná lešení a podpěrné konstrukce. Pro tuto akci jednotkové ceny obsahují veškeré náklady spojené s umístěním a prováděním stavby a podmínkami výstavby t.j. drívější "VRN a Ostatní náklady" rozpuštěny v jednotkových cenách položek. | 1: Dle technické zprávy, výkresových příloh projektové dokumentace, TKP staveb státních drah a výkazů materiálu projektu. 2: P.2.2; 3: m.č.111; 6,30*0,05*1,02
51 | 713121111 | Montáž izolace tepelné podlah volně kladenými rohožemi, pásy, dílci, deskami 1 vrstva | m2 | 95.65 | [5 empty] | 0 | SP | PSV | Zpracováno dle metodiky Katalogů popisů a směrných cen stavebních prací navazující na všeobecné podmínky obsažené v Úvodním katalogu "Pravidla S" pro užití katalogů směrných cen stavebních prací a jednotlivých ustanovení ceníků a položek, včetně doplňkových popisů a poznámek k jednotlivým položkám. Popisy prací zahrnují veškerý materiál, výrobky a polotovary (vč. ztratného), mimostaveništní a vnitrostaveništní dopravu, naložení a složení, případně uložení, potřebná lešení a podpěrné konstrukce. Technická specifikace položky vychází z textace Katalogových popisů a směrných cen stavebních prací ÚRS včetně příslušných poznámek k souborům cen.Pro tuto akci jednotkové ceny obsahují veškeré náklady spojené s umístěním a prováděním stavby a podmínkami výstavby t.j. dřívější "VRN a Ostatní náklady" rozpuštěny v jednotkových cenách položek. | 1: Dle technické zprávy, výkresových příloh projektové dokumentace, TKP staveb státních drah a výkazů materiálu projektu. 2: P.1.1; 3: m.č.110; 4,75 4: P.2.2; 5: m.č.111; 6,30 6: P.2.1; 7: m.č.112; 53,90 8: m.č.113; 30,70
52 | 998713101 | Přesun hmot tonážní pro izolace tepelné v objektech v do 6 m | t | 0.202 | [5 empty] | 0 | SP | PSV | Zpracováno dle metodiky Katalogů popisů a směrných cen stavebních prací navazující na všeobecné podmínky obsažené v Úvodním katalogu "Pravidla S" pro užití katalogů směrných cen stavebních prací a jednotlivých ustanovení ceníků a položek, včetně doplňkových popisů a poznámek k jednotlivým položkám. Popisy prací zahrnují veškerý materiál, výrobky a polotovary (vč. ztratného), mimostaveništní a vnitrostaveništní dopravu, naložení a složení, případně uložení, potřebná lešení a podpěrné konstrukce. Technická specifikace položky vychází z textace Katalogových popisů a směrných cen stavebních prací ÚRS včetně příslušných poznámek k souborům cen.Pro tuto akci jednotkové ceny obsahují veškeré náklady spojené s umístěním a prováděním stavby a podmínkami výstavby t.j. dřívější "VRN a Ostatní náklady" rozpuštěny v jednotkových cenách položek.
0
S | Celkem za 713 | Izolace tepelné: | [7 empty] | 0
Díl: | 725 | Zařizovací předměty: | [8 empty] | SD
53 | 72521082R | Demontáž umyvadel včetně výtokových armatur | kus | 1 | [5 empty] | 0 | SP | R pol. | Položka obsahuje montáž a dodávku pro provedení uvedené práce dle popisu položky. Popisy prací zahrnují veškerý materiál, výrobky a polotovary, včetně mimostaveništní a vnitrostaveništní dopravy, včetně naložení a složení, případně s uložením. Veškeré práce jsou obsaženy v textu položky. Pro tuto akci jednotkové ceny obsahují veškeré náklady spojené s umístěním a prováděním stavby a podmínkami výstavby t.j. dřívější "VRN a Ostatní náklady" rozpuštěny v jednotkových cenách položek. Měří se v tunách konstrukce nebo práce. Měrná jednotka: t | 1: Dle technické zprávy, výkresových příloh projektové dokumentace, TKP staveb státních drah a výkazů materiálu projektu. 2: 1
54 | 72524080R | Demontáž vaniček sprchových včetně výtokových armatur | kus | 1 | [5 empty] | 0 | SP | R pol. | Položka obsahuje montáž a dodávku pro provedení uvedené práce dle popisu položky. Popisy prací zahrnují veškerý materiál, výrobky a polotovary, včetně mimostaveništní a vnitrostaveništní dopravy, včetně naložení a složení, případně s uložením. Veškeré práce jsou obsaženy v textu položky. Pro tuto akci jednotkové ceny obsahují veškeré náklady spojené s umístěním a prováděním stavby a podmínkami výstavby t.j. dřívější "VRN a Ostatní náklady" rozpuštěny v jednotkových cenách položek. Měří se v tunách konstrukce nebo práce. Měrná jednotka: t | 1: Dle technické zprávy, výkresových příloh projektové dokumentace, TKP staveb státních drah a výkazů materiálu projektu. 2: 1
55 | 72524081R | Demontáž kabin sprchových včetně výtokových armatur | kus | 1 | [5 empty] | 0 | SP | R pol. | Položka obsahuje montáž a dodávku pro provedení uvedené práce dle popisu položky. Popisy prací zahrnují veškerý materiál, výrobky a polotovary, včetně mimostaveništní a vnitrostaveništní dopravy, včetně naložení a složení, případně s uložením. Veškeré práce jsou obsaženy v textu položky. Pro tuto akci jednotkové ceny obsahují veškeré náklady spojené s umístěním a prováděním stavby a podmínkami výstavby t.j. dřívější "VRN a Ostatní náklady" rozpuštěny v jednotkových cenách položek. Měří se v tunách konstrukce nebo práce. Měrná jednotka: t | 1: Dle technické zprávy, výkresových příloh projektové dokumentace, TKP staveb státních drah a výkazů materiálu projektu. 2: 1
56 | 72553082R | Demontáž ohřívač elektrický akumulační | kus | 1 | [5 empty] | 0 | SP | R pol. | Položka obsahuje montáž a dodávku pro provedení uvedené práce dle popisu položky. Popisy prací zahrnují veškerý materiál, výrobky a polotovary, včetně mimostaveništní a vnitrostaveništní dopravy, včetně naložení a složení, případně s uložením. Veškeré práce jsou obsaženy v textu položky. Pro tuto akci jednotkové ceny obsahují veškeré náklady spojené s umístěním a prováděním stavby a podmínkami výstavby t.j. dřívější "VRN a Ostatní náklady" rozpuštěny v jednotkových cenách položek. Měří se v tunách konstrukce nebo práce. Měrná jednotka: t | 1: Dle technické zprávy, výkresových příloh projektové dokumentace, TKP staveb státních drah a výkazů materiálu projektu. 2: 1
57 | 72599000R | Demontáž rozvodů vody a topení | hod | 12 | [5 empty] | 0 | SP | R pol. | Položka obsahuje montáž a dodávku pro provedení uvedené práce dle popisu položky. Popisy prací zahrnují veškerý materiál, výrobky a polotovary, včetně mimostaveništní a vnitrostaveništní dopravy, včetně naložení a složení, případně s uložením. Veškeré práce jsou obsaženy v textu položky. Pro tuto akci jednotkové ceny obsahují veškeré náklady spojené s umístěním a prováděním stavby a podmínkami výstavby t.j. dřívější "VRN a Ostatní náklady" rozpuštěny v jednotkových cenách položek. Měří se v tunách konstrukce nebo práce. Měrná jednotka: t | 1: Dle technické zprávy, výkresových příloh projektové dokumentace, TKP staveb státních drah a výkazů materiálu projektu. 2: 12
0
S | Celkem za 725 | Zařizovací předměty: | [7 empty] | 0
Díl: | 727 | Protipožární ochrana: | [8 empty] | SD
58 | 7271003_R | Dodávka a montáž protipožárních ucpávek | kus | 52 | [5 empty] | 0 | SP | R pol. | Položka obsahuje montáž a dodávku pro provedení uvedené práce dle popisu položky. Popisy prací zahrnují veškerý materiál, výrobky a polotovary, včetně mimostaveništní a vnitrostaveništní dopravy, včetně naložení a složení, případně s uložením. Veškeré práce jsou obsaženy v textu položky. Pro tuto akci jednotkové ceny obsahují veškeré náklady spojené s umístěním a prováděním stavby a podmínkami výstavby t.j. dřívější "VRN a Ostatní náklady" rozpuštěny v jednotkových cenách položek. Měří se v tunách konstrukce nebo práce. Měrná jednotka: t | 1: Dle technické zprávy, výkresových příloh projektové dokumentace, TKP staveb státních drah a výkazů materiálu projektu. 2: prostupy v multikanálech EI60/DP1, plynotěsné, 110/110mm; 45 3: prostupy EW30/DP1, 150/60mm; 6 4: prostup kanálkem 300/300mm, plynotěsný; 1
59 | 7271011_R | Dodávka a montáž hasící přístroj s náplní CO2-S5H s hasící schopností 89B, 5kg | kus | 2 | [5 empty] | 0 | SP | R pol. | Položka obsahuje montáž a dodávku pro provedení uvedené práce dle popisu položky. Popisy prací zahrnují veškerý materiál, výrobky a polotovary, včetně mimostaveništní a vnitrostaveništní dopravy, včetně naložení a složení, případně s uložením. Veškeré práce jsou obsaženy v textu položky. Pro tuto akci jednotkové ceny obsahují veškeré náklady spojené s umístěním a prováděním stavby a podmínkami výstavby t.j. dřívější "VRN a Ostatní náklady" rozpuštěny v jednotkových cenách položek. Měří se v tunách konstrukce nebo práce. Měrná jednotka: t | 1: Dle technické zprávy, výkresových příloh projektové dokumentace, TKP staveb státních drah a výkazů materiálu projektu. 2: N1.01 stavědlová ústředna; 2
60 | 7271012_R | Dodávka a montáž hasící přístroj s náplní CO2 s hasící schopností 70B, 5kg | kus | 2 | [5 empty] | 0 | SP | R pol. | Položka obsahuje montáž a dodávku pro provedení uvedené práce dle popisu položky. Popisy prací zahrnují veškerý materiál, výrobky a polotovary, včetně mimostaveništní a vnitrostaveništní dopravy, včetně naložení a složení, případně s uložením. Veškeré práce jsou obsaženy v textu položky. Pro tuto akci jednotkové ceny obsahují veškeré náklady spojené s umístěním a prováděním stavby a podmínkami výstavby t.j. dřívější "VRN a Ostatní náklady" rozpuštěny v jednotkových cenách položek. Měří se v tunách konstrukce nebo práce. Měrná jednotka: t | 1: Dle technické zprávy, výkresových příloh projektové dokumentace, TKP staveb státních drah a výkazů materiálu projektu. 2: N1.02 baterie; 1 3: N1.03 sdělovací místnost; 1
0
S | Celkem za 727 | Protipožární ochrana: | [7 empty] | 0
Díl: | 740 | Silnoproud: | [8 empty] | SD
61 | 74010000R | Demontáž akumulačních kamen | kus | 1 | [5 empty] | 0 | SP | R pol. | Položka obsahuje demontáž dle popisu položky. Veškeré práce jsou obsaženy v textu položky. Pro tuto akci jednotkové ceny obsahují veškeré náklady spojené s umístěním a prováděním stavby a podmínkami výstavby t.j. dřívější "VRN a Ostatní náklady" rozpuštěny v jednotkových cenách položek. Měří se v tunách konstrukce nebo práce. Měrná jednotka: t | 1: Dle technické zprávy, výkresových příloh projektové dokumentace, TKP staveb státních drah a výkazů materiálu projektu. 2: sdělovací místnost; 1
0
S | Celkem za 740 | Silnoproud: | [7 empty] | 0
Díl: | 763 | Konstrukce montované: | [8 empty] | SD
62 | 763131411 | SDK podhled desky 1xA 12,5 bez TI dvouvrstvá spodní kce profil CD+UD | m2 | 11.05 | 0.01223 |  |  |  |  | 0 | SP | PSV | Zpracováno dle metodiky Katalogů popisů a směrných cen stavebních prací navazující na všeobecné podmínky obsažené v Úvodním katalogu "Pravidla S" pro užití katalogů směrných cen stavebních prací a jednotlivých ustanovení ceníků a položek, včetně doplňkových popisů a poznámek k jednotlivým položkám. Popisy prací zahrnují veškerý materiál, výrobky a polotovary (vč. ztratného), mimostaveništní a vnitrostaveništní dopravu, naložení a složení, případně uložení, potřebná lešení a podpěrné konstrukce. Technická specifikace položky vychází z textace Katalogových popisů a směrných cen stavebních prací ÚRS včetně příslušných poznámek k souborům cen.Pro tuto akci jednotkové ceny obsahují veškeré náklady spojené s umístěním a prováděním stavby a podmínkami výstavby t.j. dřívější "VRN a Ostatní náklady" rozpuštěny v jednotkových cenách položek. | 1: Dle technické zprávy, výkresových příloh projektové dokumentace, TKP staveb státních drah a výkazů materiálu projektu. 2: m.č.110 zádveří; 4,75 3: m.č.111 baterie; 6,30
63 | 763131821 | Demontáž SDK podhledu s dvouvrstvou nosnou kcí z ocelových profilů opláštění jednoduché | m2 | 3.485 | [5 empty] | 0 | SP | PSV | Zpracováno dle metodiky Katalogů popisů a směrných cen stavebních prací navazující na všeobecné podmínky obsažené v Úvodním katalogu "Pravidla S" pro užití katalogů směrných cen stavebních prací a jednotlivých ustanovení ceníků a položek, včetně doplňkových popisů a poznámek k jednotlivým položkám. Popisy prací zahrnují veškerý materiál, výrobky a polotovary (vč. ztratného), mimostaveništní a vnitrostaveništní dopravu, naložení a složení, případně uložení, potřebná lešení a podpěrné konstrukce. Technická specifikace položky vychází z textace Katalogových popisů a směrných cen stavebních prací ÚRS včetně příslušných poznámek k souborům cen.Pro tuto akci jednotkové ceny obsahují veškeré náklady spojené s umístěním a prováděním stavby a podmínkami výstavby t.j. dřívější "VRN a Ostatní náklady" rozpuštěny v jednotkových cenách položek. | 1: Dle technické zprávy, výkresových příloh projektové dokumentace, TKP staveb státních drah a výkazů materiálu projektu. 2: m.č.110 zádveří; 2,62*1,33
64 | 763132112 | SDK podhled samostatný požární předěl desky 1xDF15 TI60 mm EI Z/S 30/40 dvouvrstvá spodní kce CD+UD | m2 | 84.6 | 0.02048 |  |  |  |  | 0 | SP | PSV | Zpracováno dle metodiky Katalogů popisů a směrných cen stavebních prací navazující na všeobecné podmínky obsažené v Úvodním katalogu "Pravidla S" pro užití katalogů směrných cen stavebních prací a jednotlivých ustanovení ceníků a položek, včetně doplňkových popisů a poznámek k jednotlivým položkám. Popisy prací zahrnují veškerý materiál, výrobky a polotovary (vč. ztratného), mimostaveništní a vnitrostaveništní dopravu, naložení a složení, případně uložení, potřebná lešení a podpěrné konstrukce. Technická specifikace položky vychází z textace Katalogových popisů a směrných cen stavebních prací ÚRS včetně příslušných poznámek k souborům cen.Pro tuto akci jednotkové ceny obsahují veškeré náklady spojené s umístěním a prováděním stavby a podmínkami výstavby t.j. dřívější "VRN a Ostatní náklady" rozpuštěny v jednotkových cenách položek. | 1: Dle technické zprávy, výkresových příloh projektové dokumentace, TKP staveb státních drah a výkazů materiálu projektu. 2: m.č.112; 53,90 3: m.č.113; 30,70
65 | 7631799-R | D+M protipožárních rev. dvířek do SDK pož. předělu EI Z/S 30/40 DP1, vel. 500x500 mm | kus | 3 | 7e-05 |  |  |  |  | 0 | SP | R pol. | Položka obsahuje montáž a dodávku pro provedení uvedené práce dle popisu položky. Popisy prací zahrnují veškerý materiál, výrobky a polotovary, včetně mimostaveništní a vnitrostaveništní dopravy, včetně naložení a složení, případně s uložením. Veškeré práce jsou obsaženy v textu položky. Pro tuto akci jednotkové ceny obsahují veškeré náklady spojené s umístěním a prováděním stavby a podmínkami výstavby t.j. dřívější "VRN a Ostatní náklady" rozpuštěny v jednotkových cenách položek. Měří se v tunách konstrukce nebo práce. Měrná jednotka: t | 1: Dle technické zprávy, výkresových příloh projektové dokumentace, TKP staveb státních drah a výkazů materiálu projektu. 2: 3
66 | 763431801 | Demontáž minerálního podhledu zavěšeného na viditelném roštu | m2 | 53.9 | [5 empty] | 0 | SP | PSV | Zpracováno dle metodiky Katalogů popisů a směrných cen stavebních prací navazující na všeobecné podmínky obsažené v Úvodním katalogu "Pravidla S" pro užití katalogů směrných cen stavebních prací a jednotlivých ustanovení ceníků a položek, včetně doplňkových popisů a poznámek k jednotlivým položkám. Popisy prací zahrnují veškerý materiál, výrobky a polotovary (vč. ztratného), mimostaveništní a vnitrostaveništní dopravu, naložení a složení, případně uložení, potřebná lešení a podpěrné konstrukce. Technická specifikace položky vychází z textace Katalogových popisů a směrných cen stavebních prací ÚRS včetně příslušných poznámek k souborům cen.Pro tuto akci jednotkové ceny obsahují veškeré náklady spojené s umístěním a prováděním stavby a podmínkami výstavby t.j. dřívější "VRN a Ostatní náklady" rozpuštěny v jednotkových cenách položek. | 1: Dle technické zprávy, výkresových příloh projektové dokumentace, TKP staveb státních drah a výkazů materiálu projektu. 2: m.č.112 stavědlová ústředna; 53,90
67 | 998763301 | Přesun hmot tonážní pro sádrokartonové konstrukce v objektech v do 6 m | t | 1.868 | [5 empty] | 0 | SP | PSV | Zpracováno dle metodiky Katalogů popisů a směrných cen stavebních prací navazující na všeobecné podmínky obsažené v Úvodním katalogu "Pravidla S" pro užití katalogů směrných cen stavebních prací a jednotlivých ustanovení ceníků a položek, včetně doplňkových popisů a poznámek k jednotlivým položkám. Popisy prací zahrnují veškerý materiál, výrobky a polotovary (vč. ztratného), mimostaveništní a vnitrostaveništní dopravu, naložení a složení, případně uložení, potřebná lešení a podpěrné konstrukce. Technická specifikace položky vychází z textace Katalogových popisů a směrných cen stavebních prací ÚRS včetně příslušných poznámek k souborům cen.Pro tuto akci jednotkové ceny obsahují veškeré náklady spojené s umístěním a prováděním stavby a podmínkami výstavby t.j. dřívější "VRN a Ostatní náklady" rozpuštěny v jednotkových cenách položek.
0
S | Celkem za 763 | Konstrukce montované: | [7 empty] | 0
Díl: | 764 | Konstrukce klempířské: | [8 empty] | SD
68 | 76400001R | Demontáž oplechování otvorů stávajících světlíků | m2 | 6.984 | [5 empty] | 0 | SP | R pol. | Položka obsahuje demontáž dle popisu položky. Veškeré práce jsou obsaženy v textu položky. Pro tuto akci jednotkové ceny obsahují veškeré náklady spojené s umístěním a prováděním stavby a podmínkami výstavby t.j. dřívější "VRN a Ostatní náklady" rozpuštěny v jednotkových cenách položek. Měří se v tunách konstrukce nebo práce. Měrná jednotka: t | 1: Dle technické zprávy, výkresových příloh projektové dokumentace, TKP staveb státních drah a výkazů materiálu projektu. 2: 5,82*0,60*2
69 | 76434231R | Lemování střech u protidešťových žaluzií z TiZn plechu rš 500 mm - D+M komplet | m | 11.64 | 0.00294 |  |  |  |  | 0 | SP | R pol. | Položka obsahuje montáž a dodávku pro provedení uvedené práce dle popisu položky. Popisy prací zahrnují veškerý materiál, výrobky a polotovary, včetně mimostaveništní a vnitrostaveništní dopravy, včetně naložení a složení, případně s uložením. Veškeré práce jsou obsaženy v textu položky. Pro tuto akci jednotkové ceny obsahují veškeré náklady spojené s umístěním a prováděním stavby a podmínkami výstavby t.j. dřívější "VRN a Ostatní náklady" rozpuštěny v jednotkových cenách položek. Měří se v tunách konstrukce nebo práce. Měrná jednotka: t | 1: Dle technické zprávy, výkresových příloh projektové dokumentace, TKP staveb státních drah a výkazů materiálu projektu. 2: lemování včetně napojení na stávající střešní krytinu; 3: včetně dopravy, přesunu hmot a veškeré manipulace; 4: 5,82*2
0
S | Celkem za 764 | Konstrukce klempířské: | [7 empty] | 0
Díl: | 766 | Konstrukce truhlářské: | [8 empty] | SD
70 | 76662000R | Okno dřevěné vnitřní 1.kř., sklápěcí 1860x1220mm - s požární odolností EI 30 - DP3, plynotěsné - D+M komplet | kus | 1 | 0.00025 |  |  |  |  | 0 | SP | R pol. | Položka obsahuje montáž a dodávku pro provedení uvedené práce dle popisu položky. Popisy prací zahrnují veškerý materiál, výrobky a polotovary, včetně mimostaveništní a vnitrostaveništní dopravy, včetně naložení a složení, případně s uložením. Veškeré práce jsou obsaženy v textu položky. Pro tuto akci jednotkové ceny obsahují veškeré náklady spojené s umístěním a prováděním stavby a podmínkami výstavby t.j. dřívější "VRN a Ostatní náklady" rozpuštěny v jednotkových cenách položek. Měří se v tunách konstrukce nebo práce. Měrná jednotka: t | 1: Dle technické zprávy, výkresových příloh projektové dokumentace, TKP staveb státních drah a výkazů materiálu projektu. 2: včetně dopravy, přesunu hmot a veškeré manipulace; 3: ozn.3; 1
71 | 76662001R | Okno dřevěné vnitřní 1kř. sklápěcí, 1600x1220mm - s požární odolností EI 30/DP3 - D+M komplet | kus | 1 | 0.00025 |  |  |  |  | 0 | SP | R pol. | Položka obsahuje montáž a dodávku pro provedení uvedené práce dle popisu položky. Popisy prací zahrnují veškerý materiál, výrobky a polotovary, včetně mimostaveništní a vnitrostaveništní dopravy, včetně naložení a složení, případně s uložením. Veškeré práce jsou obsaženy v textu položky. Pro tuto akci jednotkové ceny obsahují veškeré náklady spojené s umístěním a prováděním stavby a podmínkami výstavby t.j. dřívější "VRN a Ostatní náklady" rozpuštěny v jednotkových cenách položek. Měří se v tunách konstrukce nebo práce. Měrná jednotka: t | 1: Dle technické zprávy, výkresových příloh projektové dokumentace, TKP staveb státních drah a výkazů materiálu projektu. 2: včetně dopravy, přesunu hmot a veškeré manipulace; 3: stavědlová ústředna; 1
72 | 76666000R | Dveře dřevěné vnitřní plné, jednokřídlové hladké, 900x1970mm - CPL laminát, plynotěsné - včetně ocelové lisované zárubně, D+M komplet | kus | 1 | 0.032 |  |  |  |  | 0 | SP | R pol. | Položka obsahuje montáž a dodávku pro provedení uvedené práce dle popisu položky. Popisy prací zahrnují veškerý materiál, výrobky a polotovary, včetně mimostaveništní a vnitrostaveništní dopravy, včetně naložení a složení, případně s uložením. Veškeré práce jsou obsaženy v textu položky. Pro tuto akci jednotkové ceny obsahují veškeré náklady spojené s umístěním a prováděním stavby a podmínkami výstavby t.j. dřívější "VRN a Ostatní náklady" rozpuštěny v jednotkových cenách položek. Měří se v tunách konstrukce nebo práce. Měrná jednotka: t | 1: Dle technické zprávy, výkresových příloh projektové dokumentace, TKP staveb státních drah a výkazů materiálu projektu. 2: včetně dopravy, přesunu hmot a veškeré manipulace; 3: plné hladké, CPL laminát, ocelová lisovaná zárubeň š.=110mm, dodatečně osazovaná, zámek vložkový bezpečnostní, samozavírač, oboustranný okopný plech nerez v.150mm, kování nerez; 4: m.č.110 - zádveří; 5: ozn. 1/P; 1
73 | 76666001R | Dveře dřevěné vnitřní jednokřídlové, plné, hladké 800x1970mm - CPL laminát, s požární odolností EW 30 - SaC - DP3, plynotěsné - včetně ocelové lisované zárubně, D+M komplet | kus | 1 | 0.032 |  |  |  |  | 0 | SP | R pol. | Položka obsahuje montáž a dodávku pro provedení uvedené práce dle popisu položky. Popisy prací zahrnují veškerý materiál, výrobky a polotovary, včetně mimostaveništní a vnitrostaveništní dopravy, včetně naložení a složení, případně s uložením. Veškeré práce jsou obsaženy v textu položky. Pro tuto akci jednotkové ceny obsahují veškeré náklady spojené s umístěním a prováděním stavby a podmínkami výstavby t.j. dřívější "VRN a Ostatní náklady" rozpuštěny v jednotkových cenách položek. Měří se v tunách konstrukce nebo práce. Měrná jednotka: t | 1: Dle technické zprávy, výkresových příloh projektové dokumentace, TKP staveb státních drah a výkazů materiálu projektu. 2: včetně dopravy, přesunu hmot a veškeré manipulace; 3: plné hladké, CPL laminát, ocelová lisovaná zárubeň š.=110mm, dodatečně osazovaná, zámek vložkový bezpečnostní, samozavírač, kování nerez; 4: m.č.111 - baterie; 5: ozn. 2/L; 1
74 | 766691914 | Vyvěšení nebo zavěšení dřevěných křídel dveří pl do 2 m2 | kus | 3 | [5 empty] | 0 | SP | PSV | Zpracováno dle metodiky Katalogů popisů a směrných cen stavebních prací navazující na všeobecné podmínky obsažené v Úvodním katalogu "Pravidla S" pro užití katalogů směrných cen stavebních prací a jednotlivých ustanovení ceníků a položek, včetně doplňkových popisů a poznámek k jednotlivým položkám. Popisy prací zahrnují veškerý materiál, výrobky a polotovary (vč. ztratného), mimostaveništní a vnitrostaveništní dopravu, naložení a složení, případně uložení, potřebná lešení a podpěrné konstrukce. Technická specifikace položky vychází z textace Katalogových popisů a směrných cen stavebních prací ÚRS včetně příslušných poznámek k souborům cen.Pro tuto akci jednotkové ceny obsahují veškeré náklady spojené s umístěním a prováděním stavby a podmínkami výstavby t.j. dřívější "VRN a Ostatní náklady" rozpuštěny v jednotkových cenách položek. | 1: Dle technické zprávy, výkresových příloh projektové dokumentace, TKP staveb státních drah a výkazů materiálu projektu. 2: m.č. 110; 1 3: m.č. 111; 1 4: m.č. 112; 1
0
S | Celkem za 766 | Konstrukce truhlářské: | [7 empty] | 0
Díl: | 767 | Konstrukce zámečnické: | [8 empty] | SD
75 | 76719001R | Demontáž stávajících protidešťových žaluzií 5820x600mm | kus | 2 | [5 empty] | 0 | SP | R pol. | Položka obsahuje montáž a dodávku pro provedení uvedené práce dle popisu položky. Popisy prací zahrnují veškerý materiál, výrobky a polotovary, včetně mimostaveništní a vnitrostaveništní dopravy, včetně naložení a složení, případně s uložením. Veškeré práce jsou obsaženy v textu položky. Pro tuto akci jednotkové ceny obsahují veškeré náklady spojené s umístěním a prováděním stavby a podmínkami výstavby t.j. dřívější "VRN a Ostatní náklady" rozpuštěny v jednotkových cenách položek. Měří se v tunách konstrukce nebo práce. Měrná jednotka: t | 1: Dle technické zprávy, výkresových příloh projektové dokumentace, TKP staveb státních drah a výkazů materiálu projektu. 2: 2
76 | 76766211R | Nůžkové mříže ocelové bezpečnostní 1450x3650mm - včetně bezpečnost. zámku - D+M komplet, ozn. 1/Z | kus | 4 | 1e-05 |  |  |  |  | 0 | SP | R pol. | Položka obsahuje montáž a dodávku pro provedení uvedené práce dle popisu položky. Popisy prací zahrnují veškerý materiál, výrobky a polotovary, včetně mimostaveništní a vnitrostaveništní dopravy, včetně naložení a složení, případně s uložením. Veškeré práce jsou obsaženy v textu položky. Pro tuto akci jednotkové ceny obsahují veškeré náklady spojené s umístěním a prováděním stavby a podmínkami výstavby t.j. dřívější "VRN a Ostatní náklady" rozpuštěny v jednotkových cenách položek. Měří se v tunách konstrukce nebo práce. Měrná jednotka: t | 1: Dle technické zprávy, výkresových příloh projektové dokumentace, TKP staveb státních drah a výkazů materiálu projektu. 2: včetně dopravy, přesunu hmot a veškeré manipulace; 3: třída bezpečnosti RC3, osazení před okno nebo dveře zevnitř po zatažení sklopná dovnitř; 4: povrchová úprava prášk. barva odst. šedý; 5: 4
77 | 76766212R | Nůžkové mříže ocelové bezpečnostní 1700x3650mm - včetně bezpečnost. zámku - D+M komplet, ozn. 2/Z | kus | 1 | 1e-05 |  |  |  |  | 0 | SP | R pol. | Položka obsahuje montáž a dodávku pro provedení uvedené práce dle popisu položky. Popisy prací zahrnují veškerý materiál, výrobky a polotovary, včetně mimostaveništní a vnitrostaveništní dopravy, včetně naložení a složení, případně s uložením. Veškeré práce jsou obsaženy v textu položky. Pro tuto akci jednotkové ceny obsahují veškeré náklady spojené s umístěním a prováděním stavby a podmínkami výstavby t.j. dřívější "VRN a Ostatní náklady" rozpuštěny v jednotkových cenách položek. Měří se v tunách konstrukce nebo práce. Měrná jednotka: t | 1: Dle technické zprávy, výkresových příloh projektové dokumentace, TKP staveb státních drah a výkazů materiálu projektu. 2: včetně dopravy, přesunu hmot a veškeré manipulace; 3: třída bezpečnosti RC3, osazení před okno nebo dveře zevnitř po zatažení sklopná dovnitř; 4: povrchová úprava prášk. barva odst. šedý; 5: 1
78 | 76766213R | Nůžkové mříže ocelové bezpečnostní 1450x1100mm - včetně bezpečnost. zámku - D+M komplet, ozn. 3/Z | kus | 1 | 1e-05 |  |  |  |  | 0 | SP | R pol. | Položka obsahuje montáž a dodávku pro provedení uvedené práce dle popisu položky. Popisy prací zahrnují veškerý materiál, výrobky a polotovary, včetně mimostaveništní a vnitrostaveništní dopravy, včetně naložení a složení, případně s uložením. Veškeré práce jsou obsaženy v textu položky. Pro tuto akci jednotkové ceny obsahují veškeré náklady spojené s umístěním a prováděním stavby a podmínkami výstavby t.j. dřívější "VRN a Ostatní náklady" rozpuštěny v jednotkových cenách položek. Měří se v tunách konstrukce nebo práce. Měrná jednotka: t | 1: Dle technické zprávy, výkresových příloh projektové dokumentace, TKP staveb státních drah a výkazů materiálu projektu. 2: včetně dopravy, přesunu hmot a veškeré manipulace; 3: třída bezpečnosti RC3, osazení před okno nebo dveře zevnitř po zatažení sklopná dovnitř; 4: povrchová úprava prášk. barva odst. šedý; 5: 1
79 | 76766214R | Nůžkové mříže ocelové bezpečnostní 1700x1100mm - včetně bezpečnost. zámku - D+M komplet, ozn. 4/Z | kus | 1 | 1e-05 |  |  |  |  | 0 | SP | R pol. | Položka obsahuje montáž a dodávku pro provedení uvedené práce dle popisu položky. Popisy prací zahrnují veškerý materiál, výrobky a polotovary, včetně mimostaveništní a vnitrostaveništní dopravy, včetně naložení a složení, případně s uložením. Veškeré práce jsou obsaženy v textu položky. Pro tuto akci jednotkové ceny obsahují veškeré náklady spojené s umístěním a prováděním stavby a podmínkami výstavby t.j. dřívější "VRN a Ostatní náklady" rozpuštěny v jednotkových cenách položek. Měří se v tunách konstrukce nebo práce. Měrná jednotka: t | 1: Dle technické zprávy, výkresových příloh projektové dokumentace, TKP staveb státních drah a výkazů materiálu projektu. 2: včetně dopravy, přesunu hmot a veškeré manipulace; 3: třída bezpečnosti RC3, osazení před okno nebo dveře zevnitř po zatažení sklopná dovnitř; 4: povrchová úprava prášk. barva odst. šedý; 5: 1
80 | 76766215R | SDK parapet s požární odolností EI45, 1450x280mm - D+M komplet, ozn. 5/Z | kus | 1 | 1e-05 |  |  |  |  | 0 | SP | R pol. | Položka obsahuje montáž a dodávku pro provedení uvedené práce dle popisu položky. Popisy prací zahrnují veškerý materiál, výrobky a polotovary, včetně mimostaveništní a vnitrostaveništní dopravy, včetně naložení a složení, případně s uložením. Veškeré práce jsou obsaženy v textu položky. Pro tuto akci jednotkové ceny obsahují veškeré náklady spojené s umístěním a prováděním stavby a podmínkami výstavby t.j. dřívější "VRN a Ostatní náklady" rozpuštěny v jednotkových cenách položek. Měří se v tunách konstrukce nebo práce. Měrná jednotka: t | 1: Dle technické zprávy, výkresových příloh projektové dokumentace, TKP staveb státních drah a výkazů materiálu projektu. 2: včetně dopravy, přesunu hmot a veškeré manipulace; 3: povrchová úprava prášk. barva odst. šedý; 4: 1
81 | 76799000R | Poklop výlezu do půdního prostoru 1000x1200mm - požární odolnost EI 15/DP3 / včetně osazovacího rámu a stahovacích schodů do v.3180mm - D+M komplet, ozn. 6/Z | kus | 1 | 1e-05 |  |  |  |  | 0 | SP | R pol. | Položka obsahuje montáž a dodávku pro provedení uvedené práce dle popisu položky. Popisy prací zahrnují veškerý materiál, výrobky a polotovary, včetně mimostaveništní a vnitrostaveništní dopravy, včetně naložení a složení, případně s uložením. Veškeré práce jsou obsaženy v textu položky. Pro tuto akci jednotkové ceny obsahují veškeré náklady spojené s umístěním a prováděním stavby a podmínkami výstavby t.j. dřívější "VRN a Ostatní náklady" rozpuštěny v jednotkových cenách položek. Měří se v tunách konstrukce nebo práce. Měrná jednotka: t | 1: Dle technické zprávy, výkresových příloh projektové dokumentace, TKP staveb státních drah a výkazů materiálu projektu. 2: včetně dopravy, přesunu hmot a veškeré manipulace; 3: 1
82 | 76799001R | Ocelové schody do mezipatra půdního prostoru, vč. zábradlí z trubek tr.48x3,25mm - schodišťové st. z pororoštu 33/33, hl. 240mm, š. 600mm - 4ks / p.ú. žárově pozinkováno - D+M komplet, ozn. 7/Z | kg | 161.4 | 1e-05 |  |  |  |  | 0 | SP | R pol. | Položka obsahuje montáž a dodávku pro provedení uvedené práce dle popisu položky. Popisy prací zahrnují veškerý materiál, výrobky a polotovary, včetně mimostaveništní a vnitrostaveništní dopravy, včetně naložení a složení, případně s uložením. Veškeré práce jsou obsaženy v textu položky. Pro tuto akci jednotkové ceny obsahují veškeré náklady spojené s umístěním a prováděním stavby a podmínkami výstavby t.j. dřívější "VRN a Ostatní náklady" rozpuštěny v jednotkových cenách položek. Měří se v tunách konstrukce nebo práce. Měrná jednotka: t | 1: Dle technické zprávy, výkresových příloh projektové dokumentace, TKP staveb státních drah a výkazů materiálu projektu. 2: včetně dopravy, přesunu hmot a veškeré manipulace; 3: 161,40
83 | 76799002R | Zakrytí podlahových kanálků a šachet v m.č. 110,112 a 113 - ocelový plech tl. 5,0mm, lemování L50/50/5mm / vč. protikorozní ochrany nátěrem - D+M komplet, ozn. 8/Z | kg | 1060 | 1e-05 |  |  |  |  | 0 | SP | R pol. | Položka obsahuje montáž a dodávku pro provedení uvedené práce dle popisu položky. Popisy prací zahrnují veškerý materiál, výrobky a polotovary, včetně mimostaveništní a vnitrostaveništní dopravy, včetně naložení a složení, případně s uložením. Veškeré práce jsou obsaženy v textu položky. Pro tuto akci jednotkové ceny obsahují veškeré náklady spojené s umístěním a prováděním stavby a podmínkami výstavby t.j. dřívější "VRN a Ostatní náklady" rozpuštěny v jednotkových cenách položek. Měří se v tunách konstrukce nebo práce. Měrná jednotka: t | 1: Dle technické zprávy, výkresových příloh projektové dokumentace, TKP staveb státních drah a výkazů materiálu projektu. 2: včetně dopravy, přesunu hmot a veškeré manipulace; 3: 1060,00
84 | 76799003R | Protidešťová žaluzie s pevnými lamelami 5820x600mm - včetně osazovacího rámu a sítě proti hmyzu - D+M komplet, ozn. 9/Z | ks | 2 | 1e-05 |  |  |  |  | 0 | SP | R pol. | Položka obsahuje montáž a dodávku pro provedení uvedené práce dle popisu položky. Popisy prací zahrnují veškerý materiál, výrobky a polotovary, včetně mimostaveništní a vnitrostaveništní dopravy, včetně naložení a složení, případně s uložením. Veškeré práce jsou obsaženy v textu položky. Pro tuto akci jednotkové ceny obsahují veškeré náklady spojené s umístěním a prováděním stavby a podmínkami výstavby t.j. dřívější "VRN a Ostatní náklady" rozpuštěny v jednotkových cenách položek. Měří se v tunách konstrukce nebo práce. Měrná jednotka: t | 1: Dle technické zprávy, výkresových příloh projektové dokumentace, TKP staveb státních drah a výkazů materiálu projektu. 2: ocel žárově zinkovaná s protikorozním nástřikem; 3: včetně ošetření přilehlých konstrukcí ochrannými nátěry; 4: včetně dopravy, přesunu hmot a veškeré manipulace; 5: 2
85 | 76799005R | Zakrytí otvoru š. 1340mm ve stropní ŽB desce ocel. pororošty - nosný pás 40/3mm, rozteče 33/33mm, vč. lemování / p.ú. žárově zinkováno - D+M komplet, ozn. 10/Z | m2 | 10.579 | 1e-05 |  |  |  |  | 0 | SP | R pol. | Položka obsahuje montáž a dodávku pro provedení uvedené práce dle popisu položky. Popisy prací zahrnují veškerý materiál, výrobky a polotovary, včetně mimostaveništní a vnitrostaveništní dopravy, včetně naložení a složení, případně s uložením. Veškeré práce jsou obsaženy v textu položky. Pro tuto akci jednotkové ceny obsahují veškeré náklady spojené s umístěním a prováděním stavby a podmínkami výstavby t.j. dřívější "VRN a Ostatní náklady" rozpuštěny v jednotkových cenách položek. Měří se v tunách konstrukce nebo práce. Měrná jednotka: t | 1: Dle technické zprávy, výkresových příloh projektové dokumentace, TKP staveb státních drah a výkazů materiálu projektu. 2: ocel žárově zinkovaná; 3: včetně ošetření přilehlých konstrukcí ochrannými nátěry; 4: včetně dopravy, přesunu hmot a veškeré manipulace; 5: 3,35*1,42 6: 4,10*1,42
86 | 76799006R | Konzola ve tvaru L pro osazení vnitřních klimatizačních jednotek 700x600mm - včetně kotvení chem. kotvami 3x M8 / p.ú. prášková barva - D+M komplet, ozn. 11/Z | ks | 9 | 1e-05 |  |  |  |  | 0 | SP | R pol. | Položka obsahuje montáž a dodávku pro provedení uvedené práce dle popisu položky. Popisy prací zahrnují veškerý materiál, výrobky a polotovary, včetně mimostaveništní a vnitrostaveništní dopravy, včetně naložení a složení, případně s uložením. Veškeré práce jsou obsaženy v textu položky. Pro tuto akci jednotkové ceny obsahují veškeré náklady spojené s umístěním a prováděním stavby a podmínkami výstavby t.j. dřívější "VRN a Ostatní náklady" rozpuštěny v jednotkových cenách položek. Měří se v tunách konstrukce nebo práce. Měrná jednotka: t | 1: Dle technické zprávy, výkresových příloh projektové dokumentace, TKP staveb státních drah a výkazů materiálu projektu. 2: tenkostěnný uzavřený profil 40/40/3mm 3: včetně dopravy, přesunu hmot a veškeré manipulace; 4: 9
0
S | Celkem za 767 | Konstrukce zámečnické: | [7 empty] | 0
Díl: | 776 | Podlahy povlakové: | [8 empty] | SD
87 | 28411006 | Lišta speciální soklová PVC 10224 samolepící 15 x 50 mm role 50 m | m | 71.297 | 0.00028 |  |  |  |  | 0 | mat | SPCM | Dodávka materiálu Katalogů popisů a směrných cen stavebních prací navazující na všeobecné podmínky obsažené v Úvodním katalogu "Pravidla S" pro užití katalogů směrných cen stavebních prací a jednotlivých ustanovení ceníků a položek včetně doplňkových popisů a poznámek k jednotlivým položkám. Popisy prací zahrnují veškerý materiál, výrobky a polotovary (vč. ztratného), včetně mimostaveništní a vnitrostaveništní dopravy, včetně naložení a složení, případně s uložením, potřebná lešení a podpěrné konstrukce. Pro tuto akci jednotkové ceny obsahují veškeré náklady spojené s umístěním a prováděním stavby a podmínkami výstavby t.j. drívější "VRN a Ostatní náklady" rozpuštěny v jednotkových cenách položek. | 1: Dle technické zprávy, výkresových příloh projektové dokumentace, TKP staveb státních drah a výkazů materiálu projektu. 2: 69,22*1,03
88 | 28411025 | PVC homogenní zátěžové antistatické tl. 2,00 mm, el. odpor < 1000Mohm, třída zátěže 34/43, Bfl S1 | m2 | 98.52 | 0.0035 |  |  |  |  | 0 | mat | SPCM | Dodávka materiálu Katalogů popisů a směrných cen stavebních prací navazující na všeobecné podmínky obsažené v Úvodním katalogu "Pravidla S" pro užití katalogů směrných cen stavebních prací a jednotlivých ustanovení ceníků a položek včetně doplňkových popisů a poznámek k jednotlivým položkám. Popisy prací zahrnují veškerý materiál, výrobky a polotovary (vč. ztratného), včetně mimostaveništní a vnitrostaveništní dopravy, včetně naložení a složení, případně s uložením, potřebná lešení a podpěrné konstrukce. Pro tuto akci jednotkové ceny obsahují veškeré náklady spojené s umístěním a prováděním stavby a podmínkami výstavby t.j. drívější "VRN a Ostatní náklady" rozpuštěny v jednotkových cenách položek. | 1: Dle technické zprávy, výkresových příloh projektové dokumentace, TKP staveb státních drah a výkazů materiálu projektu. 2: 95,65*1,03
89 | 776401800 | Odstranění soklíků a lišt pryžových nebo plastových | m | 38.33 | [5 empty] | 0 | SP | PSV | Zpracováno dle metodiky Katalogů popisů a směrných cen stavebních prací navazující na všeobecné podmínky obsažené v Úvodním katalogu "Pravidla S" pro užití katalogů směrných cen stavebních prací a jednotlivých ustanovení ceníků a položek, včetně doplňkových popisů a poznámek k jednotlivým položkám. Popisy prací zahrnují veškerý materiál, výrobky a polotovary (vč. ztratného), mimostaveništní a vnitrostaveništní dopravu, naložení a složení, případně uložení, potřebná lešení a podpěrné konstrukce. Technická specifikace položky vychází z textace Katalogových popisů a směrných cen stavebních prací ÚRS včetně příslušných poznámek k souborům cen.Pro tuto akci jednotkové ceny obsahují veškeré náklady spojené s umístěním a prováděním stavby a podmínkami výstavby t.j. dřívější "VRN a Ostatní náklady" rozpuštěny v jednotkových cenách položek. | 1: Dle technické zprávy, výkresových příloh projektové dokumentace, TKP staveb státních drah a výkazů materiálu projektu. 2: m.č.110 zádveří; (3,02+1,73)*2-(1,42+1,03) 3: m.č.112 stavědlová ústředna; (5,11+10,39+0,44+0,25*2)*2-0,80*2
90 | 776421100 | Lepení obvodových soklíků nebo lišt z měkčených plastů | m | 69.22 | 2e-05 |  |  |  |  | 0 | SP | PSV | Zpracováno dle metodiky Katalogů popisů a směrných cen stavebních prací navazující na všeobecné podmínky obsažené v Úvodním katalogu "Pravidla S" pro užití katalogů směrných cen stavebních prací a jednotlivých ustanovení ceníků a položek, včetně doplňkových popisů a poznámek k jednotlivým položkám. Popisy prací zahrnují veškerý materiál, výrobky a polotovary (vč. ztratného), mimostaveništní a vnitrostaveništní dopravu, naložení a složení, případně uložení, potřebná lešení a podpěrné konstrukce. Technická specifikace položky vychází z textace Katalogových popisů a směrných cen stavebních prací ÚRS včetně příslušných poznámek k souborům cen.Pro tuto akci jednotkové ceny obsahují veškeré náklady spojené s umístěním a prováděním stavby a podmínkami výstavby t.j. dřívější "VRN a Ostatní náklady" rozpuštěny v jednotkových cenách položek. | 1: Dle technické zprávy, výkresových příloh projektové dokumentace, TKP staveb státních drah a výkazů materiálu projektu. 2: m.č.110 zádveří; (2,62+1,44+0,40*2)*2-(0,80+1,42) 3: m.č.111 baterie; (2,62+2,40)*2-0,80 4: m.č.112 stavědlová ústředna; (10,39+5,11+0,40+0,25*2)*2-0,80*2 5: m.č.113 sdělovací místnost; (5,47+5,47+0,40)*2-1,40
91 | 776511820 | Demontáž lepených povlakových podlah s podložkou ručně | m2 | 58.65 | [5 empty] | 0 | SP | PSV | Zpracováno dle metodiky Katalogů popisů a směrných cen stavebních prací navazující na všeobecné podmínky obsažené v Úvodním katalogu "Pravidla S" pro užití katalogů směrných cen stavebních prací a jednotlivých ustanovení ceníků a položek, včetně doplňkových popisů a poznámek k jednotlivým položkám. Popisy prací zahrnují veškerý materiál, výrobky a polotovary (vč. ztratného), mimostaveništní a vnitrostaveništní dopravu, naložení a složení, případně uložení, potřebná lešení a podpěrné konstrukce. Technická specifikace položky vychází z textace Katalogových popisů a směrných cen stavebních prací ÚRS včetně příslušných poznámek k souborům cen.Pro tuto akci jednotkové ceny obsahují veškeré náklady spojené s umístěním a prováděním stavby a podmínkami výstavby t.j. dřívější "VRN a Ostatní náklady" rozpuštěny v jednotkových cenách položek. | 1: Dle technické zprávy, výkresových příloh projektové dokumentace, TKP staveb státních drah a výkazů materiálu projektu. 2: m.č.110 zádveří; 4,75 3: m.č.112 stavědlová ústředna; 53,90
92 | 776521227 | Lepení pásů povlakových podlah plastových elektrostaticky vodivých | m2 | 95.65 | 0.00041 |  |  |  |  | 0 | SP | PSV | Zpracováno dle metodiky Katalogů popisů a směrných cen stavebních prací navazující na všeobecné podmínky obsažené v Úvodním katalogu "Pravidla S" pro užití katalogů směrných cen stavebních prací a jednotlivých ustanovení ceníků a položek, včetně doplňkových popisů a poznámek k jednotlivým položkám. Popisy prací zahrnují veškerý materiál, výrobky a polotovary (vč. ztratného), mimostaveništní a vnitrostaveništní dopravu, naložení a složení, případně uložení, potřebná lešení a podpěrné konstrukce. Technická specifikace položky vychází z textace Katalogových popisů a směrných cen stavebních prací ÚRS včetně příslušných poznámek k souborům cen.Pro tuto akci jednotkové ceny obsahují veškeré náklady spojené s umístěním a prováděním stavby a podmínkami výstavby t.j. dřívější "VRN a Ostatní náklady" rozpuštěny v jednotkových cenách položek. | 1: Dle technické zprávy, výkresových příloh projektové dokumentace, TKP staveb státních drah a výkazů materiálu projektu. 2: m.č.110 zádveří; 4,75 3: m.č.111 baterie; 6,30 4: m.č.112 stavědlová ústředna; 53,90 5: m.č.113 sdělovací místnost; 30,70
93 | 776590150 | Úprava podkladu nášlapných ploch penetrací | m2 | 95.65 | [5 empty] | 0 | SP | PSV | Zpracováno dle metodiky Katalogů popisů a směrných cen stavebních prací navazující na všeobecné podmínky obsažené v Úvodním katalogu "Pravidla S" pro užití katalogů směrných cen stavebních prací a jednotlivých ustanovení ceníků a položek, včetně doplňkových popisů a poznámek k jednotlivým položkám. Popisy prací zahrnují veškerý materiál, výrobky a polotovary (vč. ztratného), mimostaveništní a vnitrostaveništní dopravu, naložení a složení, případně uložení, potřebná lešení a podpěrné konstrukce. Technická specifikace položky vychází z textace Katalogových popisů a směrných cen stavebních prací ÚRS včetně příslušných poznámek k souborům cen.Pro tuto akci jednotkové ceny obsahují veškeré náklady spojené s umístěním a prováděním stavby a podmínkami výstavby t.j. dřívější "VRN a Ostatní náklady" rozpuštěny v jednotkových cenách položek. | 1: Dle technické zprávy, výkresových příloh projektové dokumentace, TKP staveb státních drah a výkazů materiálu projektu. 2: m.č.110 zádveří; 4,75 3: m.č.111 baterie; 6,30 4: m.č.112 stavědlová ústředna; 53,90 5: m.č.113 sdělovací místnost; 30,70
94 | 776990111 | Vyrovnání podkladu samonivelační stěrkou tl 3 mm pevnosti 15 Mpa | m2 | 95.65 | 0.00536 |  |  |  |  | 0 | SP | PSV | Zpracováno dle metodiky Katalogů popisů a směrných cen stavebních prací navazující na všeobecné podmínky obsažené v Úvodním katalogu "Pravidla S" pro užití katalogů směrných cen stavebních prací a jednotlivých ustanovení ceníků a položek, včetně doplňkových popisů a poznámek k jednotlivým položkám. Popisy prací zahrnují veškerý materiál, výrobky a polotovary (vč. ztratného), mimostaveništní a vnitrostaveništní dopravu, naložení a složení, případně uložení, potřebná lešení a podpěrné konstrukce. Technická specifikace položky vychází z textace Katalogových popisů a směrných cen stavebních prací ÚRS včetně příslušných poznámek k souborům cen.Pro tuto akci jednotkové ceny obsahují veškeré náklady spojené s umístěním a prováděním stavby a podmínkami výstavby t.j. dřívější "VRN a Ostatní náklady" rozpuštěny v jednotkových cenách položek. | 1: Dle technické zprávy, výkresových příloh projektové dokumentace, TKP staveb státních drah a výkazů materiálu projektu. 2: m.č.110 zádveří; 4,75 3: m.č.111 baterie; 6,30 4: m.č.112 stavědlová ústředna; 53,90 5: m.č.113 sdělovací místnost; 30,70
95 | 776990191 | Příplatek k vyrovnání podkladu podlahy samonivelační stěrkou pevnosti 15 Mpa ZKD 1 mm tloušťky | m2 | 191.3 | 0.00179 |  |  |  |  | 0 | SP | PSV | Zpracováno dle metodiky Katalogů popisů a směrných cen stavebních prací navazující na všeobecné podmínky obsažené v Úvodním katalogu "Pravidla S" pro užití katalogů směrných cen stavebních prací a jednotlivých ustanovení ceníků a položek, včetně doplňkových popisů a poznámek k jednotlivým položkám. Popisy prací zahrnují veškerý materiál, výrobky a polotovary (vč. ztratného), mimostaveništní a vnitrostaveništní dopravu, naložení a složení, případně uložení, potřebná lešení a podpěrné konstrukce. Technická specifikace položky vychází z textace Katalogových popisů a směrných cen stavebních prací ÚRS včetně příslušných poznámek k souborům cen.Pro tuto akci jednotkové ceny obsahují veškeré náklady spojené s umístěním a prováděním stavby a podmínkami výstavby t.j. dřívější "VRN a Ostatní náklady" rozpuštěny v jednotkových cenách položek. | 1: Dle technické zprávy, výkresových příloh projektové dokumentace, TKP staveb státních drah a výkazů materiálu projektu. 2: 95,65*2
96 | 998776101 | Přesun hmot tonážní pro podlahy povlakové v objektech v do 6 m | t | 1.26 | [5 empty] | 0 | SP | PSV | Zpracováno dle metodiky Katalogů popisů a směrných cen stavebních prací navazující na všeobecné podmínky obsažené v Úvodním katalogu "Pravidla S" pro užití katalogů směrných cen stavebních prací a jednotlivých ustanovení ceníků a položek, včetně doplňkových popisů a poznámek k jednotlivým položkám. Popisy prací zahrnují veškerý materiál, výrobky a polotovary (vč. ztratného), mimostaveništní a vnitrostaveništní dopravu, naložení a složení, případně uložení, potřebná lešení a podpěrné konstrukce. Technická specifikace položky vychází z textace Katalogových popisů a směrných cen stavebních prací ÚRS včetně příslušných poznámek k souborům cen.Pro tuto akci jednotkové ceny obsahují veškeré náklady spojené s umístěním a prováděním stavby a podmínkami výstavby t.j. dřívější "VRN a Ostatní náklady" rozpuštěny v jednotkových cenách položek.
0
S | Celkem za 776 | Podlahy povlakové: | [7 empty] | 0
Díl: | 783 | Nátěry: | [8 empty] | SD
97 | 783315101 | Mezinátěr jednonásobný syntetický standardní zámečnických konstrukcí | m2 | 4.79 | 0.00012 |  |  |  |  | 0 | SP | PSV | Zpracováno dle metodiky Katalogů popisů a směrných cen stavebních prací navazující na všeobecné podmínky obsažené v Úvodním katalogu "Pravidla S" pro užití katalogů směrných cen stavebních prací a jednotlivých ustanovení ceníků a položek, včetně doplňkových popisů a poznámek k jednotlivým položkám. Popisy prací zahrnují veškerý materiál, výrobky a polotovary (vč. ztratného), mimostaveništní a vnitrostaveništní dopravu, naložení a složení, případně uložení, potřebná lešení a podpěrné konstrukce. Technická specifikace položky vychází z textace Katalogových popisů a směrných cen stavebních prací ÚRS včetně příslušných poznámek k souborům cen.Pro tuto akci jednotkové ceny obsahují veškeré náklady spojené s umístěním a prováděním stavby a podmínkami výstavby t.j. dřívější "VRN a Ostatní náklady" rozpuštěny v jednotkových cenách položek. | 1: Dle technické zprávy, výkresových příloh projektové dokumentace, TKP staveb státních drah a výkazů materiálu projektu. 2: m.č.110 zádveří; (0,90+1,97*2)*0,25*2 3: m.č.111 baterie; (0,80+1,97*2)*0,25*2
98 | 783317101 | Krycí jednonásobný syntetický standardní nátěr zámečnických konstrukcí | m2 | 2.395 | 0.00012 |  |  |  |  | 0 | SP | PSV | Zpracováno dle metodiky Katalogů popisů a směrných cen stavebních prací navazující na všeobecné podmínky obsažené v Úvodním katalogu "Pravidla S" pro užití katalogů směrných cen stavebních prací a jednotlivých ustanovení ceníků a položek, včetně doplňkových popisů a poznámek k jednotlivým položkám. Popisy prací zahrnují veškerý materiál, výrobky a polotovary (vč. ztratného), mimostaveništní a vnitrostaveništní dopravu, naložení a složení, případně uložení, potřebná lešení a podpěrné konstrukce. Technická specifikace položky vychází z textace Katalogových popisů a směrných cen stavebních prací ÚRS včetně příslušných poznámek k souborům cen.Pro tuto akci jednotkové ceny obsahují veškeré náklady spojené s umístěním a prováděním stavby a podmínkami výstavby t.j. dřívější "VRN a Ostatní náklady" rozpuštěny v jednotkových cenách položek. | 1: Dle technické zprávy, výkresových příloh projektové dokumentace, TKP staveb státních drah a výkazů materiálu projektu. 2: m.č.110 zádveří; (0,90+1,97*2)*0,25 3: m.č.111 baterie; (0,80+1,97*2)*0,25
99 | 783802822 | Odstranění nátěrů z omítek stěn opálením s obroušením | m2 | 39.625 | 8e-05 |  |  |  |  | 0 | SP | PSV | Zpracováno dle metodiky Katalogů popisů a směrných cen stavebních prací navazující na všeobecné podmínky obsažené v Úvodním katalogu "Pravidla S" pro užití katalogů směrných cen stavebních prací a jednotlivých ustanovení ceníků a položek, včetně doplňkových popisů a poznámek k jednotlivým položkám. Popisy prací zahrnují veškerý materiál, výrobky a polotovary (vč. ztratného), mimostaveništní a vnitrostaveništní dopravu, naložení a složení, případně uložení, potřebná lešení a podpěrné konstrukce. Technická specifikace položky vychází z textace Katalogových popisů a směrných cen stavebních prací ÚRS včetně příslušných poznámek k souborům cen.Pro tuto akci jednotkové ceny obsahují veškeré náklady spojené s umístěním a prováděním stavby a podmínkami výstavby t.j. dřívější "VRN a Ostatní náklady" rozpuštěny v jednotkových cenách položek. | 1: Dle technické zprávy, výkresových příloh projektové dokumentace, TKP staveb státních drah a výkazů materiálu projektu. 2: m.č.113; 5,47*4*2,00-(1,40*2,00+1,42*0,94)
0
S | Celkem za 783 | Nátěry: | [7 empty] | 0
Díl: | 784 | Malby: | [8 empty] | SD
100 | 784121003 | Oškrabání malby v mísnostech výšky do 5,00 m | m2 | 357.776 | 0.001 |  |  |  |  | 0 | SP | PSV | Zpracováno dle metodiky Katalogů popisů a směrných cen stavebních prací navazující na všeobecné podmínky obsažené v Úvodním katalogu "Pravidla S" pro užití katalogů směrných cen stavebních prací a jednotlivých ustanovení ceníků a položek, včetně doplňkových popisů a poznámek k jednotlivým položkám. Popisy prací zahrnují veškerý materiál, výrobky a polotovary (vč. ztratného), mimostaveništní a vnitrostaveništní dopravu, naložení a složení, případně uložení, potřebná lešení a podpěrné konstrukce. Technická specifikace položky vychází z textace Katalogových popisů a směrných cen stavebních prací ÚRS včetně příslušných poznámek k souborům cen.Pro tuto akci jednotkové ceny obsahují veškeré náklady spojené s umístěním a prováděním stavby a podmínkami výstavby t.j. dřívější "VRN a Ostatní náklady" rozpuštěny v jednotkových cenách položek. | 1: Dle technické zprávy, výkresových příloh projektové dokumentace, TKP staveb státních drah a výkazů materiálu projektu. 2: m.č.110 chodba; 4,75+(3,06+1,84)*2*2,35 3: m.č.111 baterie; 6,30+(2,62+2,40)*2*3,80 4: m.č.112 stavědlová ústředna; 53,90+(5,11+10,39)*2*3,80 5: m.č.113 sdělovací místnost; 30,70+(5,47+5,47)*2*3,80
101 | 784181103 | Základní akrylátová jednonásobná penetrace podkladu v místnostech výšky do 5,00m | m2 | 357.776 | 0.0002 |  |  |  |  | 0 | SP | PSV | Zpracováno dle metodiky Katalogů popisů a směrných cen stavebních prací navazující na všeobecné podmínky obsažené v Úvodním katalogu "Pravidla S" pro užití katalogů směrných cen stavebních prací a jednotlivých ustanovení ceníků a položek, včetně doplňkových popisů a poznámek k jednotlivým položkám. Popisy prací zahrnují veškerý materiál, výrobky a polotovary (vč. ztratného), mimostaveništní a vnitrostaveništní dopravu, naložení a složení, případně uložení, potřebná lešení a podpěrné konstrukce. Technická specifikace položky vychází z textace Katalogových popisů a směrných cen stavebních prací ÚRS včetně příslušných poznámek k souborům cen.Pro tuto akci jednotkové ceny obsahují veškeré náklady spojené s umístěním a prováděním stavby a podmínkami výstavby t.j. dřívější "VRN a Ostatní náklady" rozpuštěny v jednotkových cenách položek. | 1: Dle technické zprávy, výkresových příloh projektové dokumentace, TKP staveb státních drah a výkazů materiálu projektu. 2: m.č.110 chodba; 4,75+(3,06+1,84)*2*2,35 3: m.č.111 baterie; 6,30+(2,62+2,40)*2*3,80 4: m.č.112 stavědlová ústředna; 53,90+(5,11+10,39)*2*3,80 5: m.č.113 sdělovací místnost; 30,70+(5,47+5,47)*2*3,80
102 | 784211123 | Dvojnásobné bílé malby ze směsí za mokra středně otěruvzdorných v místnostech výšky do 5,00 m | m2 | 357.776 | 0.00027 |  |  |  |  | 0 | SP | PSV | Zpracováno dle metodiky Katalogů popisů a směrných cen stavebních prací navazující na všeobecné podmínky obsažené v Úvodním katalogu "Pravidla S" pro užití katalogů směrných cen stavebních prací a jednotlivých ustanovení ceníků a položek, včetně doplňkových popisů a poznámek k jednotlivým položkám. Popisy prací zahrnují veškerý materiál, výrobky a polotovary (vč. ztratného), mimostaveništní a vnitrostaveništní dopravu, naložení a složení, případně uložení, potřebná lešení a podpěrné konstrukce. Technická specifikace položky vychází z textace Katalogových popisů a směrných cen stavebních prací ÚRS včetně příslušných poznámek k souborům cen.Pro tuto akci jednotkové ceny obsahují veškeré náklady spojené s umístěním a prováděním stavby a podmínkami výstavby t.j. dřívější "VRN a Ostatní náklady" rozpuštěny v jednotkových cenách položek. | 1: Dle technické zprávy, výkresových příloh projektové dokumentace, TKP staveb státních drah a výkazů materiálu projektu. 2: m.č.110 chodba; 4,75+(3,06+1,84)*2*2,35 3: m.č.111 baterie; 6,30+(2,62+2,40)*2*3,80 4: m.č.112 stavědlová ústředna; 53,90+(5,11+10,39)*2*3,80 5: m.č.113 sdělovací místnost; 30,70+(5,47+5,47)*2*3,80
0
S | Celkem za 784 | Malby: | [7 empty] | 0
Díl: | 787 | Zasklívání: | [8 empty] | SD
103 | 63479018 | Fólie na sklo ochranné a bezpečnostní, SC 7, čirá, 85%, role 1,524 m | m2 | 16.899 | 0.0001 |  |  |  |  | 0 | mat | SPCM | Dodávka materiálu Katalogů popisů a směrných cen stavebních prací navazující na všeobecné podmínky obsažené v Úvodním katalogu "Pravidla S" pro užití katalogů směrných cen stavebních prací a jednotlivých ustanovení ceníků a položek včetně doplňkových popisů a poznámek k jednotlivým položkám. Popisy prací zahrnují veškerý materiál, výrobky a polotovary (vč. ztratného), včetně mimostaveništní a vnitrostaveništní dopravy, včetně naložení a složení, případně s uložením, potřebná lešení a podpěrné konstrukce. Pro tuto akci jednotkové ceny obsahují veškeré náklady spojené s umístěním a prováděním stavby a podmínkami výstavby t.j. drívější "VRN a Ostatní náklady" rozpuštěny v jednotkových cenách položek. | 1: Dle technické zprávy, výkresových příloh projektové dokumentace, TKP staveb státních drah a výkazů materiálu projektu. 2: ozn.5.1; 1,44*1,06*1,03 3: ozn.5.2; 1,70*1,06*1,03 4: ozn.5.3; 1,05*1,90*2*1,03 5: ozn.5.4; 1,40*2,70*1,03 6: ozn.5.5; (1,40*1,06+0,45*1,30*2)*2*1,03
104 | 787911111 | Montáž bezpečnostní fólie na sklo | m2 | 16.406 | [5 empty] | 0 | SP | PSV | Zpracováno dle metodiky Katalogů popisů a směrných cen stavebních prací navazující na všeobecné podmínky obsažené v Úvodním katalogu "Pravidla S" pro užití katalogů směrných cen stavebních prací a jednotlivých ustanovení ceníků a položek, včetně doplňkových popisů a poznámek k jednotlivým položkám. Popisy prací zahrnují veškerý materiál, výrobky a polotovary (vč. ztratného), mimostaveništní a vnitrostaveništní dopravu, naložení a složení, případně uložení, potřebná lešení a podpěrné konstrukce. Technická specifikace položky vychází z textace Katalogových popisů a směrných cen stavebních prací ÚRS včetně příslušných poznámek k souborům cen.Pro tuto akci jednotkové ceny obsahují veškeré náklady spojené s umístěním a prováděním stavby a podmínkami výstavby t.j. dřívější "VRN a Ostatní náklady" rozpuštěny v jednotkových cenách položek. | 1: Dle technické zprávy, výkresových příloh projektové dokumentace, TKP staveb státních drah a výkazů materiálu projektu. 2: ozn.5.1; 1,44*1,06 3: ozn.5.2; 1,70*1,06 4: ozn.5.3; 1,05*1,90*2 5: ozn.5.4; 1,40*2,70 6: ozn.5.5; (1,40*1,06+0,45*1,30*2)*2
105 | 998787101 | Přesun hmot tonážní pro zasklívání v objektech v do 6 m | t | 0.002 | [5 empty] | 0 | SP | PSV | Zpracováno dle metodiky Katalogů popisů a směrných cen stavebních prací navazující na všeobecné podmínky obsažené v Úvodním katalogu "Pravidla S" pro užití katalogů směrných cen stavebních prací a jednotlivých ustanovení ceníků a položek, včetně doplňkových popisů a poznámek k jednotlivým položkám. Popisy prací zahrnují veškerý materiál, výrobky a polotovary (vč. ztratného), mimostaveništní a vnitrostaveništní dopravu, naložení a složení, případně uložení, potřebná lešení a podpěrné konstrukce. Technická specifikace položky vychází z textace Katalogových popisů a směrných cen stavebních prací ÚRS včetně příslušných poznámek k souborům cen.Pro tuto akci jednotkové ceny obsahují veškeré náklady spojené s umístěním a prováděním stavby a podmínkami výstavby t.j. dřívější "VRN a Ostatní náklady" rozpuštěny v jednotkových cenách položek.
0
S | Celkem za 787 | Zasklívání: | [7 empty] | 0
Díl: | 90 | Ostatní konstrukce a práce: | [8 empty] | SD
106 | 952901111 | Vyčištění budov bytové a občanské výstavby při výšce podlaží do 4 m | m2 | 95.65 | 4e-05 |  |  |  |  | 0 | SP | HSV | Zpracováno dle metodiky Katalogů popisů a směrných cen stavebních prací navazující na všeobecné podmínky obsažené v Úvodním katalogu "Pravidla S" pro užití katalogů směrných cen stavebních prací a jednotlivých ustanovení ceníků a položek, včetně doplňkových popisů a poznámek k jednotlivým položkám. Popisy prací zahrnují veškerý materiál, výrobky a polotovary (vč. ztratného), mimostaveništní a vnitrostaveništní dopravu, naložení a složení, případně uložení, potřebná lešení a podpěrné konstrukce. Technická specifikace položky vychází z textace Katalogových popisů a směrných cen stavebních prací ÚRS včetně příslušných poznámek k souborům cen.Pro tuto akci jednotkové ceny obsahují veškeré náklady spojené s umístěním a prováděním stavby a podmínkami výstavby t.j. dřívější "VRN a Ostatní náklady" rozpuštěny v jednotkových cenách položek. | 1: Dle technické zprávy, výkresových příloh projektové dokumentace, TKP staveb státních drah a výkazů materiálu projektu. 2: m.č.110 zádveří; 4,75 3: m.č.111 baterie; 6,30 4: m.č.112 stavědlová ústředna; 53,90 5: m.č.113 sdělovací místnost; 30,70
107 | 9990001_R | D+M výstražných a bezpečnostních tabulek | m2 | 20 | 4e-05 |  |  |  |  | 0 | SP | R pol. | Položka obsahuje montáž a dodávku pro provedení uvedené práce dle popisu položky. Popisy prací zahrnují veškerý materiál, výrobky a polotovary, včetně mimostaveništní a vnitrostaveništní dopravy, včetně naložení a složení, případně s uložením. Veškeré práce jsou obsaženy v textu položky. Pro tuto akci jednotkové ceny obsahují veškeré náklady spojené s umístěním a prováděním stavby a podmínkami výstavby t.j. dřívější "VRN a Ostatní náklady" rozpuštěny v jednotkových cenách položek. Měří se v tunách konstrukce nebo práce. Měrná jednotka: t | 1: Dle technické zprávy, výkresových příloh projektové dokumentace, TKP staveb státních drah a výkazů materiálu projektu. 2: cca; 20
0
S | Celkem za 90 | Ostatní konstrukce a práce: | [7 empty] | 0
Díl: | 96 | Bourání a demontáže: | [8 empty] | SD
108 | 962031136 | Bourání příček z tvárnic nebo příčkovek tl do 150 mm | m2 | 14.82 | [5 empty] | 0 | SP | HSV | Zpracováno dle metodiky Katalogů popisů a směrných cen stavebních prací navazující na všeobecné podmínky obsažené v Úvodním katalogu "Pravidla S" pro užití katalogů směrných cen stavebních prací a jednotlivých ustanovení ceníků a položek, včetně doplňkových popisů a poznámek k jednotlivým položkám. Popisy prací zahrnují veškerý materiál, výrobky a polotovary (vč. ztratného), mimostaveništní a vnitrostaveništní dopravu, naložení a složení, případně uložení, potřebná lešení a podpěrné konstrukce. Technická specifikace položky vychází z textace Katalogových popisů a směrných cen stavebních prací ÚRS včetně příslušných poznámek k souborům cen.Pro tuto akci jednotkové ceny obsahují veškeré náklady spojené s umístěním a prováděním stavby a podmínkami výstavby t.j. dřívější "VRN a Ostatní náklady" rozpuštěny v jednotkových cenách položek. | 1: Dle technické zprávy, výkresových příloh projektové dokumentace, TKP staveb státních drah a výkazů materiálu projektu. 2: m.č.111 baterie; 2,62*2,50+1,10*2,10 3: m.č.112 stavědlová ústředna; 2,98*2,00
109 | 964011211 | Vybourání ŽB překladů prefabrikovaných dl do 3 m hmotnosti do 50 kg/m | m3 | 0.259 | [5 empty] | 0 | SP | HSV | Zpracováno dle metodiky Katalogů popisů a směrných cen stavebních prací navazující na všeobecné podmínky obsažené v Úvodním katalogu "Pravidla S" pro užití katalogů směrných cen stavebních prací a jednotlivých ustanovení ceníků a položek, včetně doplňkových popisů a poznámek k jednotlivým položkám. Popisy prací zahrnují veškerý materiál, výrobky a polotovary (vč. ztratného), mimostaveništní a vnitrostaveništní dopravu, naložení a složení, případně uložení, potřebná lešení a podpěrné konstrukce. Technická specifikace položky vychází z textace Katalogových popisů a směrných cen stavebních prací ÚRS včetně příslušných poznámek k souborům cen.Pro tuto akci jednotkové ceny obsahují veškeré náklady spojené s umístěním a prováděním stavby a podmínkami výstavby t.j. dřívější "VRN a Ostatní náklady" rozpuštěny v jednotkových cenách položek. | 1: Dle technické zprávy, výkresových příloh projektové dokumentace, TKP staveb státních drah a výkazů materiálu projektu. 2: m.č.110 zádveří - překlady nad dveřním otvorem; 3: 1,30*0,54*0,20 4: m.č.111 baterie - překlady nad dveřním otvorem; 5: 1,10*0,54*0,20
110 | 965042141 | Bourání podkladů pod dlažby nebo mazanin betonových nebo z litého asfaltu tl do 100 mm pl přes 4 m2 | m3 | 19.13 | [5 empty] | 0 | SP | HSV | Zpracováno dle metodiky Katalogů popisů a směrných cen stavebních prací navazující na všeobecné podmínky obsažené v Úvodním katalogu "Pravidla S" pro užití katalogů směrných cen stavebních prací a jednotlivých ustanovení ceníků a položek, včetně doplňkových popisů a poznámek k jednotlivým položkám. Popisy prací zahrnují veškerý materiál, výrobky a polotovary (vč. ztratného), mimostaveništní a vnitrostaveništní dopravu, naložení a složení, případně uložení, potřebná lešení a podpěrné konstrukce. Technická specifikace položky vychází z textace Katalogových popisů a směrných cen stavebních prací ÚRS včetně příslušných poznámek k souborům cen.Pro tuto akci jednotkové ceny obsahují veškeré náklady spojené s umístěním a prováděním stavby a podmínkami výstavby t.j. dřívější "VRN a Ostatní náklady" rozpuštěny v jednotkových cenách položek. | 1: Dle technické zprávy, výkresových příloh projektové dokumentace, TKP staveb státních drah a výkazů materiálu projektu. 2: m.č.110 zádveří; 4,75*0,10*2 3: m.č.111 baterie; 6,30*0,10*2 4: m.č.112 stavědlová ústředna; 53,90*0,10*2 5: m.č.113 sdělovací místnost; 30,70*0,10*2
111 | 965049111 | Příplatek k bourání betonových mazanin za bourání mazanin se svařovanou sítí tl do 100 mm | m3 | 9.565 | [5 empty] | 0 | SP | HSV | Zpracováno dle metodiky Katalogů popisů a směrných cen stavebních prací navazující na všeobecné podmínky obsažené v Úvodním katalogu "Pravidla S" pro užití katalogů směrných cen stavebních prací a jednotlivých ustanovení ceníků a položek, včetně doplňkových popisů a poznámek k jednotlivým položkám. Popisy prací zahrnují veškerý materiál, výrobky a polotovary (vč. ztratného), mimostaveništní a vnitrostaveništní dopravu, naložení a složení, případně uložení, potřebná lešení a podpěrné konstrukce. Technická specifikace položky vychází z textace Katalogových popisů a směrných cen stavebních prací ÚRS včetně příslušných poznámek k souborům cen.Pro tuto akci jednotkové ceny obsahují veškeré náklady spojené s umístěním a prováděním stavby a podmínkami výstavby t.j. dřívější "VRN a Ostatní náklady" rozpuštěny v jednotkových cenách položek. | 1: Dle technické zprávy, výkresových příloh projektové dokumentace, TKP staveb státních drah a výkazů materiálu projektu. 2: m.č.110 zádveří; 4,75*0,10 3: m.č.111 baterie; 6,30*0,10 4: m.č.112 stavědlová ústředna; 53,90*0,10 5: m.č.113 sdělovací místnost; 30,70*0,10
112 | 965081213 | Bourání podlah z dlaždic keramických nebo xylolitových tl do 10 mm plochy přes 1 m2 | m2 | 37 | [5 empty] | 0 | SP | HSV | Zpracováno dle metodiky Katalogů popisů a směrných cen stavebních prací navazující na všeobecné podmínky obsažené v Úvodním katalogu "Pravidla S" pro užití katalogů směrných cen stavebních prací a jednotlivých ustanovení ceníků a položek, včetně doplňkových popisů a poznámek k jednotlivým položkám. Popisy prací zahrnují veškerý materiál, výrobky a polotovary (vč. ztratného), mimostaveništní a vnitrostaveništní dopravu, naložení a složení, případně uložení, potřebná lešení a podpěrné konstrukce. Technická specifikace položky vychází z textace Katalogových popisů a směrných cen stavebních prací ÚRS včetně příslušných poznámek k souborům cen.Pro tuto akci jednotkové ceny obsahují veškeré náklady spojené s umístěním a prováděním stavby a podmínkami výstavby t.j. dřívější "VRN a Ostatní náklady" rozpuštěny v jednotkových cenách položek. | 1: Dle technické zprávy, výkresových příloh projektové dokumentace, TKP staveb státních drah a výkazů materiálu projektu. 2: m.č.111 baterie; 6,30 3: m.č.113 sdělovací místnost; 30,70
113 | 965081611 | Odsekání soklíků rovných | m | 28.64 | [5 empty] | 0 | SP | HSV | Zpracováno dle metodiky Katalogů popisů a směrných cen stavebních prací navazující na všeobecné podmínky obsažené v Úvodním katalogu "Pravidla S" pro užití katalogů směrných cen stavebních prací a jednotlivých ustanovení ceníků a položek, včetně doplňkových popisů a poznámek k jednotlivým položkám. Popisy prací zahrnují veškerý materiál, výrobky a polotovary (vč. ztratného), mimostaveništní a vnitrostaveništní dopravu, naložení a složení, případně uložení, potřebná lešení a podpěrné konstrukce. Technická specifikace položky vychází z textace Katalogových popisů a směrných cen stavebních prací ÚRS včetně příslušných poznámek k souborům cen.Pro tuto akci jednotkové ceny obsahují veškeré náklady spojené s umístěním a prováděním stavby a podmínkami výstavby t.j. dřívější "VRN a Ostatní náklady" rozpuštěny v jednotkových cenách položek. | 1: Dle technické zprávy, výkresových příloh projektové dokumentace, TKP staveb státních drah a výkazů materiálu projektu. 2: m.č.111 baterie; (2,62+1,33+0,40+0,44)*2-(0,80+1,42) 3: m.č.113 sdělovací místnost; (5,47+5,47+0,40)*2-1,40
114 | 967031132 | Přisekání rovných ostění v cihelném zdivu na MV nebo MVC | m2 | 2.268 | [5 empty] | 0 | SP | HSV | Zpracováno dle metodiky Katalogů popisů a směrných cen stavebních prací navazující na všeobecné podmínky obsažené v Úvodním katalogu "Pravidla S" pro užití katalogů směrných cen stavebních prací a jednotlivých ustanovení ceníků a položek, včetně doplňkových popisů a poznámek k jednotlivým položkám. Popisy prací zahrnují veškerý materiál, výrobky a polotovary (vč. ztratného), mimostaveništní a vnitrostaveništní dopravu, naložení a složení, případně uložení, potřebná lešení a podpěrné konstrukce. Technická specifikace položky vychází z textace Katalogových popisů a směrných cen stavebních prací ÚRS včetně příslušných poznámek k souborům cen.Pro tuto akci jednotkové ceny obsahují veškeré náklady spojené s umístěním a prováděním stavby a podmínkami výstavby t.j. dřívější "VRN a Ostatní náklady" rozpuštěny v jednotkových cenách položek. | 1: Dle technické zprávy, výkresových příloh projektové dokumentace, TKP staveb státních drah a výkazů materiálu projektu. 2: m.č.110 zádveří; 0,54*2,10 3: m.č.111 baterie; 0,54*2,10
115 | 967031732 | Přisekání plošné zdiva z cihel pálených na MV nebo MVC tl do 100 mm | m2 | 1.134 | [5 empty] | 0 | SP | HSV | Zpracováno dle metodiky Katalogů popisů a směrných cen stavebních prací navazující na všeobecné podmínky obsažené v Úvodním katalogu "Pravidla S" pro užití katalogů směrných cen stavebních prací a jednotlivých ustanovení ceníků a položek, včetně doplňkových popisů a poznámek k jednotlivým položkám. Popisy prací zahrnují veškerý materiál, výrobky a polotovary (vč. ztratného), mimostaveništní a vnitrostaveništní dopravu, naložení a složení, případně uložení, potřebná lešení a podpěrné konstrukce. Technická specifikace položky vychází z textace Katalogových popisů a směrných cen stavebních prací ÚRS včetně příslušných poznámek k souborům cen.Pro tuto akci jednotkové ceny obsahují veškeré náklady spojené s umístěním a prováděním stavby a podmínkami výstavby t.j. dřívější "VRN a Ostatní náklady" rozpuštěny v jednotkových cenách položek. | 1: Dle technické zprávy, výkresových příloh projektové dokumentace, TKP staveb státních drah a výkazů materiálu projektu. 2: m.č.110 zádveří; 0,54*2,10
116 | 968062375 | Vybourání dřevěných rámů oken zdvojených včetně křídel pl do 2 m2 | m2 | 4.221 | [5 empty] | 0 | SP | HSV | Zpracováno dle metodiky Katalogů popisů a směrných cen stavebních prací navazující na všeobecné podmínky obsažené v Úvodním katalogu "Pravidla S" pro užití katalogů směrných cen stavebních prací a jednotlivých ustanovení ceníků a položek, včetně doplňkových popisů a poznámek k jednotlivým položkám. Popisy prací zahrnují veškerý materiál, výrobky a polotovary (vč. ztratného), mimostaveništní a vnitrostaveništní dopravu, naložení a složení, případně uložení, potřebná lešení a podpěrné konstrukce. Technická specifikace položky vychází z textace Katalogových popisů a směrných cen stavebních prací ÚRS včetně příslušných poznámek k souborům cen.Pro tuto akci jednotkové ceny obsahují veškeré náklady spojené s umístěním a prováděním stavby a podmínkami výstavby t.j. dřívější "VRN a Ostatní náklady" rozpuštěny v jednotkových cenách položek. | 1: Dle technické zprávy, výkresových příloh projektové dokumentace, TKP staveb státních drah a výkazů materiálu projektu. 2: 1,86*1,22+1,60*1,22
117 | 968072455 | Vybourání kovových dveřních zárubní pl do 2 m2 | m2 | 4.137 | [5 empty] | 0 | SP | HSV | Zpracováno dle metodiky Katalogů popisů a směrných cen stavebních prací navazující na všeobecné podmínky obsažené v Úvodním katalogu "Pravidla S" pro užití katalogů směrných cen stavebních prací a jednotlivých ustanovení ceníků a položek, včetně doplňkových popisů a poznámek k jednotlivým položkám. Popisy prací zahrnují veškerý materiál, výrobky a polotovary (vč. ztratného), mimostaveništní a vnitrostaveništní dopravu, naložení a složení, případně uložení, potřebná lešení a podpěrné konstrukce. Technická specifikace položky vychází z textace Katalogových popisů a směrných cen stavebních prací ÚRS včetně příslušných poznámek k souborům cen.Pro tuto akci jednotkové ceny obsahují veškeré náklady spojené s umístěním a prováděním stavby a podmínkami výstavby t.j. dřívější "VRN a Ostatní náklady" rozpuštěny v jednotkových cenách položek. | 1: Dle technické zprávy, výkresových příloh projektové dokumentace, TKP staveb státních drah a výkazů materiálu projektu. 2: m.č.110 zádveří; 3: 0,80*1,97 4: m.č.111 baterie; 5: 0,60*1,97 6: m.č.112 stavědlová ústředna; 7: 0,70*1,97
118 | 971033361 | Vybourání otvorů ve zdivu cihelném pl do 0,09 m2 na MVC nebo MV tl do 600 mm | kus | 14 | [5 empty] | 0 | SP | HSV | Zpracováno dle metodiky Katalogů popisů a směrných cen stavebních prací navazující na všeobecné podmínky obsažené v Úvodním katalogu "Pravidla S" pro užití katalogů směrných cen stavebních prací a jednotlivých ustanovení ceníků a položek, včetně doplňkových popisů a poznámek k jednotlivým položkám. Popisy prací zahrnují veškerý materiál, výrobky a polotovary (vč. ztratného), mimostaveništní a vnitrostaveništní dopravu, naložení a složení, případně uložení, potřebná lešení a podpěrné konstrukce. Technická specifikace položky vychází z textace Katalogových popisů a směrných cen stavebních prací ÚRS včetně příslušných poznámek k souborům cen.Pro tuto akci jednotkové ceny obsahují veškeré náklady spojené s umístěním a prováděním stavby a podmínkami výstavby t.j. dřívější "VRN a Ostatní náklady" rozpuštěny v jednotkových cenách položek. | 1: Dle technické zprávy, výkresových příloh projektové dokumentace, TKP staveb státních drah a výkazů materiálu projektu. 2: 14
119 | 971033651 | Vybourání otvorů ve zdivu cihelném pl do 4 m2 na MVC nebo MV tl do 600 mm | m3 | 0.851 | [5 empty] | 0 | SP | HSV | Zpracováno dle metodiky Katalogů popisů a směrných cen stavebních prací navazující na všeobecné podmínky obsažené v Úvodním katalogu "Pravidla S" pro užití katalogů směrných cen stavebních prací a jednotlivých ustanovení ceníků a položek, včetně doplňkových popisů a poznámek k jednotlivým položkám. Popisy prací zahrnují veškerý materiál, výrobky a polotovary (vč. ztratného), mimostaveništní a vnitrostaveništní dopravu, naložení a složení, případně uložení, potřebná lešení a podpěrné konstrukce. Technická specifikace položky vychází z textace Katalogových popisů a směrných cen stavebních prací ÚRS včetně příslušných poznámek k souborům cen.Pro tuto akci jednotkové ceny obsahují veškeré náklady spojené s umístěním a prováděním stavby a podmínkami výstavby t.j. dřívější "VRN a Ostatní náklady" rozpuštěny v jednotkových cenách položek. | 1: Dle technické zprávy, výkresových příloh projektové dokumentace, TKP staveb státních drah a výkazů materiálu projektu. 2: m.č.111 baterie - dveřní otvor; 0,75*2,10*0,54
120 | 971052551 | Vybourání nebo prorážení otvorů v ŽB příčkách a zdech pl do 1 m2 tl do 600 mm | m3 | 1.02 | [5 empty] | 0 | SP | HSV | Zpracováno dle metodiky Katalogů popisů a směrných cen stavebních prací navazující na všeobecné podmínky obsažené v Úvodním katalogu "Pravidla S" pro užití katalogů směrných cen stavebních prací a jednotlivých ustanovení ceníků a položek, včetně doplňkových popisů a poznámek k jednotlivým položkám. Popisy prací zahrnují veškerý materiál, výrobky a polotovary (vč. ztratného), mimostaveništní a vnitrostaveništní dopravu, naložení a složení, případně uložení, potřebná lešení a podpěrné konstrukce. Technická specifikace položky vychází z textace Katalogových popisů a směrných cen stavebních prací ÚRS včetně příslušných poznámek k souborům cen.Pro tuto akci jednotkové ceny obsahují veškeré náklady spojené s umístěním a prováděním stavby a podmínkami výstavby t.j. dřívější "VRN a Ostatní náklady" rozpuštěny v jednotkových cenách položek. | 1: Dle technické zprávy, výkresových příloh projektové dokumentace, TKP staveb státních drah a výkazů materiálu projektu. 2: vstup kabelovodu do objektu; 3: 0,52*0,60*0,62 4: 1,10*0,60*0,66 5: 1,05*0,60*0,62
121 | 97607000R | Vybourání stávajícího kovového poklopu pro vstup do půdního prostoru | ks | 1 | [5 empty] | 0 | SP | R pol. | Položka obsahuje montáž a dodávku pro provedení uvedené práce dle popisu položky. Popisy prací zahrnují veškerý materiál, výrobky a polotovary, včetně mimostaveništní a vnitrostaveništní dopravy, včetně naložení a složení, případně s uložením. Veškeré práce jsou obsaženy v textu položky. Pro tuto akci jednotkové ceny obsahují veškeré náklady spojené s umístěním a prováděním stavby a podmínkami výstavby t.j. dřívější "VRN a Ostatní náklady" rozpuštěny v jednotkových cenách položek. Měří se v tunách konstrukce nebo práce. Měrná jednotka: t | 1: Dle technické zprávy, výkresových příloh projektové dokumentace, TKP staveb státních drah a výkazů materiálu projektu. 2: 1
122 | 977211115 | Řezání ŽB konstrukcí do pr. výztuže 16mm, hloubky řezu přes 520-700mm | m | 11.61 | [5 empty] | 0 | SP | HSV | Zpracováno dle metodiky Katalogů popisů a směrných cen stavebních prací navazující na všeobecné podmínky obsažené v Úvodním katalogu "Pravidla S" pro užití katalogů směrných cen stavebních prací a jednotlivých ustanovení ceníků a položek, včetně doplňkových popisů a poznámek k jednotlivým položkám. Popisy prací zahrnují veškerý materiál, výrobky a polotovary (vč. ztratného), mimostaveništní a vnitrostaveništní dopravu, naložení a složení, případně uložení, potřebná lešení a podpěrné konstrukce. Technická specifikace položky vychází z textace Katalogových popisů a směrných cen stavebních prací ÚRS včetně příslušných poznámek k souborům cen.Pro tuto akci jednotkové ceny obsahují veškeré náklady spojené s umístěním a prováděním stavby a podmínkami výstavby t.j. dřívější "VRN a Ostatní náklady" rozpuštěny v jednotkových cenách položek. | 1: Dle technické zprávy, výkresových příloh projektové dokumentace, TKP staveb státních drah a výkazů materiálu projektu. 2: vstup kabelovodu do objektu; 3: (0,52*3+0,60*2) 4: (1,10*3+0,60*2) 5: (1,05*3+0,60*2)
123 | 978013191 | Otlučení vnitřní vápenné nebo vápenocementové omítky stěn v rozsahu do 100 % | m2 | 15.525 | [5 empty] | 0 | SP | HSV | Zpracováno dle metodiky Katalogů popisů a směrných cen stavebních prací navazující na všeobecné podmínky obsažené v Úvodním katalogu "Pravidla S" pro užití katalogů směrných cen stavebních prací a jednotlivých ustanovení ceníků a položek, včetně doplňkových popisů a poznámek k jednotlivým položkám. Popisy prací zahrnují veškerý materiál, výrobky a polotovary (vč. ztratného), mimostaveništní a vnitrostaveništní dopravu, naložení a složení, případně uložení, potřebná lešení a podpěrné konstrukce. Technická specifikace položky vychází z textace Katalogových popisů a směrných cen stavebních prací ÚRS včetně příslušných poznámek k souborům cen.Pro tuto akci jednotkové ceny obsahují veškeré náklady spojené s umístěním a prováděním stavby a podmínkami výstavby t.j. dřívější "VRN a Ostatní náklady" rozpuštěny v jednotkových cenách položek. | 1: Dle technické zprávy, výkresových příloh projektové dokumentace, TKP staveb státních drah a výkazů materiálu projektu. 2: m.č.110 zádveří; 3: (2,62+1,44)*2*0,25+0,44*0,25*4-(1,03+1,42)*0,25 4: m.č.111 baterie; 5: (2,62+2,40*2)*0,25-1,00 6: m.č.112 stavědlová ústředna; 7: (5,11+10,39)*2*0,25-1,03*0,25 8: m.č.113 sdělovací místnost; 9: (5,47+5,47)*2*0,25+0,40*0,25*2-1,40*0,25
0
S | Celkem za 96 | Bourání a demontáže: | [7 empty] | 0
Díl: | 99 | Přesun hmot HSV: | [8 empty] | SD
124 | 997013111 | Vnitrostaveništní doprava suti a vybouraných hmot pro budovy v do 6 m s použitím mechanizace | t | 55.692 | [5 empty] | 0 | SP | HSV | Zpracováno dle metodiky Katalogů popisů a směrných cen stavebních prací navazující na všeobecné podmínky obsažené v Úvodním katalogu "Pravidla S" pro užití katalogů směrných cen stavebních prací a jednotlivých ustanovení ceníků a položek, včetně doplňkových popisů a poznámek k jednotlivým položkám. Popisy prací zahrnují veškerý materiál, výrobky a polotovary (vč. ztratného), mimostaveništní a vnitrostaveništní dopravu, naložení a složení, případně uložení, potřebná lešení a podpěrné konstrukce. Technická specifikace položky vychází z textace Katalogových popisů a směrných cen stavebních prací ÚRS včetně příslušných poznámek k souborům cen.Pro tuto akci jednotkové ceny obsahují veškeré náklady spojené s umístěním a prováděním stavby a podmínkami výstavby t.j. dřívější "VRN a Ostatní náklady" rozpuštěny v jednotkových cenách položek. | 1: Dle technické zprávy, výkresových příloh projektové dokumentace, TKP staveb státních drah a výkazů materiálu projektu. 2: 5,854 3: !! automaticky doplněná korekce >>; 46,929319526 4: !! automaticky doplněná korekce >>; 0,556015000000002 5: !! automaticky doplněná korekce >>; 0,544186000000003 6: !! automaticky doplněná korekce >>; 1,61019568 7: !! automaticky doplněná korekce >>; 0,198000000000007
125 | 997013501 | Odvoz suti a vybouraných hmot na skládku nebo meziskládku do 1 km se složením | t | 55.692 | [5 empty] | 0 | SP | HSV | Zpracováno dle metodiky Katalogů popisů a směrných cen stavebních prací navazující na všeobecné podmínky obsažené v Úvodním katalogu "Pravidla S" pro užití katalogů směrných cen stavebních prací a jednotlivých ustanovení ceníků a položek, včetně doplňkových popisů a poznámek k jednotlivým položkám. Popisy prací zahrnují veškerý materiál, výrobky a polotovary (vč. ztratného), mimostaveništní a vnitrostaveništní dopravu, naložení a složení, případně uložení, potřebná lešení a podpěrné konstrukce. Technická specifikace položky vychází z textace Katalogových popisů a směrných cen stavebních prací ÚRS včetně příslušných poznámek k souborům cen.Pro tuto akci jednotkové ceny obsahují veškeré náklady spojené s umístěním a prováděním stavby a podmínkami výstavby t.j. dřívější "VRN a Ostatní náklady" rozpuštěny v jednotkových cenách položek. | 1: Dle technické zprávy, výkresových příloh projektové dokumentace, TKP staveb státních drah a výkazů materiálu projektu. 2: 5,854 3: !! automaticky doplněná korekce >>; 46,929319526 4: !! automaticky doplněná korekce >>; 0,556015000000002 5: !! automaticky doplněná korekce >>; 0,544186000000003 6: !! automaticky doplněná korekce >>; 1,61019568 7: !! automaticky doplněná korekce >>; 0,198000000000007
126 | 997013509 | Příplatek k odvozu suti a vybouraných hmot na skládku ZKD 1 km přes 1 km | t | 2600.651 | [5 empty] | 0 | SP | HSV | Zpracováno dle metodiky Katalogů popisů a směrných cen stavebních prací navazující na všeobecné podmínky obsažené v Úvodním katalogu "Pravidla S" pro užití katalogů směrných cen stavebních prací a jednotlivých ustanovení ceníků a položek, včetně doplňkových popisů a poznámek k jednotlivým položkám. Popisy prací zahrnují veškerý materiál, výrobky a polotovary (vč. ztratného), mimostaveništní a vnitrostaveništní dopravu, naložení a složení, případně uložení, potřebná lešení a podpěrné konstrukce. Technická specifikace položky vychází z textace Katalogových popisů a směrných cen stavebních prací ÚRS včetně příslušných poznámek k souborům cen.Pro tuto akci jednotkové ceny obsahují veškeré náklady spojené s umístěním a prováděním stavby a podmínkami výstavby t.j. dřívější "VRN a Ostatní náklady" rozpuštěny v jednotkových cenách položek. | 1: Dle technické zprávy, výkresových příloh projektové dokumentace, TKP staveb státních drah a výkazů materiálu projektu. 2: celková vzdálenost 48 km; 3: 55,333*47
127 | 998011001 | Přesun hmot pro budovy zděné v do 6 m | t | 124.087 | [5 empty] | 0 | SP | HSV | Zpracováno dle metodiky Katalogů popisů a směrných cen stavebních prací navazující na všeobecné podmínky obsažené v Úvodním katalogu "Pravidla S" pro užití katalogů směrných cen stavebních prací a jednotlivých ustanovení ceníků a položek, včetně doplňkových popisů a poznámek k jednotlivým položkám. Popisy prací zahrnují veškerý materiál, výrobky a polotovary (vč. ztratného), mimostaveništní a vnitrostaveništní dopravu, naložení a složení, případně uložení, potřebná lešení a podpěrné konstrukce. Technická specifikace položky vychází z textace Katalogových popisů a směrných cen stavebních prací ÚRS včetně příslušných poznámek k souborům cen.Pro tuto akci jednotkové ceny obsahují veškeré náklady spojené s umístěním a prováděním stavby a podmínkami výstavby t.j. dřívější "VRN a Ostatní náklady" rozpuštěny v jednotkových cenách položek.
0
S | Celkem za 99 | Přesun hmot HSV: | [7 empty] | 0
Díl: | 995 | Poplatky za skládky: | [8 empty] | SD
128 | 170101 | Poplatek za uložení na skládku - beton z demolic objektů | t | 46.006 | [5 empty] | 0 | SP | Odpady | Položka obsahuje veškeré poplatky provozovateli skládky související s převzetím, uložením, ppř. likvidací odpadu. Položka neobsahuje náklady spojené s dopravou z místa stavby na místo převzetí provozovatele skládky. Položky se užije: 1. jak v případě vlastního skládkování 2. tak v případě recyklace, prováděné provozovatelem skládky V případě, že je možné dvojí využití v rámci jednoho objektu, použije se položky dvakrát a odliší se variantou. | 1: Dle technické zprávy, výkresových příloh projektové dokumentace, TKP staveb státních drah a výkazů materiálu projektu. 2: 46,006
129 | 170102 | Poplatek za uložení na skládku - stavební a demoliční suť | t | 7.164 | [5 empty] | 0 | SP | Odpady | Položka obsahuje veškeré poplatky provozovateli skládky související s převzetím, uložením, ppř. likvidací odpadu. Položka neobsahuje náklady spojené s dopravou z místa stavby na místo převzetí provozovatele skládky. Položky se užije: 1. jak v případě vlastního skládkování 2. tak v případě recyklace, prováděné provozovatelem skládky V případě, že je možné dvojí využití v rámci jednoho objektu, použije se položky dvakrát a odliší se variantou. | 1: Dle technické zprávy, výkresových příloh projektové dokumentace, TKP staveb státních drah a výkazů materiálu projektu. 2: 7,164
130 | 170201, | Poplatek za uložení na skládku - dřevo po stavebním použití, z demolic | t | 0.16 | [5 empty] | 0 | SP | Odpady | Položka obsahuje veškeré poplatky provozovateli skládky související s převzetím, uložením, ppř. likvidací odpadu. Položka neobsahuje náklady spojené s dopravou z místa stavby na místo převzetí provozovatele skládky. Položky se užije: 1. jak v případě vlastního skládkování 2. tak v případě recyklace, prováděné provozovatelem skládky V případě, že je možné dvojí využití v rámci jednoho objektu, použije se položky dvakrát a odliší se variantou. | 1: Dle technické zprávy, výkresových příloh projektové dokumentace, TKP staveb státních drah a výkazů materiálu projektu. 2: 0,160
131 | 170203 | Poplatek za uložení na skládku - odpad z interiérů rek. obj. - plasty | t | 1.19 | [5 empty] | 0 | SP | Odpady | Položka obsahuje veškeré poplatky provozovateli skládky související s převzetím, uložením, ppř. likvidací odpadu. Položka neobsahuje náklady spojené s dopravou z místa stavby na místo převzetí provozovatele skládky. Položky se užije: 1. jak v případě vlastního skládkování 2. tak v případě recyklace, prováděné provozovatelem skládky V případě, že je možné dvojí využití v rámci jednoho objektu, použije se položky dvakrát a odliší se variantou. | 1: Dle technické zprávy, výkresových příloh projektové dokumentace, TKP staveb státních drah a výkazů materiálu projektu. 2: 1,190
132 | 170405 | Poplatek za uložení na skládku - železný šrot | t | 0.613 | [5 empty] | 0 | SP | Odpady | Položka obsahuje veškeré poplatky provozovateli skládky související s převzetím, uložením, ppř. likvidací odpadu. Položka neobsahuje náklady spojené s dopravou z místa stavby na místo převzetí provozovatele skládky. Položky se užije: 1. jak v případě vlastního skládkování 2. tak v případě recyklace, prováděné provozovatelem skládky V případě, že je možné dvojí využití v rámci jednoho objektu, použije se položky dvakrát a odliší se variantou. | 1: Dle technické zprávy, výkresových příloh projektové dokumentace, TKP staveb státních drah a výkazů materiálu projektu. 2: 0,613
133 | 170504 | Poplatek za uložení na skládku - výkopová zemina | t | 36.347 | [5 empty] | 0 | SP | Odpady | Položka obsahuje veškeré poplatky provozovateli skládky související s převzetím, uložením, ppř. likvidací odpadu. Položka neobsahuje náklady spojené s dopravou z místa stavby na místo převzetí provozovatele skládky. Položky se užije: 1. jak v případě vlastního skládkování 2. tak v případě recyklace, prováděné provozovatelem skládky V případě, že je možné dvojí využití v rámci jednoho objektu, použije se položky dvakrát a odliší se variantou. | 1: Dle technické zprávy, výkresových příloh projektové dokumentace, TKP staveb státních drah a výkazů materiálu projektu. 2: 19,13*1,900
0
S | Celkem za 995 | Poplatky za skládky: | [7 empty] | 0
Note on A8: § 6a
Note on C2: § 3
Note on C8: § 6c 1.část
Note on D4: § 2 v případě jiné klasifikace upravit údaj v závorce, např. (CZ-CC)
Note on D8: § 6d
Note on E8: § 6e
Note on P7: § 6f § 7
Note on U2: jiri.zakravsky: tools PSSOzzzzzz propertites Protection Lock "2*4"
Součet za Díl
Součet za Díl
Zaokrouhlit množství
Zaokrouhlit množství

## SO_11-15-03_VZT
FORMULÁŘ 5 | [6 empty] | majitel HIM: | SŽDC |  | 0 |  | m | 1 | 0 | majitel, cena | SŽDC | ČD | OSTATNÍ
|  | SOUPIS PRACÍ | [7 empty] | Cena za objekt [Kč] |  | mj dle JKSO | počet mj | objektový ukazatel
Název stavby : |  | REKONSTRUKCE ŽST. JAROMĚŘ | [5 empty] | Číslo stavby | [6 empty] | hlavičky stavby
Název PS,SO : |  | SO 11-15-03-2 Žst. Jaroměř, stavební úpravy VB pro technologii | Zatřídění objektu : (JKSO, JKPOV) | 812 51 |  |  |  | Číslo PS,SO | SO 11-15-03.2 |  |  | Číslo zakázky: |  |  | hlavičky objektu | Tábor - Čekanice, železniční svršek:824 20
Datum zpracování : |  | 7/2017 | Část PD: | E.2.8
Firma, zpracovatel: |  | MORAVIA CONSULT Olomouc a.s, Pavel Mareček | [5 empty] | Datum aktualizace : | [6 empty] | hlavičky datumů | 42
Poř. | [6 empty] | C E N A |  |  |  | typ řádku | kód datové základny | Technická specifikace | Výkaz výměr | nadpisy sloupců | 36
číslo | Číslo |  | měrná |  | jednotková | Celková | dodávky |  | montáže | [5 empty] | nadpisy sloupců
pol. | položky | Název položky | jednotka | množství | hmotnost | hmotnost | jednotková | celkem | jednotková | celkem |  |  |  |  | nadpisy sloupců
| 1 | 2 | 3 | 4 | 5 | 6 | 7 | 8 | 9 | 10 | 12 | 13 | 14 | 15 | nadpisy sloupců
řádek s filtry
Díl: | 769 | Konstrukce vzduchotechn.
1 | I | VZT ZAŘÍZENÍ - část "I" |  |  | 0 |  |  |  |  | 0 | SD
2 | 769R550110 | Malý od. ventilátor se zpětnou kl. - max, výkon 200 m3/h/100Pa- 68W/0,3A/230V | kus | 1 | 0.0023 |  |  |  |  | 0 | B | R-pol | Cena dle nabídky Malý od. ventilátor se zpětnou kl. - max, výkon 200 m3/h/100Pa- 68W/0,3A/230V ODSTŘEDIVÝ STĚNOVÝ - STROPNÍ VENTILÁTOR SE SPĚTNOU KLAPKOU A ČAS. DOBĚHEM | Dle PD : 1 kus
|  | ODSTŘEDIVÝ STĚNOVÝ - STROPNÍ VENTILÁTOR SE SPĚTNOU KLAPKOU A ČAS. DOBĚHEM | [7 empty] | 0
3 | 769225514c | VZT potrubí SPIRO DN 125 délky do 4 m se zakončením protidešťovou střížkou | soub | 1 | 0.0002 |  |  |  |  | 0 | B | R-pol | Cena dle nabídky VZT potrubí SPIRO DN 125 délky do 4 m se zakončením protidešťovou střížkou Vedení potrubí SPIRO se zakončením mřížkou. - s gravitačními lamelami. Systém SPIRO - Potrubí kruhové SK-I pozink. plech tl. 0,5 mm, min. vrstva Zn 275 g/m2, třída těsnosti C dle DIN 24174, těsnění při montáži akrylátovým tmelem + Al páska + v.č venkovní stěnové mřížky v počtu 1 ks. | Dle PD : 1 kus
|  | Vedení potrubí SPIRO se zakončením mřížkou. - s gravitačními lamelami. Systém SPIRO - Potrubí kruhové SK-I pozink. plech tl. 0,5 mm, min. vrstva Zn 275 g/m2, třída těsnosti C dle DIN 24174, těsnění při montáži akrylátovým tmelem + Al páska + v.č venkovní stěnové mřížky v počtu 1 ks. | [7 empty] | 0
0
4 | 783424740A | Materiál spojovací - závěsy | kg | 15 | 0.001 |  |  |  |  | 0 | B | R-pol | Cena dle nabídky Materiál spojovací - závěsy. Typové prvky pro uložení potrubí | Dle PD : 15kg
5 | 713R51007A | Izolace tepelné VZT potrubí a AL polepem do tl. min 40 mm | m2 | 3 | 0.001 |  |  |  |  | 0 | B | R-pol | Cena dle nabídky Izolace tepelné VZT potrubí a AL polepem do tl. min 40 mm | Dle PD : 3m2
6 | 769225510 | Montáž VZT - kompletní instalace systému | kus | 1 | 0.0032 |  |  |  |  | 0 | MP | R-pol | Montáž VZT - kompletní instalace systému | Dle PD : 1 kus
7 | I | VZT ZAŘÍZENÍ - část "II" |  | 0 | 0 |  |  |  |  | 0
8 | 769R550101 | Axiální ventilátor d315- výkon 2500 m3/h/60Pa- 162W/1,1A/230V v.č. ochranného krytu STĚNOVÉ OSAZENÍ | kus | 2 | 0.0023 |  |  |  |  | 0 | B | R-pol | Cena dle nabídky Axiální ventilátor d315- výkon 2500 m3/h/60Pa- 162W/1,1A/230V v.č. ochranného krytu STĚNOVÉ OSAZENÍ | Dle PD : 2 kus
9 | 769R550102 | Stěnová žaluzie s pevnými protidešťovými lamelami DN 315 STĚNOVÉ OSAZENÍ | kus | 2 | 0.0023 |  |  |  |  | 0 | B | R-pol | Cena dle nabídky Stěnová žaluzie s pevnými protidešťovými lamelami DN 315 STĚNOVÉ OSAZENÍ | Dle PD : 2 kus
10 | 783424740A | Materiál spojovací - závěsy | kg | 30 | 0.001 |  |  |  |  | 0 | B | R-pol | Cena dle nabídky | Dle PD : 28 m
11 | 769225510 | Montáž VZT - kompletní instalace systému | kus | 1 | 0.0032 |  |  |  |  | 0 | MP | R-pol | Montáž VZT - kompletní instalace systému | Dle PD : 1 kus
0
0
S | Celkem za 769 | Konstrukce vzduchotechn. | [7 empty] | 0
Díl: | 768 | KLIMATIZACE
12 | 768A | KLIMATIZACE - M.Č. 111 BATERIE |  | 0 | 0 |  |  |  |  | 0
13 | 768R000011 | Venkovní kond. jed. s ovladačem, chladivo R410A - chl. výkon - Qch 2,5kW -Qtop 3,4kW - 46 dB/A/ | kus | 1 | 0.038 |  |  |  |  | 0 | B | R-pol | Cena dle nabídky Venkovní kond. jed. s ovladačem, chladivo R410A - chl. výkon - Qch 2,5kW -Qtop 3,4kW - 46 dB/A/ Sestava s plynulou regulací výkonu, 230V - el. příkon 0,75kW - doporučené jištění 16A - jednotky s úpravou pro chlazení do venkovní teploty -15°C, rozvěr v/š/h - 550/780/290 mm. | Dle PD : 1 ks
|  | Sestava s plynulou regulací výkonu, 230V - el. příkon 0,75kW - doporučené jištění 16A - jednotky s úpravou pro chlazení do venkovní teploty -15°C, rozvěr v/š/h - 550/780/290 mm. | [7 empty] | 0
14 | 768R000021 | Vnitřní nástěnná jednotka, chladivo R410A - chl. výkon - Qch 2,5 - Qtop 3,4kW - 37 dB/A/ | kus | 1 | 0.022 |  |  |  |  | 0 | B | R-pol | Cena dle nabídky Vnitřní nástěnná jednotka, chladivo R410A - chl. výkon - Qch 2,5 - Qtop 3,4kW - 37 dB/A/ Sestava - vnitřní nástěnná jednotka - rozměr v/š/h - 275/790/217 mm - v.č. kabelového dálkové ovládání El. příkon přiveden k venkovní jednotce. Boční připojení. Jednotka osazena čerpadlem kondenzátu /odstředivé provedení, tichý chod/. | Dle PD : 1 ks
|  | Sestava - vnitřní nástěnná jednotka - rozměr v/š/h - 275/790/217 mm - v.č. kabelového dálkové ovládání El. příkon přiveden k venkovní jednotce. Boční připojení. Jednotka osazena čerpadlem kondenzátu /odstředivé provedení, tichý chod/. | [7 empty] | 0
15 | 768R00003 | Regulátor pro celoročního provoz do te -15°C, externí modul signalizace - hláčení poruch a provozu | kus | 1 | 0.004 |  |  |  |  | 0 | B | R-pol | Cena dle nabídky Regulátor pro celoročního provoz do te -15°C, externí modul signalizace - hláčení poruch a provozu | Dle PD : 1 ks
0
16 | 768R00004 | Cu protubí s izolací 6/12 iz.9 mm v.č. kabelizace | bm | 12 | 0.012 |  |  |  |  | 0 | B | R-pol | Cena dle nabídky Cu protubí s izolací 6/12 iz.9 mm v.č. Kabelizace v.č. stěnových ucpávek s odolností EI 45 - dle požárního řešení stavby | Dle PD : 12 m
|  | v.č. stěnových ucpávek s odolností EI 45 - dle požárního řešení stavby | [7 empty] | 0
17 | 768R00005 | Odvod kondenzátu | bm | 1 | 0.0005 |  |  |  |  | 0 | B | R-pol | Cena dle nabídky Odvod kondenzátu | Dle PD : 1 m
18 | 768R00006 | Instalační lišty | bm | 12 | 0.0012 |  |  |  |  | 0 | B | R-pol | Cena dle nabídky Instalační lišty | Dle PD : 12 m
19 | 768R00007 | Elektrické připojení včetně jištění a revize | kus | 1 | 0.001 |  |  |  |  | 0 | B | R-pol | Cena dle nabídky Elektrické připojení včetně jištění a revize | Dle PD : 1 ks
20 | 768R00008 | Doplnění chladiva R410 A | kg | 2 | 0.002 |  |  |  |  | 0 | B | R-pol | Cena dle nabídky Doplnění chladiva R410 A | Dle PD : 2 kg
21 | 768R00009 | Vyzkoušení zařízení a uvedení do provozu a předání | kus | 1 | 0 |  |  |  |  | 0 | B | R-pol | Cena dle nabídky Vyzkoušení zařízení a uvedení do provozu a předání | Dle PD : 1 ks
22 | 768R00012 | Kompletizující dodávky - stavební prostupy, úprava omítek, zapravení , doprava | kus | 1 | 0 |  |  |  |  | 0 | B | R-pol | Cena dle nabídky Kompletizující dodávky - stavební prostupy, úprava omítek, zapravení , doprava Doplňková konstrukce / pozinkové typové prvky / pro uložení konzol na objektový nadstřešní světlík | Dle PD : 1 ks
|  | Doplňková konstrukce / pozinkové typové prvky / pro uložení konzol na objektový nadstřešní světlík | [7 empty] | 0
23 | 768R00014 | Montáž klimatizační jednotky vnitřnÍ | kus | 1 | 0 |  |  |  |  | 0 | MP | R-pol | Kompletní montáž klimatizační jednotky vnitřní | Dle technické zprávy a výkresové dokumentace: 1 kus
24 | 768R00015 | Montáž klimatizační jednotky venkovní | kus | 1 | 0 |  |  |  |  | 0 | MP | R-pol | Montáž klimatizační jednotky venkovní | Dle technické zprávy a výkresové dokumentace: 1 kus
25 | 768B | KLIMATIZACE - M.Č. 113 SDĚLOVACÍ MÍSTNOST |  | 0 | 0 |  |  |  |  | 0
26 | 768R00001 | Venkovní kond. jed. s ovladačem, chladivo R410A - chl. výkon - Qch0,8-5,6kW -Qtop 7,3kW - 48 dB/A/ | kus | 1 | 0.048 |  |  |  |  | 0 | B | R-pol | Cena dle nabídky Venkovní kond. jed. s ovladačem, chladivo R410A - chl. výkon - Qch0,8-5,6kW -Qtop 7,3kW - 48 dB/A/ Sestava s plynulou regulací výkonu, 230V - el. příkon 1,44kW - jednotka s úpravou pro chlazení do venkovní teploty -15°C, rozvěr v/š/h - 550/780/290 mm. | Dle PD : 1 ks
|  | Sestava s plynulou regulací výkonu, 230V - el. příkon 1,44kW - jednotka s úpravou pro chlazení do venkovní teploty -15°C, rozvěr v/š/h - 550/780/290 mm. | [7 empty] | 0
27 | 768R00002 | Vnitřní nástěnná jednotka, chladivo R410A - chl. výkon - Qch 5,0 - Qtop 5,6,kW - 37 dB/A/ | kus | 1 | 0.022 |  |  |  |  | 0 | B | R-pol | Cena dle nabídky Vnitřní nástěnná jednotka, chladivo R410A - chl. výkon - Qch 5,0 - Qtop 5,6,kW - 37 dB/A/ Sestava - vnitřní nástěnná jednotka - rozměr v/š/h - 320/1050/228 mm - v.č. kabelového dálkové ovládání El. příkon přiveden k venkovní jednotce. Boční připojení. Jednotka osazena čerpadlem kondenzátu /odstředivé provedení, tichý chod/ . | Dle PD : 1 ks
|  | Sestava - vnitřní nástěnná jednotka - rozměr v/š/h - 320/1050/228 mm - v.č. kabelového dálkové ovládání El. příkon přiveden k venkovní jednotce. Boční připojení. Jednotka osazena čerpadlem kondenzátu /odstředivé provedení, tichý chod/ . | [7 empty] | 0
28 | 768R00003 | Regulátor pro celoročního provoz do te -15°C, externí modul signalizace - hláčení poruch a provozu | kus | 1 | 0.004 |  |  |  |  | 0 | B | R-pol | Cena dle nabídky Regulátor pro celoročního provoz do te -15°C, externí modul signalizace - hláčení poruch a provozu | Dle PD : 1 ks
0
29 | 768R00004 | Cu protubí s izolací 6/12 iz.9 mm v.č. kabelizace | bm | 28 | 0.012 |  |  |  |  | 0 | B | R-pol | Cena dle nabídky Cu protubí s izolací 6/12 iz.9 mm v.č. kabelizace v.č. stěnových ucpávek s odolností EI 45 - dle požárního řešení stavby | Dle PD : 28 m
|  | v.č. stěnových ucpávek s odolností EI 45 - dle požárního řešení stavby | [7 empty] | 0
30 | 768R00005 | Odvod kondenzátu | bm | 1 | 0.0005 |  |  |  |  | 0 | B | R-pol | Cena dle nabídky Odvod kondenzátu | Dle PD : 1 m
| 768R0006A | Kabelové nosné žlaby -v případě vední potrubí v půdním prostoru - stanovit při montáži - plechové 125x50 se zákrytem v.č. mont. Stojin - žárově zinkováno v.č. stojin | bm | 12 | 0.00137 |  |  |  |  | 0 | B | R-pol | Cena dle nabídky | Dle PD : 12 m
31 | 768R00006 | Instalační lišty | bm | 28 | 0.0012 |  |  |  |  | 0 | B | R-pol | Cena dle nabídky Kabelové nosné žlaby -v případě vední potrubí v půdním prostoru - stanovit při montáži - plechové 125x50 se zákrytem v.č. mont. Stojin - žárově zinkováno v.č. Stojin | Dle PD : 28 m
32 | 768R00007 | Elektrické připojení včetně jištění a revize | kus | 1 | 0.001 |  |  |  |  | 0 | B | R-pol | Cena dle nabídky Elektrické připojení včetně jištění a revize | Dle PD : 1 ks
33 | 768R00008 | Doplnění chladiva R410 A | kg | 2 | 0.002 |  |  |  |  | 0 | B | R-pol | Cena dle nabídky Doplnění chladiva R410 A | Dle PD : 2 kg
34 | 768R00009 | Vyzkoušení zařízení a uvedení do provozu a předání | kus | 1 | 0 |  |  |  |  | 0 | B | R-pol | Cena dle nabídky Doplnění chladiva R410 A | Dle PD : 1 ks
35 | 768R00012 | Kompletizující dodávky - stavební prostupy, úprava omítek, zapravení , doprava | kus | 1 | 0 |  |  |  |  | 0 | B | R-pol | Cena dle nabídky Kompletizující dodávky - stavební prostupy, úprava omítek, zapravení , doprava Doplňková konstrukce / pozinkové typové prvky / pro uložení konzol | Dle PD : 1 ks
|  | Doplňková konstrukce / pozinkové typové prvky / pro uložení konzol | [7 empty] | 0
36 | 768R00014 | Montáž klimatizační jednotky vnitřnÍ | kus | 1 | 0 |  |  |  |  | 0 | MP | R-pol | Kompletní montáž klimatizační jednotky vnitřní | Dle technické zprávy a výkresové dokumentace: 1 kus
37 | 768R00015 | Montáž klimatizační jednotky venkovní | kus | 1 | 0 |  |  |  |  | 0 | MP | R-pol | Montáž klimatizační jednotky venkovní | Dle technické zprávy a výkresové dokumentace: 1 kus
38 | 768C | KLIMATIZACE - M.Č. 112 - STAVĚDLOVÁ ÚSTŘADNA |  | 0 | 0 |  |  |  |  | 0
39 | 768R00001 | Venkovní kond. jed. s ovladačem, chladivo R410A - chl. výkon - Qch1,9-7,4kW -Qtop 9,0kW - 49 dB/A/ | kus | 2 | 0.048 |  |  |  |  | 0 | B | R-pol | Cena dle nabídky Venkovní kond. jed. s ovladačem, chladivo R410A - chl. výkon - Qch1,9-7,4kW -Qtop 9,0kW - 49 dB/A/ Sestava s plynulou regulací výkonu, 230V - el. příkon 2,38kW - jednotka s úpravou pro chlazení do venkovní teploty -15°C, rozvěr v/š/h - 550/780/290 mm. | Dle PD : 2 ks
|  | Sestava s plynulou regulací výkonu, 230V - el. příkon 2,38kW - jednotka s úpravou pro chlazení do venkovní teploty -15°C, rozvěr v/š/h - 550/780/290 mm. | [7 empty] | 0
40 | 768R00002 | Vnitřní podstropní jednotka, chladivo R410A - chl. výkon - Qch 6,9- Qtop 7,7kW - 41 dB/A/ | kus | 2 | 0.022 |  |  |  |  | 0 | B | R-pol | Cena dle nabídky Vnitřní podstropní jednotka, chladivo R410A - chl. výkon - Qch 6,9- Qtop 7,7kW - 41 dB/A/ Sestava - vnitřní podstropní jednotka - rozměr v/š/h - 235/1270/690 mm - v.č. kabelového dálkové ovládání+ ovladač. El. příkon přiveden k venkovní jednotce. Boční připojení. Jednotka osazena čerpadlem kondenzátu /odstředivé provedení, tichý chod/ . | Dle PD : 2 ks
|  | Sestava - vnitřní podstropní jednotka - rozměr v/š/h - 235/1270/690 mm - v.č. kabelového dálkové ovládání+ ovladač. El. příkon přiveden k venkovní jednotce. Boční připojení. Jednotka osazena čerpadlem kondenzátu /odstředivé provedení, tichý chod/ . | [7 empty] | 0
| 768R00001A | Venkovní kond. jed. s ovladačem, chladivo R410A - chl. výkon - Qch 2,6-12,0kW -Qtop 13,0kW - 50 dB/A/ | kus | 1 | 0.068 |  |  |  |  | 0 | B | R-pol | Cena dle nabídky Venkovní kond. jed. s ovladačem, chladivo R410A - chl. výkon - Qch 2,6-12,0kW -Qtop 13,0kW - 50 dB/A/ | Dle PD : 1 ks
|  | Sestava s plynulou regulací výkonu, 230V - el. příkon 2,45kW - jednotka s úpravou pro chlazení do venkovní teploty -15°C, rozvěr v/š/h - 1340/900/320 mm. | [7 empty] | 0
| 768R00002 | Vnitřní podstropní jednotka, chladivo R410A - chl. výkon - Qch 10,0- Qtop 10,0kW -44 dB/A/ | kus | 1 | 0.035 |  |  |  |  | 0 | B | R-pol | Cena dle nabídky Vnitřní podstropní jednotka, chladivo R410A - chl. výkon - Qch 10,0- Qtop 10,0kW -44 dB/A/ Sestava - vnitřní podstropní jednotka - rozměr v/š/h - 235/1586/690 mm - v.č. kabelového dálkové ovládání+ ovladač. El. příkon přiveden k venkovní jednotce. Boční připojení. Jednotka osazena čerpadlem kondenzátu /odstředivé provedení, tichý chod/ . | Dle PD : 1 ks
|  | Sestava - vnitřní podstropní jednotka - rozměr v/š/h - 235/1586/690 mm - v.č. kabelového dálkové ovládání+ ovladač. El. příkon přiveden k venkovní jednotce. Boční připojení. Jednotka osazena čerpadlem kondenzátu /odstředivé provedení, tichý chod/ . | [7 empty] | 0
41 | 768R00003 | Regulátor pro celoročního provoz do te -15°C, externí modul signalizace - hláčení poruch a provozu | kus | 3 | 0.004 |  |  |  |  | 0 | B | R-pol | Cena dle nabídky Regulátor pro celoročního provoz do te -15°C, externí modul signalizace - hláčení poruch a provozu | Dle PD : 3 ks
0
42 | 768R00004 | Cu protubí s izolací 10/12 iz.9 mm v.č. kabelizace | bm | 45 | 0.012 |  |  |  |  | 0 | B | R-pol | Cena dle nabídky Cu protubí s izolací 10/12 iz.9 mm v.č. Kabelizace v.č. stěnových ucpávek s odolností EI 45 - dle požárního řešení stavby | Dle PD : 45 m
|  | v.č. stěnových ucpávek s odolností EI 45 - dle požárního řešení stavby | [7 empty] | 0
43 | 768R00005 | Odvod kondenzátu | bm | 3 | 0.0005 |  |  |  |  | 0 | B | R-pol | Cena dle nabídky Odvod kondenzátu | Dle PD : 3m
44 | 768R00006 | Instalační lišty | bm | 40 | 0.0012 |  |  |  |  | 0 | B | R-pol | Cena dle nabídky Instalační lišty | Dle PD : 40 m
45 | 768R00007 | Elektrické připojení včetně jištění a revize | kus | 3 | 0.001 |  |  |  |  | 0 | B | R-pol | Cena dle nabídky Elektrické připojení včetně jištění a revize | Dle PD : 3 ks
46 | 768R00008 | Doplnění chladiva R410 A | kg | 8 | 0.002 |  |  |  |  | 0 | B | R-pol | Cena dle nabídky Doplnění chladiva R410 A | Dle PD : 8 kg
47 | 768R00009 | Vyzkoušení zařízení a uvedení do provozu a předání | kus | 3 | 0 |  |  |  |  | 0 | B | R-pol | Cena dle nabídky Vyzkoušení zařízení a uvedení do provozu a předání | Dle PD : 3 ks
48 | 768R00012 | Kompletizující dodávky - stavební prostupy, úprava omítek, zapravení , doprava | kus | 3 | 0 |  |  |  |  | 0 | B | R-pol | Cena dle nabídky Kompletizující dodávky - stavební prostupy, úprava omítek, zapravení , doprava Doplňková konstrukce / pozinkové typové prvky / | Dle PD : 3 ks
|  | Doplňková konstrukce / pozinkové typové prvky / | [7 empty] | 0
49 | 768R00014 | Montáž klimatizační jednotky vnitřní | kus | 3 | 0 |  |  |  |  | 0 | MP | R-pol | Kompletní montáž klimatizační jednotky vnitřní | Dle technické zprávy a výkresové dokumentace: 3 kus
50 | 768R00015 | Montáž klimatizační jednotky venkovní | kus | 3 | 0 |  |  |  |  | 0 | MP | R-pol | Montáž klimatizační jednotky venkovní | Dle technické zprávy a výkresové dokumentace: 3 kus
0
0
S | Celkem za 768 | KLIMATIZACE | [7 empty] | 0
Díl: | TZ | Hlava HSZ | [8 empty] | SD
51 | 731 TZ | PROVOZNÍ ZKOUŠKY - REVIZE - KLIMA SOUSTAVY BUDOVY | kus | 1 | 0 |  |  |  |  | 0 | B | R-pol | PROVOZNÍ ZKOUŠKY - REVIZE - KLIMA SOUSTAVY BUDOVY | 1 kus
52 | 731 TZ 1 | PROVOZNÍ ZKOUŠKY - REVIZE - VZT - TECHNOLOGIE | kus | 1 | 0 |  |  |  |  | 0 | B | R-pol | PROVOZNÍ ZKOUŠKY - REVIZE - VZT - TECHNOLOGIE | 1 kus
0
0
S | Celkem za TZ | Hlava HSZ | [7 empty] | 0
Note on A8: § 6a
Note on C2: § 3
Note on C8: § 6c 1.část
Note on D4: § 2 v případě jiné klasifikace upravit údaj v závorce, např. (CZ-CC)
Note on D8: § 6d
Note on E8: § 6e
Note on P7: § 6f § 7
Note on U2: jiri.zakravsky: tools PSSOzzzzzz propertites Protection Lock "2*4"
Součet za Díl
Součet za Díl
Zaokrouhlit množství
Zaokrouhlit množství

## SO_11-15-03_EL
FORMULÁŘ 5 | [6 empty] | majitel HIM: | SŽDC |  | 0 |  | m | 1 | 0 | majitel, cena | SŽDC | ČD | OSTATNÍ
|  | SOUPIS PRACÍ | [7 empty] | Cena za objekt [Kč] |  | mj dle JKSO | počet mj | objektový ukazatel
Název stavby : |  | „Rekonstrukce žst. Jaroměř“ | [5 empty] | Číslo stavby | [6 empty] | hlavičky stavby
Název PS,SO : |  | Žst. Jaroměř, stavební úpravy VB pro technologii - Umělé osvětlení a vnitřní silnoproudé rozvody | Zatřídění objektu : (JKSO, JKPOV) |  |  |  |  | Číslo PS,SO | SO 11-15-03.3 | [5 empty] | hlavičky objektu
Datum zpracování : |  | 08/2017 | [5 empty] | Datum aktualizace : |  | 2017-10-13 |  |  |  |  | hlavičky datumů
Zpracoval, firma: |  | Bc. Martin Kolařík, MORAVIA CONSULT Olomouc a.s.
Poř. | [6 empty] | C E N A |  |  |  | typ řádku | kód datové základny | Technická specifikace | Výkaz výměr | nadpisy sloupců
číslo | Číslo |  | měrná |  | jednotková | Celková | dodávky |  | montáže | [5 empty] | nadpisy sloupců
pol. | položky | Název položky | jednotka | množství | hmotnost | hmotnost | jednotková | celkem | jednotková | celkem |  |  |  |  | nadpisy sloupců
| 1 | 2 | 3 | 4 | 5 | 6 | 7 | 8 | 9 | 10 | 12 | 13 | 14 | 15 | nadpisy sloupců
řádek s filtry
Díl: | 015 | Poplatky odpad
1 | 014240 | Poplatky za likvidaců odpadů nekontaminovaných - 20 03 99 Odpad podobný komunálnímu odpadu | t | 1 | [5 empty] | 0 |  |  | 1. Položka obsahuje: – veškeré poplatky provozovateli skládky, recyklační linky nebo jiného zařízení na zpracování nebo likvidaci odpadů související s převzetím, uložením, zpracováním nebo likvidací odpadu 2. Položka neobsahuje: – náklady spojené s dopravou odpadu z místa stavby na místo převzetí provozovatelem skládky, recyklační linky nebo jiného zařízení na zpracování nebo likvidaci odpadů 3. Způsob měření: Tunou se rozumí hmotnost odpadu vytříděného v souladu se zákonem č. 185/2001 Sb., o nakládání s odpady, v platném znění.
2 | 014420 | Poplatky za likvidaců odpadů nekontaminovaných - 17 06 04 Zbytky izolačních materiálů | t | 0.5 | [5 empty] | 0 |  |  | 1. Položka obsahuje: – veškeré poplatky provozovateli skládky, recyklační linky nebo jiného zařízení na zpracování nebo likvidaci odpadů související s převzetím, uložením, zpracováním nebo likvidací odpadu 2. Položka neobsahuje: – náklady spojené s dopravou odpadu z místa stavby na místo převzetí provozovatelem skládky, recyklační linky nebo jiného zařízení na zpracování nebo likvidaci odpadů 3. Způsob měření: Tunou se rozumí hmotnost odpadu vytříděného v souladu se zákonem č. 185/2001 Sb., o nakládání s odpady, v platném znění.
3 | 014621_R | Poplatky za likvidaců odpadů - Kabely s plastovou izolací (17 04 11) | t | 0.5 | [5 empty] | 0 |  | R | 1. Položka obsahuje: – veškeré poplatky provozovateli skládky, recyklační linky nebo jiného zařízení na zpracování nebo likvidaci odpadů související s převzetím, uložením, zpracováním nebo likvidací odpadu 2. Položka neobsahuje: – náklady spojené s dopravou odpadu z místa stavby na místo převzetí provozovatelem skládky, recyklační linky nebo jiného zařízení na zpracování nebo likvidaci odpadů 3. Způsob měření: Tunou se rozumí hmotnost odpadu vytříděného v souladu se zákonem č. 185/2001 Sb., o nakládání s odpady, v platném znění.
S | Celkem za 015 | Poplatky odpad | [7 empty] | 0
Díl: | 702 | Uložení kabelů - elektro
4 | 702511 | Průraz zdivem (příčkou) zděným tloušťky do 45 cm | kus | 3 | [5 empty] | 0 |  |  | 1. Položka obsahuje: – proražení otvoru zdivem o průřezu od 0,01 do 0,025m2 – úpravu a začištění omítky po montáži vedení – pomocné mechanismy 2. Položka neobsahuje: – protipožární ucpávku 3. Způsob měření: Udává se počet kusů kompletní konstrukce nebo práce.
S | Celkem za 702 | Uložení kabelů - elektro | [7 empty] | 0
Díl: | 703 | Kabelové rošty a lávky - elektro
5 | 703211 | Kabelový žlab nosný/drátěný žárově zinkovaný včetně upevnění a příslušenství světlé šířky do 100 mm | m | 131 | [5 empty] | 0 |  |  | 1. Položka obsahuje: – kompletní montáž, rozměření, upevnění, sváření, řezání, spojování a pod. – veškerý spojovací a montážní materiál vč. upevňovacího materiálu ( stojky, držáky, konzoly apod.) – elektrické pospojování – pomocné mechanismy a nátěr 2. Položka neobsahuje: – víko a kabelové příchytky 3. Způsob měření: Měří se metr délkový.
6 | 703764_R | Protipožární ucpávka prostupu kabelového pr. do 200mm, do EI 60 min., plynotěsná | kus | 2 | [5 empty] | 0 |  |  | Položka obsahuje: Dodávku a montáž protipožární ucpávky vč. příslušenství a pomocného materiálu, vyhotovéní a dodání atestu. Dále obsahuje cenu za pom. mechanismy včetně všech ostatních vedlejších nákladů.
S | Celkem za 703 | Kabelové rošty a lávky - elektro | [7 empty] | 0
Díl: | 741 | Elektroinstalační zařízení, hromosvod - elektro
7 | 741112 | Krabice (rozvodka) instalační přístrojová se svorkovnicí do 4 mm2 | kus | 22 | [5 empty] | 0 |  |  | 1. Položka obsahuje: – veškeré práce a materiál obsažený v názvu položky 2. Položka neobsahuje: X 3. Způsob měření: Udává se počet kusů kompletní konstrukce nebo práce.
8 | 741211 | Spínač instalační jednoduchý kompletní montáž na krabici | kus | 4 | [5 empty] | 0 |  |  | 1. Položka obsahuje: – kompletní přístroj vč. příslušenství 2. Položka neobsahuje: X 3. Způsob měření: Udává se počet kusů kompletní konstrukce nebo práce.
9 | 741221 | Spínač instalační dvojitý kompletní montáž na krabici | kus | 4 | [5 empty] | 0 |  |  | 1. Položka obsahuje: – veškeré práce a materiál obsažený v názvu položky 2. Položka neobsahuje: X 3. Způsob měření: Udává se počet kusů kompletní konstrukce nebo práce.
10 | 741311 | Zásuvka instalační jednoduchá, montáž na krabici | kus | 13 | [5 empty] | 0 |  |  | 1. Položka obsahuje: – veškeré práce a materiál obsažený v názvu položky 2. Položka neobsahuje: X 3. Způsob měření: Udává se počet kusů kompletní konstrukce nebo práce.
11 | 741411 | Zásuvka/přívodka průmyslová, krytí IP44 230 V, 16 A | kus | 2 | [5 empty] | 0 |  |  | 1. Položka obsahuje: – kompletní přístroj v krytu vč. příslušenství 2. Položka neobsahuje: X 3. Způsob měření: Udává se počet kusů kompletní konstrukce nebo práce.
12 | 741531 | Svítidlo interiérové LED (IP20) do 10W | kus | 1 | [5 empty] | 0 |  |  | 1. Položka obsahuje: – veškeré práce a materiál obsažený v názvu položky 2. Položka neobsahuje: X 3. Způsob měření: Udává se počet kusů kompletní konstrukce nebo práce.
13 | 741533 | Svítidlo interiérové LED (IP20) do 26 - 45W | kus | 27 | [5 empty] | 0 |  |  | 1. Položka obsahuje: – veškeré práce a materiál obsažený v názvu položky 2. Položka neobsahuje: X 3. Způsob měření: Udává se počet kusů kompletní konstrukce nebo práce.
14 | 741541 | Svítidlo interiérové nouzové do 10W | kus | 5 | [5 empty] | 0 |  |  | 1. Položka obsahuje: – veškeré práce a materiál obsažený v názvu položky 2. Položka neobsahuje: X 3. Způsob měření: Udává se počet kusů kompletní konstrukce nebo práce.
15 | 741611 | Topné těleso přímotop s termostatem do 1000W | kus | 1 | [5 empty] | 0 |  |  | 1. Položka obsahuje: – připojení k napájecí síti 2. Položka neobsahuje: X 3. Způsob měření: Udává se počet kusů kompletní konstrukce nebo práce.
16 | 741612 | Topné těleso přímotop s termostatem 1100 - 2000W | kus | 1 | [5 empty] | 0 |  |  | 1. Položka obsahuje: – veškeré práce a materiál obsažený v názvu položky 2. Položka neobsahuje: X 3. Způsob měření: Udává se počet kusů kompletní konstrukce nebo práce.
17 | 741613 | Topné těleso přímotop s termostatem 2100 - 3000W | kus | 2 | [5 empty] | 0 |  |  | 1. Položka obsahuje: – veškeré práce a materiál obsažený v názvu položky 2. Položka neobsahuje: X 3. Způsob měření: Udává se počet kusů kompletní konstrukce nebo práce.
18 | 741732 | Prostorový termostat 0-40 st.C | kus | 1 | [5 empty] | 0 |  |  | 1. Položka obsahuje: – veškeré práce a materiál obsažený v názvu položky 2. Položka neobsahuje: X 3. Způsob měření: Udává se počet kusů kompletní konstrukce nebo práce.
19 | 741Z01 | Demontáž interiérového svítidla | kus | 6 | [5 empty] | 0 |  |  | 1. Položka obsahuje: – všechny náklady na demontáž stávajícího zařízení se všemi pomocnými doplňujícími úpravami pro jeho likvidaci 2. Položka neobsahuje: X 3. Způsob měření: Měří se metr délkový v ose vodiče nebo lana.
20 | 741Z07 | Demontáž stávající elektroinstalace (v m2?) | m2 | 65 | [5 empty] | 0 |  |  | 1. Položka obsahuje: – veškeré práce a materiál obsažený v názvu položky 2. Položka neobsahuje: X 3. Způsob měření: Měří se metr čtverečný.
S | Celkem za 741 | Elektroinstalační zařízení, hromosvod - elektro | [7 empty] | 0
Díl: | 742 | Silnoproudé rozvody - elektro
21 | 742D11 | Kabel nn - dvou a třížílový Cu s plastovou izolací do 2,5mm2 | m | 936 | [5 empty] | 0 |  |  | 1. Položka obsahuje: – veškeré práce a materiál obsažený v názvu položky 2. Položka neobsahuje: X 3. Způsob měření: Měří se metr délkový v ose vodiče nebo lana.
22 | 742D12 | Kabel nn - dvou a třížílový Cu s plastovou izolací od 4 do 16mm2 | m | 151 | [5 empty] | 0 |  |  | 1. Položka obsahuje: – veškeré práce a materiál obsažený v názvu položky 2. Položka neobsahuje: X 3. Způsob měření: Měří se metr délkový v ose vodiče nebo lana.
23 | 742E11 | Kabel nn - čtyř a pětižílový Cu s plastovou izolací do 2,5mm2 | m | 164 | [5 empty] | 0 |  |  | 1. Položka obsahuje: – veškeré práce a materiál obsažený v názvu položky 2. Položka neobsahuje: X 3. Způsob měření: Měří se metr délkový v ose vodiče nebo lana.
24 | 742H11 | Ukončení dvou až pětižílového kabelu v rozvaděči nebo na přístroji do 2,5mm2 | kus | 50 | [5 empty] | 0 |  |  | 1. Položka obsahuje: – veškeré práce a materiál obsažený v názvu položky 2. Položka neobsahuje: X 3. Způsob měření: Udává se počet kusů kompletní konstrukce nebo práce.
25 | 742H12 | Ukončení dvou až pětižílového kabelu v rozvaděči nebo na přístroji od 4 do 16mm2 | kus | 12 | [5 empty] | 0 |  |  | 1. Položka obsahuje: – veškeré práce a materiál obsažený v názvu položky 2. Položka neobsahuje: X 3. Způsob měření: Udává se počet kusů kompletní konstrukce nebo práce.
26 | 742L15 | Označovací štítek na kabel | kus | 19 | [5 empty] | 0 |  |  | 1. Položka obsahuje: – veškeré práce a materiál obsažený v názvu položky 2. Položka neobsahuje: X 3. Způsob měření: Udává se počet kusů kompletní konstrukce nebo práce.
S | Celkem za 742 | Silnoproudé rozvody - elektro | [7 empty] | 0
Díl: | 744 | Rozváděč nn (rozvodnice a vybavení) - elektro
27 | 744R51-R | Rozváděč RV101 | kus | 2 | [5 empty] | 0 |  | R | 1. Položka obsahuje: – veškeré práce a materiál obsažený v názvu položky 2. Položka neobsahuje: X 3. Způsob měření: Udává se počet kusů kompletní konstrukce nebo práce.
28 | 744R52-R | Rozváděč RZZ-UNZ | kus | 1 | [5 empty] | 0 |  | R | 1. Položka obsahuje: – veškeré práce a materiál obsažený v názvu položky 2. Položka neobsahuje: X 3. Způsob měření: Udává se počet kusů kompletní konstrukce nebo práce.
29 | 744R53-R | Rozváděč RZAB | kus | 2 | [5 empty] | 0 |  | R | 1. Položka obsahuje: – veškeré práce a materiál obsažený v názvu položky 2. Položka neobsahuje: X 3. Způsob měření: Udává se počet kusů kompletní konstrukce nebo práce.
30 | 744R54-R | Rozváděč RSDEL | kus | 2 | [5 empty] | 0 |  | R | 1. Položka obsahuje: – veškeré práce a materiál obsažený v názvu položky 2. Položka neobsahuje: X 3. Způsob měření: Udává se počet kusů kompletní konstrukce nebo práce.
S | Celkem za 744 | Rozváděč nn (rozvodnice a vybavení) - elektro | [7 empty] | 0
Díl: | 747 | Zkoušky, revize a HZS - elektro
31 | 747111 | Kontrola rozvaděčů nn, silových - 1 pole | kus | 7 | [5 empty] | 0 |  |  | 1. Položka obsahuje: – veškeré práce a materiál obsažený v názvu položky 2. Položka neobsahuje: X 3. Způsob měření: Udává se počet kusů kompletní konstrukce nebo práce.
32 | 747213 | Celková prohlídka, zkoušení, měření a vyhotovení výchozí revizní zprávy, pro objem IN přes 500 do 1000 tis. Kč | kus | 1 | [5 empty] | 0 |  |  | 1. Položka obsahuje: – veškeré práce a materiál obsažený v názvu položky 2. Položka neobsahuje: X 3. Způsob měření: Udává se počet kusů kompletní konstrukce nebo práce.
33 | 747214 | Celková prohlídka, zkoušení, měření a vyhotovení výchozí revizní zprávy, pro objem IN - příplatek za každých dalších i započatých 500 tis. Kč | kus | 1 | [5 empty] | 0 |  |  | 1. Položka obsahuje: – cenu za celkovou prohlídku zařízení PS/SO, vč. měření, komplexních zkoušek a revizi zařízení tohoto PS/SO autorizovaným revizním technikem na silnoproudá zařízení podle požadavku ČSN, včetně hodnocení a vyhotovení celkové revizní zprávy 2. Položka neobsahuje: X 3. Způsob měření: Udává se počet kusů kompletní konstrukce nebo práce.
34 | 747301 | Provedení prohlídky a zkoušky právnickou osobou, vydání průkazu způsobilosti | kus | 1 | [5 empty] | 0 |  |  | 1. Položka obsahuje: – cenu za vyhotovení dokladu právnickou osobou o silnoproudých zařízeních a vydání průkazu způsobilosti 2. Položka neobsahuje: X 3. Způsob měření: Udává se počet kusů kompletní konstrukce nebo práce.
35 | 747541 | Měření intenzity osvětlení instalovaného v rozsahu tohoto SO/PS | kus | 1 | [5 empty] | 0 |  |  | 1. Položka obsahuje: – cenu za měření dle příslušných norem a předpisů, včetně vystavení protokolu 2. Položka neobsahuje: X 3. Způsob měření: Udává se počet kusů kompletní konstrukce nebo práce.
36 | 747701 | HZS Dokončovací montážní práce na elektrickém zařízení | hod | 4 | [5 empty] | 0 |  |  | 1. Položka obsahuje: – cenu za práce spojené s uváděním zařízení do provozu, drobné montážní práce v rozvaděčích, koordinaci se zhotoviteli souvisejících zařízení apod. 2. Položka neobsahuje: X 3. Způsob měření: Udává se čas v hodinách.
37 | 747702 | HZS Úprava zapojení stávajících kabelových skříní rozvaděčů | hod | 4 | [5 empty] | 0 |  |  | 1. Položka obsahuje: – cenu za veškeré náklady na provedení provizorních úprav zapojení stávajících kabelových skříní / rozvaděčů v průběhu výstavy ( pro montáž nových i provizorních kabelů, drobné úpravy výstroje apod. ) 2. Položka neobsahuje: X 3. Způsob měření: Udává se čas v hodinách.
38 | 747703 | HZS Zkušební provoz | hod | 4 | [5 empty] | 0 |  |  | 1. Položka obsahuje: – cenu za dobu kdy je zařízení po individálních zkouškách dáno do provozu s prokázáním technických a kvalitativních parametrů zařízení 2. Položka neobsahuje: X 3. Způsob měření: Udává se čas v hodinách.
39 | 747704 | HZS Zaškolení obsluhy | hod | 2 | [5 empty] | 0 |  |  | 1. Položka obsahuje: – cenu za dobu kdy je s funkcí seznamována obsluha zařízení, včetně odevzdání dokumentace skutečného provedení 2. Položka neobsahuje: X 3. Způsob měření: Udává se čas v hodinách.
40 | 747705 | HZS Manipulace na zařízeních prováděné provozovatelem | hod | 2 | [5 empty] | 0 |  |  | 1. Položka obsahuje: – cenu za manipulace na zařízeních prováděné provozovatelem nutných pro další práce zhotovitele na technologickém souboru 2. Položka neobsahuje: X 3. Způsob měření: Udává se čas v hodinách.
S | Celkem za 747 | Zkoušky, revize a HZS - elektro | [7 empty] | 0
Díl: | 748 | Ostatní
41 | 748151 | Bezpečnostní tabulka | kus | 5 | [5 empty] | 0 |  |  | 1. Položka obsahuje: – veškeré práce a materiál obsažený v názvu položky 2. Položka neobsahuje: X 3. Způsob měření: Udává se počet kusů kompletní konstrukce nebo práce.
S | Celkem za 748 | Ostatní | [7 empty] | 0
Note on A8: § 6a
Note on B8: § 6b 1.část
Note on C2: § 3
Note on C8: § 6c 1.část
Note on D4: § 2 v případě jiné klasifikace upravit údaj v závorce, např. (CZ-CC)
Note on D8: § 6d
Note on E8: § 6e
Note on N7: § 6b 2.část
Note on O7: § 6c 2.část
Note on P7: § 6f § 7
Note on U2: jiri.zakravsky: tools PSSOzzzzzz propertites Protection Lock "2*4"
Součet za Díl
Součet za Díl
Zaokrouhlit množství
Zaokrouhlit množství

## SO_11-15-03_HR
FORMULÁŘ 5 | [6 empty] | majitel HIM: | SŽDC |  | 0 |  | m | 1 | 0 | majitel, cena | SŽDC | ČD | OSTATNÍ
|  | SOUPIS PRACÍ | [7 empty] | Cena za objekt [Kč] |  | mj dle JKSO | počet mj | objektový ukazatel
Název stavby : |  | „Rekonstrukce žst. Jaroměř“ | [5 empty] | Číslo stavby | [6 empty] | hlavičky stavby
Název PS,SO : |  | Žst. Jaroměř, stavební úpravy VB pro technologi - hromosvod | Zatřídění objektu : (JKSO, JKPOV) |  |  |  |  | Číslo PS,SO | SO 11-15-03.4 | [5 empty] | hlavičky objektu
Datum zpracování : |  | 04/2017 | [5 empty] | Datum aktualizace : | [6 empty] | hlavičky datumů
Zpracoval, firma: |  | Bc. Martin Kolařík, MORAVIA CONSULT Olomouc a.s.
Poř. | [6 empty] | C E N A |  |  |  | typ řádku | kód datové základny | Technická specifikace | Výkaz výměr | nadpisy sloupců
číslo | Číslo |  | měrná |  | jednotková | Celková | dodávky |  | montáže | [5 empty] | nadpisy sloupců
pol. | položky | Název položky | jednotka | množství | hmotnost | hmotnost | jednotková | celkem | jednotková | celkem |  |  |  |  | nadpisy sloupců
| 1 | 2 | 3 | 4 | 5 | 6 | 7 | 8 | 9 | 10 | 12 | 13 | 14 | 15 | nadpisy sloupců
řádek s filtry
Díl: | 015 | Poplatky odpad |  | 1
| 014112 | Poplatky za likvidaců odpadů nekontaminovaných - 17 05 04 Vytěžené zeminy a horniny - II. třída těžitelnosti | t | 85 | [5 empty] | 0 |  |  | 1. Položka obsahuje: – veškeré poplatky provozovateli skládky, recyklační linky nebo jiného zařízení na zpracování nebo likvidaci odpadů související s převzetím, uložením, zpracováním nebo likvidací odpadu 2. Položka neobsahuje: – náklady spojené s dopravou odpadu z místa stavby na místo převzetí provozovatelem skládky, recyklační linky nebo jiného zařízení na zpracování nebo likvidaci odpadů 3. Způsob měření: Tunou se rozumí hmotnost odpadu vytříděného v souladu se zákonem č. 185/2001 Sb., o nakládání s odpady, v platném znění.
| 014130 | Poplatky za likvidaců odpadů nekontaminovaných - 17 03 02 Vybouraný asfaltový beton bez dehtu | t | 12.32 | [5 empty] | 0 |  |  | 1. Položka obsahuje: – veškeré poplatky provozovateli skládky, recyklační linky nebo jiného zařízení na zpracování nebo likvidaci odpadů související s převzetím, uložením, zpracováním nebo likvidací odpadu 2. Položka neobsahuje: – náklady spojené s dopravou odpadu z místa stavby na místo převzetí provozovatelem skládky, recyklační linky nebo jiného zařízení na zpracování nebo likvidaci odpadů 3. Způsob měření: Tunou se rozumí hmotnost odpadu vytříděného v souladu se zákonem č. 185/2001 Sb., o nakládání s odpady, v platném znění.
| 014240 | Poplatky za likvidaců odpadů nekontaminovaných - 20 03 99 Odpad podobný komunálnímu odpadu | t | 2 | [5 empty] | 0 |  |  | 1. Položka obsahuje: – veškeré poplatky provozovateli skládky, recyklační linky nebo jiného zařízení na zpracování nebo likvidaci odpadů související s převzetím, uložením, zpracováním nebo likvidací odpadu 2. Položka neobsahuje: – náklady spojené s dopravou odpadu z místa stavby na místo převzetí provozovatelem skládky, recyklační linky nebo jiného zařízení na zpracování nebo likvidaci odpadů 3. Způsob měření: Tunou se rozumí hmotnost odpadu vytříděného v souladu se zákonem č. 185/2001 Sb., o nakládání s odpady, v platném znění.
S | Celkem za 015 | Poplatky odpad | [7 empty] | 0
Díl: | 110 | Vyklízení, odstraňování a kácení pro stavbu |  | 1
| 113111 | Odstranění krytů (nebo podkladů) ze stabilizované (ulehlé) zeminy | m3 | 1 | [5 empty] | 0 |  |  | 1. Položka obsahuje: - manipulaci s vybouranou sutí a s vybouranými hmotami vč. uložení na skládku a poplatku za skládku (pokud zadávací dokumentace nestanoví jinak) 2. Položka neobsahuje: X 3. Způsob měření: Měří se metr krychlový.
| 919112 | ŘEZÁNÍ ASFALTOVÉHO KRYTU VOZOVEK TL DO 100MM | m | 320 | [5 empty] | 0 |  |  | položka zahrnuje řezání vozovkové vrstvy v předepsané tloušťce, včetně spotřeby vody
| 113131_R | Odstranění krytů (nebo podkladů) s asfaltovým pojivem včetně odvozu (na likvidaci odpadů nebo jiné určené místo) | m3 | 5.6 | [5 empty] | 0 |  |  | 1. Položka obsahuje: - manipulaci s vybouranou sutí a s vybouranými hmotami vč. uložení na skládku a poplatku za skládku (pokud zadávací dokumentace nestanoví jinak) 2. Položka neobsahuje: X 3. Způsob měření: Měří se metr krychlový.
| 919132 | ŘEZÁNÍ BETONOVÝCH KONSTRUKCÍ TL DO 100MM | m | 109 | [5 empty] | 0
| 113151_R | Odstranění krytů (nebo podkladů) z betonu včetně odvozu (na likvidaci odpadů nebo jiné určené místo) | m3 | 1.9 | [5 empty] | 0 |  |  | 1. Položka obsahuje: - manipulaci s vybouranou sutí a s vybouranými hmotami vč. uložení na skládku a poplatku za skládku (pokud zadávací dokumentace nestanoví jinak) 2. Položka neobsahuje: X 3. Způsob měření: Měří se metr krychlový.
| 113181_R | Odstranění krytů (nebo podkladů) z dlaždic betonových nebo kamenných - včetně očištění dlažby a předání zhotoviteli zpevněné plochy | m3 | 6.02 | [5 empty] | 0 |  |  | 1. Položka obsahuje: - manipulaci s vybouranou sutí a s vybouranými hmotami vč. Očištění dlaždic (pokud zadávací dokumentace nestanoví jinak) 2. Položka neobsahuje: X 3. Způsob měření: Měří se metr krychlový.
| 113181_R | Odstranění krytů (nebo podkladů) z dlaždic betonových nebo kamenných - včetně očištění a uskladnění pro další použití | m3 | 5.04 | [5 empty] | 0 |  |  | 1. Položka obsahuje: - manipulaci s vybouranou sutí a s vybouranými hmotami vč. uložení na skládku a poplatku za skládku (pokud zadávací dokumentace nestanoví jinak) 2. Položka neobsahuje: X 3. Způsob měření: Měří se metr krychlový.
| 113321 | Odstranění obrub a obrubníků chodníkových z betonu | m | 10 | [5 empty] | 0 |  |  | 1. Položka obsahuje: - manipulaci s vybouranou sutí a s vybouranými hmotami vč. uložení na skládku a poplatku za skládku (pokud zadávací dokumentace nestanoví jinak) 2. Položka neobsahuje: X 3. Způsob měření: Měří se metr délkový.
| 113341 | Odstranění obrub a obrubníků silničních z kamene | m | 5 | [5 empty] | 0 |  |  | 1. Položka obsahuje: - manipulaci s vybouranou sutí a s vybouranými hmotami vč. uložení na skládku a poplatku za skládku (pokud zadávací dokumentace nestanoví jinak) 2. Položka neobsahuje: X 3. Způsob měření: Měří se metr délkový.
| 113351 | Odstranění obrub a obrubníků z dlažebních kostek jednořádkových | m | 3 | [5 empty] | 0 |  |  | 1. Položka obsahuje: - manipulaci s vybouranou sutí a s vybouranými hmotami vč. uložení na skládku a poplatku za skládku (pokud zadávací dokumentace nestanoví jinak) 2. Položka neobsahuje: X 3. Způsob měření: Měří se metr délkový.
| 113361 | Odstranění obrub a obrubníků z dlažebních kostek dvojřádkových | m | 3 | [5 empty] | 0 |  |  | 1. Položka obsahuje: - manipulaci s vybouranou sutí a s vybouranými hmotami vč. uložení na skládku a poplatku za skládku (pokud zadávací dokumentace nestanoví jinak) 2. Položka neobsahuje: X 3. Způsob měření: Měří se metr délkový.
S | Celkem za 110 | Vyklízení, odstraňování a kácení pro stavbu | [7 empty] | 0
Díl: | 130 | Hloubení |  | 1
| 131201 | Hloubení jam tř. horniny 2 | m3 | 75 | [5 empty] | 0 |  |  | 1. Položka obsahuje: - vodorovná a svislá doprava, přemístění, přeložení, manipulace s výkopkem - kompletní provedení vykopávky nezapažené i zapažené - ošetření výkopiště po celou dobu práce v něm vč. klimatických opatření - ztížení vykopávek v blízkosti podzemního vedení, konstrukcí a objektů vč. jejich dočasného zajištění - ztížení pod vodou, v okolí výbušnin, ve stísněných prostorech a pod. - příplatek za lepivost - těžení po vrstvách, pásech a po jiných nutných částech (figurách) - čerpání vody vč. čerpacích jímek, potrubí a pohotovostní čerpací soupravy (viz ustanovení k pol. 1151,2) - potřebné snížení hladiny podzemní vody - těžení a rozpojování jednotlivých balvanů - vytahování a nošení výkopku - svahování a přesvah. svahů do konečného tvaru, výměna hornin v podloží a v pláni znehodnocené klimatickými vlivy - eventuelně nutné druhotné rozpojení odstřelené horniny - ruční vykopávky, odstranění kořenů a napadávek - pažení, vzepření a rozepření vč. přepažování - hradící a štětové stěny dočasné (adekvátně platí ustanovení k pol. 1151,2) - úpravu, ochranu a očištění dna, základové spáry, stěn a svahů - zhutnění podloží, případně i svahů vč. svahování - zřízení stupňů v podloží a lavic na svazích, není-li pro tyto práce zřízena samostatná položka - udržování výkopiště a jeho ochrana proti vodě - odvedení nebo obvedení vody v okolí výkopiště a ve výkopišti - třídění výkopku - veškeré pomocné konstrukce umožňující provedení vykopávky (příjezdy, sjezdy, nájezdy, lešení, podpěr. konstr., přemostění, zpevněné plochy, zakrytí a pod.) 2. Položka neobsahuje: X 3. Způsob měření: Měří se metr krychlový.
| 131202 | Hloubení jam tř. horniny 2 - odvoz (na likvidaci odpadů nebo jiné určené místo) | m3.km | 750 | [5 empty] | 0 |  |  | 1. Položka obsahuje: - vodorovná a svislá doprava, přemístění, přeložení, manipulace s výkopkem - kompletní provedení vykopávky nezapažené i zapažené - ošetření výkopiště po celou dobu práce v něm vč. klimatických opatření - ztížení vykopávek v blízkosti podzemního vedení, konstrukcí a objektů vč. jejich dočasného zajištění - ztížení pod vodou, v okolí výbušnin, ve stísněných prostorech a pod. - příplatek za lepivost - těžení po vrstvách, pásech a po jiných nutných částech (figurách) - čerpání vody vč. čerpacích jímek, potrubí a pohotovostní čerpací soupravy (viz ustanovení k pol. 1151,2) - potřebné snížení hladiny podzemní vody - těžení a rozpojování jednotlivých balvanů - vytahování a nošení výkopku - svahování a přesvah. svahů do konečného tvaru, výměna hornin v podloží a v pláni znehodnocené klimatickými vlivy - eventuelně nutné druhotné rozpojení odstřelené horniny - ruční vykopávky, odstranění kořenů a napadávek - pažení, vzepření a rozepření vč. přepažování - hradící a štětové stěny dočasné (adekvátně platí ustanovení k pol. 1151,2) - úpravu, ochranu a očištění dna, základové spáry, stěn a svahů - zhutnění podloží, případně i svahů vč. svahování - zřízení stupňů v podloží a lavic na svazích, není-li pro tyto práce zřízena samostatná položka - udržování výkopiště a jeho ochrana proti vodě - odvedení nebo obvedení vody v okolí výkopiště a ve výkopišti - třídění výkopku - veškeré pomocné konstrukce umožňující provedení vykopávky (příjezdy, sjezdy, nájezdy, lešení, podpěr. konstr., přemostění, zpevněné plochy, zakrytí a pod.) 2. Položka neobsahuje: X 3. Způsob měření: Výměra je součtem součinů metrů krychlových vytěženého nebo vybouraného materiálu v rostlém (původním) stavu a jednotlivých vzdáleností v kilometrech.
| 132201 | Hloubení rýh tř. horniny 2 | m3 | 105 | [5 empty] | 0 |  |  | 1. Položka obsahuje: - vodorovná a svislá doprava, přemístění, přeložení, manipulace s výkopkem - kompletní provedení vykopávky nezapažené i zapažené - ošetření výkopiště po celou dobu práce v něm vč. klimatických opatření - ztížení vykopávek v blízkosti podzemního vedení, konstrukcí a objektů vč. jejich dočasného zajištění - ztížení pod vodou, v okolí výbušnin, ve stísněných prostorech a pod. - příplatek za lepivost - těžení po vrstvách, pásech a po jiných nutných částech (figurách) - čerpání vody vč. čerpacích jímek, potrubí a pohotovostní čerpací soupravy (viz ustanovení k pol. 1151,2) - potřebné snížení hladiny podzemní vody - těžení a rozpojování jednotlivých balvanů - vytahování a nošení výkopku - svahování a přesvah. svahů do konečného tvaru, výměna hornin v podloží a v pláni znehodnocené klimatickými vlivy - eventuelně nutné druhotné rozpojení odstřelené horniny - ruční vykopávky, odstranění kořenů a napadávek - pažení, vzepření a rozepření vč. přepažování - hradící a štětové stěny dočasné (adekvátně platí ustanovení k pol. 1151,2) - úpravu, ochranu a očištění dna, základové spáry, stěn a svahů - zhutnění podloží, případně i svahů vč. svahování - zřízení stupňů v podloží a lavic na svazích, není-li pro tyto práce zřízena samostatná položka - udržování výkopiště a jeho ochrana proti vodě - odvedení nebo obvedení vody v okolí výkopiště a ve výkopišti - třídění výkopku - veškeré pomocné konstrukce umožňující provedení vykopávky (příjezdy, sjezdy, nájezdy, lešení, podpěr. konstr., přemostění, zpevněné plochy, zakrytí a pod.) 2. Položka neobsahuje: X 3. Způsob měření: Měří se metr krychlový.
| 132202 | Hloubení rýh tř. horniny 2 - odvoz (na likvidaci odpadů nebo jiné určené místo) | m3.km | 1050 | [5 empty] | 0 |  |  | 1. Položka obsahuje: - vodorovná a svislá doprava, přemístění, přeložení, manipulace s výkopkem - kompletní provedení vykopávky nezapažené i zapažené - ošetření výkopiště po celou dobu práce v něm vč. klimatických opatření - ztížení vykopávek v blízkosti podzemního vedení, konstrukcí a objektů vč. jejich dočasného zajištění - ztížení pod vodou, v okolí výbušnin, ve stísněných prostorech a pod. - příplatek za lepivost - těžení po vrstvách, pásech a po jiných nutných částech (figurách) - čerpání vody vč. čerpacích jímek, potrubí a pohotovostní čerpací soupravy (viz ustanovení k pol. 1151,2) - potřebné snížení hladiny podzemní vody - těžení a rozpojování jednotlivých balvanů - vytahování a nošení výkopku - svahování a přesvah. svahů do konečného tvaru, výměna hornin v podloží a v pláni znehodnocené klimatickými vlivy - eventuelně nutné druhotné rozpojení odstřelené horniny - ruční vykopávky, odstranění kořenů a napadávek - pažení, vzepření a rozepření vč. přepažování - hradící a štětové stěny dočasné (adekvátně platí ustanovení k pol. 1151,2) - úpravu, ochranu a očištění dna, základové spáry, stěn a svahů - zhutnění podloží, případně i svahů vč. svahování - zřízení stupňů v podloží a lavic na svazích, není-li pro tyto práce zřízena samostatná položka - udržování výkopiště a jeho ochrana proti vodě - odvedení nebo obvedení vody v okolí výkopiště a ve výkopišti - třídění výkopku - veškeré pomocné konstrukce umožňující provedení vykopávky (příjezdy, sjezdy, nájezdy, lešení, podpěr. konstr., přemostění, zpevněné plochy, zakrytí a pod.) 2. Položka neobsahuje: X 3. Způsob měření: Výměra je součtem součinů metrů krychlových vytěženého nebo vybouraného materiálu v rostlém (původním) stavu a jednotlivých vzdáleností v kilometrech.
S | Celkem za 130 | Hloubení | [7 empty] | 0
Díl: | 170 | Násypy a přísypy |  | 1
| 174123 | Zásypy ze zemin propustných se zhutněním z vyzískaného materiálu | m3 | 105 | [5 empty] | 0 |  |  | 1. Položka obsahuje: - kompletní provedení zemní konstrukce vč. výběru vhodného materiálu - nákup materiálu dle zadávací dokumentace - úprava ukládaného materiálu vlhčením, tříděním, promícháním nebo vysoušením, příp. jiné úpravy za účelem zlepšení jeho mech. vlastností - hutnění i různé míry hutnění - ošetření úložiště po celou dobu práce v něm vč. klimatických opatření - ztížení v okolí vedení, konstrukcí a objektů a jejich dočasné zajištění - ztížení provádění vč. hutnění ve ztížených podmínkách a stísněných prostorech - ztížené ukládání sypaniny pod vodu - ukládání po vrstvách a po jiných nutných částech (figurách) vč. dosypávek - spouštění a nošení materiálu - výměna částí zemní konstrukce znehodnocené klimatickými vlivy - ruční hutnění a výplň jam a prohlubní v podloží - úprava, očištění a ochrana případně zhutnění podloží a svahů - svahování, hutnění a uzavírání povrchů svahů - zřízení lavic na svazích a zásyp rýh - udržování úložiště a jeho ochrana proti vodě - odvedení nebo obvedení vody v okolí úložiště a v úložišti - veškeré pomocné konstrukce umožňující provedení zemní konstrukce (příjezdy, sjezdy, nájezdy, lešení, podpěrné konstrukce, přemostění, zpevněné plochy, zakrytí a pod.) 2. Položka neobsahuje: X 3. Způsob měření: Měří se metr krychlový.
S | Celkem za 170 | Násypy a přísypy | [7 empty] | 0
Díl: | 180 | Úprava povrchů |  | 1
| 181200 | Úprava pláně se zhutněním tř. 2 | m2 | 82 | [5 empty] | 0 |  |  | 1. Položka obsahuje: - kompletní provedení zemní konstrukce vč. výběru vhodného materiálu - nákup materiálu dle zadávací dokumentace - úprava ukládaného materiálu vlhčením, tříděním, promícháním nebo vysoušením, příp. jiné úpravy za účelem zlepšení jeho mech. vlastností - hutnění i různé míry hutnění - ošetření úložiště po celou dobu práce v něm vč. klimatických opatření - ztížení v okolí vedení, konstrukcí a objektů a jejich dočasné zajištění - ztížení provádění vč. hutnění ve ztížených podmínkách a stísněných prostorech - ztížené ukládání sypaniny pod vodu - ukládání po vrstvách a po jiných nutných částech (figurách) vč. dosypávek - spouštění a nošení materiálu - výměna částí zemní konstrukce znehodnocené klimatickými vlivy - ruční hutnění a výplň jam a prohlubní v podloží - úprava, očištění a ochrana případně zhutnění podloží a svahů - svahování, hutnění a uzavírání povrchů svahů - zřízení lavic na svazích a zásyp rýh - udržování úložiště a jeho ochrana proti vodě - odvedení nebo obvedení vody v okolí úložiště a v úložišti - veškeré pomocné konstrukce umožňující provedení zemní konstrukce (příjezdy, sjezdy, nájezdy, lešení, podpěrné konstrukce, přemostění, zpevněné plochy, zakrytí a pod.) 2. Položka neobsahuje: X 3. Způsob měření: Měří se metr čtverečný.
| 182410 | Založení trávníku výsevem | m2 | 10 | [5 empty] | 0 |  |  | 1. Položka obsahuje: - kompletní provedení zemní konstrukce vč. výběru vhodného materiálu - nákup materiálu dle zadávací dokumentace - úprava ukládaného materiálu vlhčením, tříděním, promícháním nebo vysoušením, příp. jiné úpravy za účelem zlepšení jeho mech. vlastností - hutnění i různé míry hutnění - ošetření úložiště po celou dobu práce v něm vč. klimatických opatření - ztížení v okolí vedení, konstrukcí a objektů a jejich dočasné zajištění - ztížení provádění vč. hutnění ve ztížených podmínkách a stísněných prostorech - ztížené ukládání sypaniny pod vodu - ukládání po vrstvách a po jiných nutných částech (figurách) vč. dosypávek - spouštění a nošení materiálu - výměna částí zemní konstrukce znehodnocené klimatickými vlivy - ruční hutnění a výplň jam a prohlubní v podloží - úprava, očištění a ochrana případně zhutnění podloží a svahů - svahování, hutnění a uzavírání povrchů svahů - zřízení lavic na svazích a zásyp rýh - udržování úložiště a jeho ochrana proti vodě - odvedení nebo obvedení vody v okolí úložiště a v úložišti - veškeré pomocné konstrukce umožňující provedení zemní konstrukce (příjezdy, sjezdy, nájezdy, lešení, podpěrné konstrukce, přemostění, zpevněné plochy, zakrytí a pod.) 2. Položka neobsahuje: X 3. Způsob měření: Měří se metr čtverečný.
S | Celkem za 180 | Úprava povrchů | [7 empty] | 0
Díl: | 709 | Zajištění kabelu a ucpávky - elektro |  | 1
| 709110 | Provizorní zajištění kabelu ve výkopu | kus | 4 | [5 empty] | 0 |  |  | 1. Položka obsahuje: – obsahuje i demontáž po skončení provizorního stavu – dopravu do skladu nebo na likvidaci – obrátkovost, opotřebení zapůjčeného materiálu – poplatek za likvidaci odpadů, pokud je materiál likvidován 2. Položka neobsahuje: X 3. Způsob měření: Udává se počet kusů kompletní konstrukce nebo práce.
| 709120 | Provizorní zajištění potrubí ve výkopu | kus | 2 | [5 empty] | 0 |  |  | 1. Položka obsahuje: – obsahuje i demontáž po skončení provizorního stavu – dopravu do skladu nebo na likvidaci – obrátkovost, opotřebení zapůjčeného materiálu – poplatek za likvidaci odpadů, pokud je materiál likvidován 2. Položka neobsahuje: X 3. Způsob měření: Udává se počet kusů kompletní konstrukce nebo práce.
S | Celkem za 709 | Zajištění kabelu a ucpávky - elektro | [7 empty] | 0
Díl: | 741 | Elektroinstalační zařízení, hromosvod - elektro |  | 1
| 741911 | Uzemňovací vodič v zemi FeZn do 120 mm2 | m | 313 | [5 empty] | 0 |  |  | 1. Položka obsahuje: – přípravu podkladu pro osazení – měření, dělení, spojování, tvarování – ochranný nátěr spojů a při průchodu vodiče nad terén apod. dle příslušných norem 2. Položka neobsahuje: X 3. Způsob měření: Měří se metr délkový v ose vodiče nebo lana.
| 741C01 | Ekvipotenciální přípojnice | kus | 2 | [5 empty] | 0 |  |  | 1. Položka obsahuje: – veškeré práce a materiál obsažený v názvu položky 2. Položka neobsahuje: X 3. Způsob měření: Udává se počet kusů kompletní konstrukce nebo práce.
| 741C02 | Uzemňovací svorka | kus | 32 | [5 empty] | 0 |  |  | 1. Položka obsahuje: – veškeré příslušenství 2. Položka neobsahuje: X 3. Způsob měření: Udává se počet kusů kompletní konstrukce nebo práce.
| 741C05 | Spojování uzemňovacích vodičů | kus | 35 | [5 empty] | 0 |  |  | 1. Položka obsahuje: – tvarování, přípravu spojů – svařování – ochranný nátěr spoje dle příslušných norem 2. Položka neobsahuje: X 3. Způsob měření: Udává se počet kusů kompletní konstrukce nebo práce.
| 741C07 | Vyvedení uzemňovacích vodičů na povrch/konstrukci | kus | 31 | [5 empty] | 0 |  | R | 1. Položka obsahuje: – vodivé připojení vodiče na konstrukci – dělení, tvarování, spojování – ochranný i barevný nátěr spoje dle příslušných norem 2. Položka neobsahuje: X 3. Způsob měření: Udává se počet kusů kompletní konstrukce nebo práce.
| 741C12 | Zkušební jímka uzemnění venkovní do zpevněné plochy, komplet | kus | 31 | [5 empty] | 0 |  |  | 1. Položka obsahuje: – výkop a zához díry pro šachtu v zemině tř.4 o velikosti 1000x1000x1300mm vč. bourání živičného povrchu/ rozebrání dlažby – zemnící jímku do zpevněné plochy sestávající z : kabelové šachty plastové o rozměrech 680x680x915, litinového víka k šachtě – uzemňovací kruh s Fezn 30x4mm do šachty vč. montáže, štěrkového zásypu v šachtě po montáži do výšky 70cm a úpravy povrchu terénu v okolí uzemňovací jímky včetně položení živičného povrchu ( všechny vrstvy dle ČSN ) / pokládky dlažby na štěrkový podklad 2. Položka neobsahuje: X 3. Způsob měření: Udává se počet kusů kompletní konstrukce nebo práce.
| 741D14 | Hromosvodový vodič FeZn na izolačním držáku | m | 624 | [5 empty] | 0 |  |  | 1. Položka obsahuje: – veškeré práce a materiál obsažený v názvu položky 2. Položka neobsahuje: X 3. Způsob měření: Měří se metr délkový v ose vodiče nebo lana.
| 741D23-R | Hromosvodový vodič Cu s VN izolací | m | 106 | [5 empty] | 0 |  |  | 1. Položka obsahuje: – veškeré práce a materiál obsažený v názvu položky 2. Položka neobsahuje: X 3. Způsob měření: Měří se metr délkový v ose vodiče nebo lana.
| 741E11 | Hromosvodová jímácí tyč kovová č. stojanu držáku délky do 3m | kus | 12 | [5 empty] | 0 |  |  | 1. Položka obsahuje: – upevnění vč. veškerého příslušenství 2. Položka neobsahuje: X 3. Způsob měření: Udává se počet kusů kompletní konstrukce nebo práce.
| 741F01 | Spojování a připojování hromosvodových vodičů | kus | 68 | [5 empty] | 0 |  |  | 1. Položka obsahuje: – svorku pro spojování, ochranné nátěry – upevnění vč. veškerého příslušenství 2. Položka neobsahuje: X 3. Způsob měření: Udává se počet kusů kompletní konstrukce nebo práce.
| 741F05 | Jímka pro připojení svodového vodiče na vnější uzemnění | kus | 31 | [5 empty] | 0 |  |  | 1. Položka obsahuje: – zemní práce – upevnění vč. veškerého příslušenství 2. Položka neobsahuje: X 3. Způsob měření: Udává se počet kusů kompletní konstrukce nebo práce.
S | Celkem za 741 | Elektroinstalační zařízení, hromosvod - elektro | [7 empty] | 0
Díl: | 747 | Zkoušky, revize a HZS - elektro |  | 1
| 747211 | Celková prohlídka, zkoušení, měření a vyhotovení výchozí revizní zprávy, pro objem IN do 100 tis. Kč | kus | 1 | [5 empty] | 0 |  |  | 1. Položka obsahuje: – cenu za celkovou prohlídku zařízení PS/SO, vč. měření, komplexních zkoušek a revizi zařízení tohoto PS/SO autorizovaným revizním technikem na silnoproudá zařízení podle požadavku ČSN, včetně hodnocení a vyhotovení celkové revizní zprávy 2. Položka neobsahuje: X 3. Způsob měření: Udává se počet kusů kompletní konstrukce nebo práce.
| 747413 | Měření zemních odporů - zemnicí sítě délky pásku do 100m | kus | 1 | [5 empty] | 0 |  |  | 1. Položka obsahuje: – veškeré práce a materiál obsažený v názvu položky 2. Položka neobsahuje: X 3. Způsob měření: Udává se počet kusů kompletní konstrukce nebo práce.
S | Celkem za 747 | Zkoušky, revize a HZS - elektro | [7 empty] | 0
Díl: | 748 | Ostatní |  | 1
| 748151 | Bezpečnostní tabulka | kus | 4 | [5 empty] | 0 |  |  | 1. Položka obsahuje: – veškeré práce a materiál obsažený v názvu položky 2. Položka neobsahuje: X 3. Způsob měření: Udává se počet kusů kompletní konstrukce nebo práce.
S | Celkem za 748 | Ostatní | [7 empty] | 0
Note on A8: § 6a
Note on B8: § 6b 1.část
Note on C2: § 3
Note on C8: § 6c 1.část
Note on D4: § 2 v případě jiné klasifikace upravit údaj v závorce, např. (CZ-CC)
Note on D8: § 6d
Note on E8: § 6e
Note on N7: § 6b 2.část
Note on O7: § 6c 2.část
Note on P7: § 6f § 7
Note on U2: jiri.zakravsky: tools PSSOzzzzzz propertites Protection Lock "2*4"
Součet za Díl
Součet za Díl
Zaokrouhlit množství

## SO_11-15-03_ZTI
FORMULÁŘ 5 | [6 empty] | majitel HIM: | SŽDC |  | 0 |  | m | 1 | 0 | majitel, cena | SŽDC | ČD | OSTATNÍ
|  | SOUPIS PRACÍ | [7 empty] | Cena za objekt [Kč] |  | mj dle JKSO | počet mj | objektový ukazatel
Název stavby : |  | „Rekonstrukce žst. Jaroměř“ | [5 empty] | Číslo stavby | [6 empty] | hlavičky stavby
Název PS,SO : |  | Žst. Jaroměř, technologický objekt - ZTI | Zatřídění objektu : (JKSO, JKPOV) |  |  |  |  | Číslo PS,SO | SO 11-15-04.5 |  |  | Číslo zakázky: |  | 15-082-234-PD | hlavičky objektu | Hlavní budova HZS:801 67
Datum zpracování : |  | 07/2017 | Část PD:
Firma, zpracovatel: |  | MORAVIA CONSULT Olomouc a.s, ing. Ivan Mička | [5 empty] | Datum aktualizace : | [6 empty] | hlavičky datumů | 24
Poř. | [6 empty] | C E N A |  |  |  | typ řádku | kód datové základny | Technická specifikace | Výkaz výměr | nadpisy sloupců | 18
číslo | Číslo |  | měrná |  | jednotková | Celková | dodávky |  | montáže | [5 empty] | nadpisy sloupců
pol. | položky | Název položky | jednotka | množství | hmotnost | hmotnost | jednotková | celkem | jednotková | celkem |  |  |  |  | nadpisy sloupců
| 1 | 2 | 3 | 4 | 5 | 6 | 7 | 8 | 9 | 10 | 12 | 13 | 14 | 15 | nadpisy sloupců
řádek s filtry
Díl: | 8 | Trubní vedení
1 | 899911111 | Osazení ocelových součástí pro potrubí závěsných a úložných hmotnosti jednotlivě do 5 kg | kg | 2 | [5 empty] | 0 | SP | HSV | Zpracováno dle metodiky Katalogů popisů a směrných cen stavebních prací navazující na všeobecné podmínky obsažené v Úvodním katalogu "Pravidla S" pro užití katalogů směrných cen stavebních prací a jednotlivých ustanovení ceníků a položek, včetně doplňkových popisů a poznámek k jednotlivým položkám. Popisy prací zahrnují veškerý materiál, výrobky a polotovary (vč. ztratného), mimostaveništní a vnitrostaveništní dopravu, naložení a složení, případně uložení, potřebná lešení a podpěrné konstrukce. Technická specifikace položky vychází z textace Katalogových popisů a směrných cen stavebních prací ÚRS včetně příslušných poznámek k souborům cen.Pro tuto akci jednotkové ceny obsahují veškeré náklady spojené s umístěním a prováděním stavby a podmínkami výstavby t.j. dřívější "VRN a Ostatní náklady" rozpuštěny v jednotkových cenách položek. | 1: Dle technické zprávy, výkresových příloh projektové dokumentace, TKP staveb státních drah a výkazů materiálu projektu. 2: ozn.5.1; 1,44*1,06 3: ozn.5.2; 1,70*1,06 4: ozn.5.3; 1,05*1,90*2 5: ozn.5.4; 1,40*2,70 6: ozn.5.5; (1,40*1,06+0,45*1,30*2)*2
2 | 590307270 | konstrukce k uchycení odpadního potrubí, průměr 90-110 mm, osová rozteč CW profilů 460 - 625 mm | kus | 2 | [5 empty] | 0 | SP | HSV | Zpracováno dle metodiky Katalogů popisů a směrných cen stavebních prací navazující na všeobecné podmínky obsažené v Úvodním katalogu "Pravidla S" pro užití katalogů směrných cen stavebních prací a jednotlivých ustanovení ceníků a položek, včetně doplňkových popisů a poznámek k jednotlivým položkám. Popisy prací zahrnují veškerý materiál, výrobky a polotovary (vč. ztratného), mimostaveništní a vnitrostaveništní dopravu, naložení a složení, případně uložení, potřebná lešení a podpěrné konstrukce. Technická specifikace položky vychází z textace Katalogových popisů a směrných cen stavebních prací ÚRS včetně příslušných poznámek k souborům cen.Pro tuto akci jednotkové ceny obsahují veškeré náklady spojené s umístěním a prováděním stavby a podmínkami výstavby t.j. dřívější "VRN a Ostatní náklady" rozpuštěny v jednotkových cenách položek. | 1: Dle technické zprávy, výkresových příloh projektové dokumentace, TKP staveb státních drah a výkazů materiálu projektu. 2: ozn.5.1; 1,44*1,06 3: ozn.5.2; 1,70*1,06 4: ozn.5.3; 1,05*1,90*2 5: ozn.5.4; 1,40*2,70 6: ozn.5.5; (1,40*1,06+0,45*1,30*2)*2
S | Celkem za 8 | Trubní vedení | [7 empty] | 0
Díl: | 9 | Ostatní konstrukce a práce, bourání
3 | 1 | zapravení rýh po instalaci potrubí | m | 9 | [5 empty] | 0
4 | 971033251 | Vybourání otvorů ve zdivu cihelném pl do 0,0225 m2 na MVC nebo MV tl do 450 mm | kus | 3 | [5 empty] | 0 | SP | HSV | Zpracováno dle metodiky Katalogů popisů a směrných cen stavebních prací navazující na všeobecné podmínky obsažené v Úvodním katalogu "Pravidla S" pro užití katalogů směrných cen stavebních prací a jednotlivých ustanovení ceníků a položek, včetně doplňkových popisů a poznámek k jednotlivým položkám. Popisy prací zahrnují veškerý materiál, výrobky a polotovary (vč. ztratného), mimostaveništní a vnitrostaveništní dopravu, naložení a složení, případně uložení, potřebná lešení a podpěrné konstrukce. Technická specifikace položky vychází z textace Katalogových popisů a směrných cen stavebních prací ÚRS včetně příslušných poznámek k souborům cen.Pro tuto akci jednotkové ceny obsahují veškeré náklady spojené s umístěním a prováděním stavby a podmínkami výstavby t.j. dřívější "VRN a Ostatní náklady" rozpuštěny v jednotkových cenách položek.
5 | 974031153 | Vysekání rýh ve zdivu cihelném hl do 100 mm š do 100 mm | m | 9 | [5 empty] | 0 | SP | HSV | Zpracováno dle metodiky Katalogů popisů a směrných cen stavebních prací navazující na všeobecné podmínky obsažené v Úvodním katalogu "Pravidla S" pro užití katalogů směrných cen stavebních prací a jednotlivých ustanovení ceníků a položek, včetně doplňkových popisů a poznámek k jednotlivým položkám. Popisy prací zahrnují veškerý materiál, výrobky a polotovary (vč. ztratného), mimostaveništní a vnitrostaveništní dopravu, naložení a složení, případně uložení, potřebná lešení a podpěrné konstrukce. Technická specifikace položky vychází z textace Katalogových popisů a směrných cen stavebních prací ÚRS včetně příslušných poznámek k souborům cen.Pro tuto akci jednotkové ceny obsahují veškeré náklady spojené s umístěním a prováděním stavby a podmínkami výstavby t.j. dřívější "VRN a Ostatní náklady" rozpuštěny v jednotkových cenách položek.
S | Celkem za 9 | Ostatní konstrukce a práce, bourání | [7 empty] | 0
Díl: | 997 | Přesun sutě
6 | 997013115 | Vnitrostaveništní doprava suti a vybouraných hmot pro budovy v do 18 m s použitím mechanizace | t | 0.198 | [5 empty] | 0 | SP | HSV | Zpracováno dle metodiky Katalogů popisů a směrných cen stavebních prací navazující na všeobecné podmínky obsažené v Úvodním katalogu "Pravidla S" pro užití katalogů směrných cen stavebních prací a jednotlivých ustanovení ceníků a položek, včetně doplňkových popisů a poznámek k jednotlivým položkám. Popisy prací zahrnují veškerý materiál, výrobky a polotovary (vč. ztratného), mimostaveništní a vnitrostaveništní dopravu, naložení a složení, případně uložení, potřebná lešení a podpěrné konstrukce. Technická specifikace položky vychází z textace Katalogových popisů a směrných cen stavebních prací ÚRS včetně příslušných poznámek k souborům cen.Pro tuto akci jednotkové ceny obsahují veškeré náklady spojené s umístěním a prováděním stavby a podmínkami výstavby t.j. dřívější "VRN a Ostatní náklady" rozpuštěny v jednotkových cenách položek.
S | Celkem za 997 | Přesun sutě | [7 empty] | 0
Díl: | 721 | Zdravotechnika - vnitřní kanalizace
7 | 721171913 | Potrubí z PP propojení potrubí DN 50 | kus | 1 | [5 empty] | 0 | SP | PSV | Zpracováno dle metodiky Katalogů popisů a směrných cen stavebních prací navazující na všeobecné podmínky obsažené v Úvodním katalogu "Pravidla S" pro užití katalogů směrných cen stavebních prací a jednotlivých ustanovení ceníků a položek, včetně doplňkových popisů a poznámek k jednotlivým položkám. Popisy prací zahrnují veškerý materiál, výrobky a polotovary (vč. ztratného), mimostaveništní a vnitrostaveništní dopravu, naložení a složení, případně uložení, potřebná lešení a podpěrné konstrukce. Technická specifikace položky vychází z textace Katalogových popisů a směrných cen stavebních prací ÚRS včetně příslušných poznámek k souborům cen.Pro tuto akci jednotkové ceny obsahují veškeré náklady spojené s umístěním a prováděním stavby a podmínkami výstavby t.j. dřívější "VRN a Ostatní náklady" rozpuštěny v jednotkových cenách položek.
8 | 721171915 | Potrubí z PP propojení potrubí DN 110 | kus | 1 | [5 empty] | 0 | SP | PSV | Zpracováno dle metodiky Katalogů popisů a směrných cen stavebních prací navazující na všeobecné podmínky obsažené v Úvodním katalogu "Pravidla S" pro užití katalogů směrných cen stavebních prací a jednotlivých ustanovení ceníků a položek, včetně doplňkových popisů a poznámek k jednotlivým položkám. Popisy prací zahrnují veškerý materiál, výrobky a polotovary (vč. ztratného), mimostaveništní a vnitrostaveništní dopravu, naložení a složení, případně uložení, potřebná lešení a podpěrné konstrukce. Technická specifikace položky vychází z textace Katalogových popisů a směrných cen stavebních prací ÚRS včetně příslušných poznámek k souborům cen.Pro tuto akci jednotkové ceny obsahují veškeré náklady spojené s umístěním a prováděním stavby a podmínkami výstavby t.j. dřívější "VRN a Ostatní náklady" rozpuštěny v jednotkových cenách položek.
9 | 721173605 | Potrubí kanalizační z PE svodné DN 80 | m | 6.3 | [5 empty] | 0 | SP | PSV | Zpracováno dle metodiky Katalogů popisů a směrných cen stavebních prací navazující na všeobecné podmínky obsažené v Úvodním katalogu "Pravidla S" pro užití katalogů směrných cen stavebních prací a jednotlivých ustanovení ceníků a položek, včetně doplňkových popisů a poznámek k jednotlivým položkám. Popisy prací zahrnují veškerý materiál, výrobky a polotovary (vč. ztratného), mimostaveništní a vnitrostaveništní dopravu, naložení a složení, případně uložení, potřebná lešení a podpěrné konstrukce. Technická specifikace položky vychází z textace Katalogových popisů a směrných cen stavebních prací ÚRS včetně příslušných poznámek k souborům cen.Pro tuto akci jednotkové ceny obsahují veškeré náklady spojené s umístěním a prováděním stavby a podmínkami výstavby t.j. dřívější "VRN a Ostatní náklady" rozpuštěny v jednotkových cenách položek. | "chránička" 6,3
10 | 286138120 | potrubí vodovodní PE HD (IPE) tyče 6,12 m, 90 x 5,1 mm | m | 7 | [5 empty] | 0 | SP | PSV | Zpracováno dle metodiky Katalogů popisů a směrných cen stavebních prací navazující na všeobecné podmínky obsažené v Úvodním katalogu "Pravidla S" pro užití katalogů směrných cen stavebních prací a jednotlivých ustanovení ceníků a položek, včetně doplňkových popisů a poznámek k jednotlivým položkám. Popisy prací zahrnují veškerý materiál, výrobky a polotovary (vč. ztratného), mimostaveništní a vnitrostaveništní dopravu, naložení a složení, případně uložení, potřebná lešení a podpěrné konstrukce. Technická specifikace položky vychází z textace Katalogových popisů a směrných cen stavebních prací ÚRS včetně příslušných poznámek k souborům cen.Pro tuto akci jednotkové ceny obsahují veškeré náklady spojené s umístěním a prováděním stavby a podmínkami výstavby t.j. dřívější "VRN a Ostatní náklady" rozpuštěny v jednotkových cenách položek.
11 | 721174042 | Potrubí kanalizační z PP připojovací systém HT DN 40 | m | 16 | [5 empty] | 0 | SP | PSV | Zpracováno dle metodiky Katalogů popisů a směrných cen stavebních prací navazující na všeobecné podmínky obsažené v Úvodním katalogu "Pravidla S" pro užití katalogů směrných cen stavebních prací a jednotlivých ustanovení ceníků a položek, včetně doplňkových popisů a poznámek k jednotlivým položkám. Popisy prací zahrnují veškerý materiál, výrobky a polotovary (vč. ztratného), mimostaveništní a vnitrostaveništní dopravu, naložení a složení, případně uložení, potřebná lešení a podpěrné konstrukce. Technická specifikace položky vychází z textace Katalogových popisů a směrných cen stavebních prací ÚRS včetně příslušných poznámek k souborům cen.Pro tuto akci jednotkové ceny obsahují veškeré náklady spojené s umístěním a prováděním stavby a podmínkami výstavby t.j. dřívější "VRN a Ostatní náklady" rozpuštěny v jednotkových cenách položek. | "napojení jednotek" 16
12 | 721194104 | Vyvedení a upevnění odpadních výpustek DN 40 | kus | 3 | [5 empty] | 0 | SP | PSV | Zpracováno dle metodiky Katalogů popisů a směrných cen stavebních prací navazující na všeobecné podmínky obsažené v Úvodním katalogu "Pravidla S" pro užití katalogů směrných cen stavebních prací a jednotlivých ustanovení ceníků a položek, včetně doplňkových popisů a poznámek k jednotlivým položkám. Popisy prací zahrnují veškerý materiál, výrobky a polotovary (vč. ztratného), mimostaveništní a vnitrostaveništní dopravu, naložení a složení, případně uložení, potřebná lešení a podpěrné konstrukce. Technická specifikace položky vychází z textace Katalogových popisů a směrných cen stavebních prací ÚRS včetně příslušných poznámek k souborům cen.Pro tuto akci jednotkové ceny obsahují veškeré náklady spojené s umístěním a prováděním stavby a podmínkami výstavby t.j. dřívější "VRN a Ostatní náklady" rozpuštěny v jednotkových cenách položek.
13 | 721290123 | Zkouška těsnosti potrubí kanalizace kouřem do DN 300 | m | 16 | [5 empty] | 0 | SP | PSV | Zpracováno dle metodiky Katalogů popisů a směrných cen stavebních prací navazující na všeobecné podmínky obsažené v Úvodním katalogu "Pravidla S" pro užití katalogů směrných cen stavebních prací a jednotlivých ustanovení ceníků a položek, včetně doplňkových popisů a poznámek k jednotlivým položkám. Popisy prací zahrnují veškerý materiál, výrobky a polotovary (vč. ztratného), mimostaveništní a vnitrostaveništní dopravu, naložení a složení, případně uložení, potřebná lešení a podpěrné konstrukce. Technická specifikace položky vychází z textace Katalogových popisů a směrných cen stavebních prací ÚRS včetně příslušných poznámek k souborům cen.Pro tuto akci jednotkové ceny obsahují veškeré náklady spojené s umístěním a prováděním stavby a podmínkami výstavby t.j. dřívější "VRN a Ostatní náklady" rozpuštěny v jednotkových cenách položek.
14 | 721300912 | Pročištění odpadů svislých v jednom podlaží do DN 200 | kus | 2 | [5 empty] | 0 | SP | PSV | Zpracováno dle metodiky Katalogů popisů a směrných cen stavebních prací navazující na všeobecné podmínky obsažené v Úvodním katalogu "Pravidla S" pro užití katalogů směrných cen stavebních prací a jednotlivých ustanovení ceníků a položek, včetně doplňkových popisů a poznámek k jednotlivým položkám. Popisy prací zahrnují veškerý materiál, výrobky a polotovary (vč. ztratného), mimostaveništní a vnitrostaveništní dopravu, naložení a složení, případně uložení, potřebná lešení a podpěrné konstrukce. Technická specifikace položky vychází z textace Katalogových popisů a směrných cen stavebních prací ÚRS včetně příslušných poznámek k souborům cen.Pro tuto akci jednotkové ceny obsahují veškeré náklady spojené s umístěním a prováděním stavby a podmínkami výstavby t.j. dřívější "VRN a Ostatní náklady" rozpuštěny v jednotkových cenách položek.
15 | 998721103 | Přesun hmot tonážní pro vnitřní kanalizace v objektech v do 24 m | t | 0.001 | [5 empty] | 0 | SP | PSV | Zpracováno dle metodiky Katalogů popisů a směrných cen stavebních prací navazující na všeobecné podmínky obsažené v Úvodním katalogu "Pravidla S" pro užití katalogů směrných cen stavebních prací a jednotlivých ustanovení ceníků a položek, včetně doplňkových popisů a poznámek k jednotlivým položkám. Popisy prací zahrnují veškerý materiál, výrobky a polotovary (vč. ztratného), mimostaveništní a vnitrostaveništní dopravu, naložení a složení, případně uložení, potřebná lešení a podpěrné konstrukce. Technická specifikace položky vychází z textace Katalogových popisů a směrných cen stavebních prací ÚRS včetně příslušných poznámek k souborům cen.Pro tuto akci jednotkové ceny obsahují veškeré náklady spojené s umístěním a prováděním stavby a podmínkami výstavby t.j. dřívější "VRN a Ostatní náklady" rozpuštěny v jednotkových cenách položek.
16 | 551618410 | vtok se zápachovou uzávěrkou DN 30 | kus | 3 | [5 empty] | 0 | SP | PSV | Zpracováno dle metodiky Katalogů popisů a směrných cen stavebních prací navazující na všeobecné podmínky obsažené v Úvodním katalogu "Pravidla S" pro užití katalogů směrných cen stavebních prací a jednotlivých ustanovení ceníků a položek, včetně doplňkových popisů a poznámek k jednotlivým položkám. Popisy prací zahrnují veškerý materiál, výrobky a polotovary (vč. ztratného), mimostaveništní a vnitrostaveništní dopravu, naložení a složení, případně uložení, potřebná lešení a podpěrné konstrukce. Technická specifikace položky vychází z textace Katalogových popisů a směrných cen stavebních prací ÚRS včetně příslušných poznámek k souborům cen.Pro tuto akci jednotkové ceny obsahují veškeré náklady spojené s umístěním a prováděním stavby a podmínkami výstavby t.j. dřívější "VRN a Ostatní náklady" rozpuštěny v jednotkových cenách položek.
S | Celkem za 721 | Zdravotechnika - vnitřní kanalizace | [7 empty] | 0
Note on A8: § 6a
Note on C2: § 3
Note on C8: § 6c 1.část
Note on D4: § 2 v případě jiné klasifikace upravit údaj v závorce, např. (CZ-CC)
Note on D8: § 6d
Note on E8: § 6e
Note on P7: § 6f § 7
Note on U2: jiri.zakravsky: tools PSSOzzzzzz propertites Protection Lock "2*4"