## formulář 5 -pol.rozp
FORMULÁŘ 5 | [6 empty] | majitel HIM: | SŽDC |  | 0 |  | kus | 1 | 0 | majitel, cena | SŽDC | ČD | OSTATNÍ
|  | SOUPIS PRACÍ | [7 empty] | Cena za objekt [Kč] |  | mj dle JKSO | počet mj | objektový ukazatel
Název stavby : |  | "Rekonstrukce žst. Jaroměř" | [5 empty] | Číslo stavby | [6 empty] | hlavičky stavby
Název PS,SO : |  | PS 11-14-11 žst.Jaroměř, úprava sítí MRS | Zatřídění objektu : (JKSO, JKPOV) |  |  |  |  | Číslo PS,SO | PS 11-14-11 | [5 empty] | hlavičky objektu
Datum zpracování : |  | 2017-05-05 | [5 empty] | Datum aktualizace : |  | 2017-10-17 |  |  |  |  | hlavičky datumů
Poř. | [6 empty] | C E N A |  |  |  | typ řádku | kód datové základny | Technická specifikace | Výkaz výměr | nadpisy sloupců
číslo | Číslo |  | měrná |  | jednotková | Celková | dodávky |  | montáže | [5 empty] | nadpisy sloupců
pol. | položky | Název položky | jednotka | množství | hmotnost | hmotnost | jednotková | celkem | jednotková | celkem |  |  |  |  | nadpisy sloupců
| 1 | 2 | 3 | 4 | 5 | 6 | 7 | 8 | 9 | 10 | 12 | 13 | 14 | 15 | nadpisy sloupců
řádek s filtry
Díl: | MO1 | MONTÁŽE | [8 empty] | SD
1 | 75N22X | MRS, blok základnových radiostanic - montáž | ks | 1 |  |  |  | 0 |  | 0 | B | OTSKP | Položka obsahuje: kompletní montáž (oživení, konfigurace, nastavení a uvedení do provozu) specifikovaného bloku/zařízení a souvisejícího příslušenství včetně drobného montážního materiálu – veškeré potřebné mechanizmy, včetně obsluhy, náklady na mzdy a přibližné (průměrné) náklady na pořízení potřebných materiálů včetně všech ostatních vedlejších nákladů. Způsob měření:Udává se počet kusů kompletní konstrukce nebo práce. | dle technické zprávy, výkresových příloh 1x v žst.Ruda nad Moravou 1x v žst.Bohdíkov
2 | 75N23X | MRS, ovládací pracoviště - montáž | ks | 1 |  |  |  | 0 |  | 0 | B | OTSKP | Položka obsahuje: kompletní montáž (oživení, konfigurace, nastavení a uvedení do provozu) specifikovaného bloku/zařízení a souvisejícího příslušenství včetně drobného montážního materiálu – veškeré potřebné mechanizmy, včetně obsluhy, náklady na mzdy a přibližné (průměrné) náklady na pořízení potřebných materiálů včetně všech ostatních vedlejších nákladů. Způsob měření:Udává se počet kusů kompletní konstrukce nebo práce. | dle technické zprávy, výkresových příloh 1x v žst.Ruda nad Moravou 1x v žst.Bohdíkov
3 | 75N24X | MRS, napájecí zdroj radiostanice - montáž | ks | 1 |  |  |  | 0 |  | 0 | B | OTSKP | Položka obsahuje: kompletní montáž (oživení, konfigurace, nastavení a uvedení do provozu) specifikovaného bloku/zařízení a souvisejícího příslušenství včetně drobného montážního materiálu – veškeré potřebné mechanizmy, včetně obsluhy, náklady na mzdy a přibližné (průměrné) náklady na pořízení potřebných materiálů včetně všech ostatních vedlejších nákladů. Způsob měření:Udává se počet kusů kompletní konstrukce nebo práce. | dle technické zprávy, výkresových příloh 1x v žst.Ruda nad Moravou 1x v žst.Bohdíkov
4 | 75N28X | MRS, rádiový server - montáž | ks | 1 |  |  |  | 0 |  | 0 | B | OTSKP | Položka obsahuje: kompletní montáž (oživení, konfigurace, nastavení a uvedení do provozu) specifikovaného bloku/zařízení a souvisejícího příslušenství včetně drobného montážního materiálu – veškeré potřebné mechanizmy, včetně obsluhy, náklady na mzdy a přibližné (průměrné) náklady na pořízení potřebných materiálů včetně všech ostatních vedlejších nákladů. Způsob měření:Udává se počet kusů kompletní konstrukce nebo práce.
5 | 75N26X | MRS, koaxiální kabel venkovní - montáž | m | 80 |  |  |  | 0 |  | 0 | B | OTSKP | Položka obsahuje: práce spojené s montáží specifikované kabelizace specifikovaným způsobem – veškeré potřebné mechanizmy, včetně obsluhy, náklady na mzdy a přibližné (průměrné) náklady na pořízení potřebných materiálů. Způsob měření:Práce specifikovaného se měří v délce kabelizace udané v metrech. | dle technické zprávy, výkresových příloh 18m v žst.Ruda nad Moravou 20m v žst.Bohdíkov
6 | 75N27X | MRS, koaxiální kabel vnitřní - montáž | m | 80 |  |  |  | 0 |  | 0 | B | OTSKP | Položka obsahuje: práce spojené s montáží specifikované kabelizace specifikovaným způsobem – veškeré potřebné mechanizmy, včetně obsluhy, náklady na mzdy a přibližné (průměrné) náklady na pořízení potřebných materiálů. Způsob měření:Práce specifikovaného se měří v délce kabelizace udané v metrech. | dle technické zprávy, výkresových příloh 18m v žst.Ruda nad Moravou 20m v žst.Bohdíkov
7 | 75J32X | Montáž kabelu struktur. Kabeláže FTP/STP 4P 0,6mm, kat 5.e | m | 70 |  |  |  | 0 |  | 0 | B | OTSKP | položka obsahuje | dle technické zprávy, výkresových příloh
8 | 75J72X | Montáž zásuvky datové RJ-45, kat. 5e | ks | 1 |  |  |  | 0 |  | 0 | B | OTSKP | položka obsahuje | dle technické zprávy, výkresových příloh
9 | 220271006 | Montáž kabelu CYKY 3Cx1,5mm2 | m | 15 |  |  |  | 0 |  | 0 | B | R_pol | položka obsahuje | dle technické zprávy, výkresových příloh
10 | 220_R01 | Montáž konektoru pro koax.kabel | ks | 8 |  |  |  | 0 |  | 0 | B | OTSKP | položka obsahuje | dle technické zprávy, výkresových příloh
11 | 75JB1X | Montáž 19" skříně, 600x600,42U | ks | 1 |  |  |  | 0 |  | 0 | B | OTSKP | položka obsahuje | dle technické zprávy, výkresových příloh
12 | 75IF9X | Montáž 19" konstrukce do skříně, 600x600,42U | ks | 1 |  |  |  | 0 |  | 0 | B | OTSKP | položka obsahuje | dle technické zprávy, výkresových příloh
13 | 220_R05 | Montáž jističe | ks | 2 |  |  |  | 0 |  | 0 | B | R_pol | položka obsahuje | dle technické zprávy, výkresových příloh
14 | 75IFAX | Montáž nosníku bleskojistek | ks | 1 |  |  |  | 0 |  | 0 | B | OTSKP | položka obsahuje | dle technické zprávy, výkresových příloh
15 | 75IFBX | Montáž bleskojistky | ks | 4 |  |  |  | 0 |  | 0 | B | OTSKP | položka obsahuje | dle technické zprávy, výkresových příloh
16 | 220270301 | Vodič CYKY 2x1,5 mm2, vč. montáže do lišt | m | 20 |  |  |  | 0 |  | 0 | B | R_pol | položka obsahuje | dle technické zprávy, výkresových příloh
17 | 703512 | Montáž instalační lišty vč. příslušenství a hmoždinek | m | 60 |  |  |  | 0 |  | 0 | B | OTSKP | položka obsahuje | dle technické zprávy, výkresových příloh
18 | 220261661 | Výchozí revize - vypracování protokolu | ks | 1 |  |  |  | 0 |  | 0 | B | R_pol | položka obsahuje | dle technické zprávy, výkresových příloh
19 | 702511 | Průraz zdivem do tl.45cm | ks | 3 |  |  |  | 0 |  | 0 | B | OTSKP | položka obsahuje | dle technické zprávy, výkresových příloh
20 | 220261660 | Drážkování pro trubky | m | 20 |  |  |  | 0 |  | 0 | B | R_pol | položka obsahuje | dle technické zprávy, výkresových příloh
21 | 703412 | Montáž trubky plastové vč. upevnění a příslušenství, od 25mm do 40mm | m | 80 |  |  |  | 0 |  | 0 | B | OTSKP | položka obsahuje | dle technické zprávy, výkresových příloh
22 | 75N41X | Montáž a vztýčení stožáru pro antény MRS | ks | 1 |  |  |  | 0 |  | 0 | B | OTSKP | položka obsahuje | dle technické zprávy, výkresových příloh
23 | 75N252 | Montáž antény MRS ZZ 21 | ks | 2 |  |  |  | 0 |  | 0 | B | OTSKP | položka obsahuje | dle technické zprávy, výkresových příloh
24 | 75N614 | Měření pokrytí signálem v pásmu 150MHz | ks | 2 |  |  |  | 0 |  | 0 | B | OTSKP | položka obsahuje | dle technické zprávy, výkresových příloh
25 | 75N52X | Komplexní ochrana MRS před bleskem a přepětím - montáž | ks | 4 |  |  |  | 0 |  | 0 | B | OTSKP | položka obsahuje | dle technické zprávy, výkresových příloh
S | Celkem za MO1 | MONTÁŽE | [5 empty] | 0 |  | 0
Díl: | MO2 | DEMONTÁŽE | [8 empty] | SD
26 | 75N21Y | MRS, radiostanice - demontáž | ks | 1 |  |  |  | 0 |  | 0 | B | OTSKP | Položka obsahuje: demontáž specifikovaného zařízení včetně ostatního drobného montážního materiálu – dopravu a skladování. Způsob měření: Demontáž specifikovaného zařízení se měří v kusech. | dle technické zprávy, výkresových příloh Koaxiální kabel venkovní Z=50 Ohm 18m v žst. Ruda nad Moravou 20m v žst. Bohdíkov
27 | 75N23Y | MRS, ovládací pracoviště - demontáž | ks | 1 |  |  |  | 0 |  | 0 | B | OTSKP | Položka obsahuje: demontáž specifikovaného zařízení včetně ostatního drobného montážního materiálu – dopravu a skladování. Způsob měření: Demontáž specifikovaného zařízení se měří v kusech. | dle technické zprávy, výkresových příloh Koaxiální kabel venkovní Z=50 Ohm 18m v žst. Ruda nad Moravou 20m v žst. Bohdíkov
28 | 75N24Y | MRS, napájecí zdroj radiostanice - demontáž | ks | 1 |  |  |  | 0 |  | 0 | B | OTSKP | Položka obsahuje: demontáž specifikovaného zařízení včetně ostatního drobného montážního materiálu – dopravu a skladování. Způsob měření: Demontáž specifikovaného zařízení se měří v kusech. | dle technické zprávy, výkresových příloh Koaxiální kabel venkovní Z=50 Ohm 18m v žst. Ruda nad Moravou 20m v žst. Bohdíkov
29 | 75N26Y | MRS, koaxiální kabel venkovní - demontáž | m | 60 |  |  |  | 0 |  | 0 | B | OTSKP | Položka obsahuje: demontáž specifikované kabelizace včetně ostatního drobného montážního materiálu – dopravu a skladování. Způsob měření: Demontáž specifikované kabelizace se měří v délce udané v metrech. | dle technické zprávy, výkresových příloh Koaxiální kabel venkovní Z=50 Ohm 18m v žst. Ruda nad Moravou 20m v žst. Bohdíkov
30 | 75IE24 | Skříňka rozvodná do 100 párů - demontáž | ks | 1 |  |  |  | 0 |  | 0 | B | OTSKP | Položka obsahuje: demontáž specifikovaného zařízení včetně ostatního drobného montážního materiálu – dopravu a skladování. Způsob měření: Demontáž specifikovaného zařízení se měří v kusech. | dle technické zprávy, výkresových příloh Koaxiální kabel venkovní Z=50 Ohm 18m v žst. Ruda nad Moravou 20m v žst. Bohdíkov
31 | 75IFBY | Bleskojistka - demontáž | ks | 2 |  |  |  | 0 |  | 0 | B | OTSKP | Položka obsahuje: demontáž specifikovaného zařízení včetně ostatního drobného montážního materiálu – dopravu a skladování. Způsob měření: Demontáž specifikovaného zařízení se měří v kusech. | dle technické zprávy, výkresových příloh Koaxiální kabel venkovní Z=50 Ohm 18m v žst. Ruda nad Moravou 20m v žst. Bohdíkov
S | Celkem za MO2 | DEMONTÁŽE | [5 empty] | 0 |  | 0
Díl: | MO4 | Nosný materiál-dodávka | [8 empty] | SD
36 | 75N222 | MRS, blok 2 základnových radiostanic MRS, vf. výkon do 10 W, IP technologie | ks | 1 |  |  |  | 0 |  | 0 | B | OTSKP | Položka obsahuje: dodávku specifikovaného zařízení včetně potřebného drobného montážního materiálu – dopravu a skladování. Způsob měření: Dodávka specifikovaného zařízení se měří v kusech. | dle technické zprávy, výkresových příloh 1x v žst.Ruda nad Moravou 1x v žst.Bohdíkov
37 | 75N223 | MRS, ovládací pracoviště s dotykovou obrazovkou | ks | 1 |  |  |  | 0 |  | 0 | B | OTSKP | Položka obsahuje: dodávku specifikovaného zařízení včetně potřebného drobného montážního materiálu – dopravu a skladování. Způsob měření: Dodávka specifikovaného zařízení se měří v kusech. | dle technické zprávy, výkresových příloh 1x v žst.Ruda nad Moravou 1x v žst.Bohdíkov
38 | 75N243 | MRS, napájecí zdroj radistanice blok 2rdst | ks | 1 |  |  |  | 0 |  | 0 | B | OTSKP | Položka obsahuje: dodávku specifikovaného zařízení včetně potřebného drobného montážního materiálu – dopravu a skladování. Způsob měření: Dodávka specifikovaného zařízení se měří v kusech. | dle technické zprávy, výkresových příloh 1x v žst.Ruda nad Moravou 1x v žst.Bohdíkov
39 | 75N261 | MRS, koaxiální kabel venkovní průměru do 35mm | m | 80 |  |  |  | 0 |  | 0 | B | OTSKP | Položka obsahuje: dodávku specifikované kabelizace včetně potřebného drobného montážního materiálu – dopravu a skladování. Způsob měření: Dodávka specifikované kabelizace se měří v délce udané v metrech. | dle technické zprávy, výkresových příloh Koaxiální kabel venkovní Z=50 Ohm, nízkoútlumový 18m v žst. Ruda nad Moravou 20m v žst. Bohdíkov
40 | 75N271 | MRS, koaxiální kabel vnitřní průměru do 35mm | m | 20 |  |  |  | 0 |  | 0 | B | OTSKP | Položka obsahuje: dodávku specifikované kabelizace včetně potřebného drobného montážního materiálu – dopravu a skladování. Způsob měření: Dodávka specifikované kabelizace se měří v délce udané v metrech. | dle technické zprávy, výkresových příloh Koaxiální kabel venkovní Z=50 Ohm, nízkoútlumový 18m v žst. Ruda nad Moravou 20m v žst. Bohdíkov
41 | 75N281 | MRS, rádiový server-dodávka | ks | 1 |  |  |  | 0 |  | 0 | B | OTSKP | Položka obsahuje: dodávku specifikovaného zařízení včetně potřebného drobného montážního materiálu – dopravu a skladování. Způsob měření: Dodávka specifikovaného zařízení se měří v kusech.
42 | 75N28W | MRS, rádiový server-doplnění HW,SW, licence | ks | 2 |  |  |  | 0 |  | 0 | B | OTSKP | Položka obsahuje: dodávku specifikovaného zařízení včetně potřebného drobného montážního materiálu – dopravu a skladování. Způsob měření: Dodávka specifikovaného zařízení se měří v kusech. | dle technické zprávy, výkresových příloh 1x v žst.Ruda nad Moravou 1x v žst.Bohdíkov
43 | 75N291 | MRS, program. Vybavení a graf. zobrazení pro pracoviště výpravčího - nouzová obsluha | ks | 1 |  |  |  | 0 |  | 0 | B | OTSKP | Položka obsahuje: dodávku specifikovaného zařízení včetně potřebného drobného montážního materiálu – dopravu a skladování. Způsob měření: Dodávka specifikovaného zařízení se měří v kusech. | dle technické zprávy, výkresových příloh 1x v žst.Ruda nad Moravou 1x v žst.Bohdíkov
44 | 75N292 | MRS, program. vybavení a graf. zobrazení pro pracoviště dispečera | ks | 1 |  |  |  | 0 |  | 0 | B | OTSKP | Položka obsahuje: dodávku specifikovaného zařízení včetně potřebného drobného montážního materiálu – dopravu a skladování. Způsob měření: Dodávka specifikovaného zařízení se měří v kusech. | dle technické zprávy, výkresových příloh 2x v žst.Šumperk
45 | 75N293 | MRS, program. vybavení a graf. zobrazení, integrace do ovládání zapojovače | ks | 1 |  |  |  | 0 |  | 0 | B | OTSKP | Položka obsahuje: dodávku specifikovaného zařízení včetně potřebného drobného montážního materiálu – dopravu a skladování. Způsob měření: Dodávka specifikovaného zařízení se měří v kusech. | dle technické zprávy, výkresových příloh 2x v žst.Šumperk
46 | 75K7DE | Dodávka - N konektor Z=50 Ohm | ks | 2 |  |  |  | 0 |  | 0 | B | OTSKP | Položka obsahuje: dodávku specifikované kabelizace včetně potřebného drobného montážního materiálu – dopravu a skladování. Způsob měření: Dodávka specifikované kabelizace se měří v délce udané v metrech. | dle technické zprávy, výkresových příloh 2x v žst.Ruda nad Moravou 2x v žst.Bohdíkov
47 | 75K7DE | Dodávka - BNC konektor Z=50 Ohm | ks | 2 |  |  |  | 0 |  | 0 | B | OTSKP | Položka obsahuje: dodávku specifikované kabelizace včetně potřebného drobného montážního materiálu – dopravu a skladování. Způsob měření: Dodávka specifikované kabelizace se měří v délce udané v metrech. | dle technické zprávy, výkresových příloh 2x v žst.Ruda nad Moravou 2x v žst.Bohdíkov
48 | 75N521 | Dodávka - Přepěťová ochrana na anténním svodu MRS 150 MHz | ks | 2 |  |  |  | 0 |  | 0 | B | OTSKP | Položka obsahuje: dodávku specifikované kabelizace včetně potřebného drobného montážního materiálu – dopravu a skladování. Způsob měření: Dodávka specifikované kabelizace se měří v délce udané v metrech. | dle technické zprávy, výkresových příloh 1x v žst.Ruda nad Moravou 1x v žst.Bohdíkov
49 | 75KEAF | Dodávka - Oddělovací koaxiální člen MRS 150 MHz | ks | 2 |  |  |  | 0 |  | 0 | B | OTSKP | Položka obsahuje: dodávku specifikované kabelizace včetně potřebného drobného montážního materiálu – dopravu a skladování. Způsob měření: Dodávka specifikované kabelizace se měří v délce udané v metrech. | dle technické zprávy, výkresových příloh 1x v žst.Ruda nad Moravou 1x v žst.Bohdíkov
50 | 75HODK | Dodávka - Přívod napájecí | ks | 2 |  |  |  | 0 |  | 0 | B | OTSKP | Položka obsahuje: dodávku specifikované kabelizace včetně potřebného drobného montážního materiálu – dopravu a skladování. Způsob měření: Dodávka specifikované kabelizace se měří v délce udané v metrech.
51 | 75HMAB | Dodávka - Kabel pro strukturovanou kabeláž kategorie 5e-FTP | m | 70 |  |  |  | 0 |  | 0 | B | OTSKP | Položka obsahuje: dodávku specifikované kabelizace včetně potřebného drobného montážního materiálu – dopravu a skladování. Způsob měření: Dodávka specifikované kabelizace se měří v délce udané v metrech. | dle technické zprávy, výkresových příloh 45m v žst.Ruda nad Moravou 35m v žst.Bohdíkov
52 | MAT_04 | Dodávka - RJ-45 konektor krimpovací, kat.5e | ks | 2 |  |  |  | 0 |  | 0 | B | R_pol | Položka obsahuje: dodávku specifikovaného materiálu – dopravu a skladování. Způsob měření: Dodávka specifikovaného materiálu se měří v kusech. | dle technické zprávy, výkresových příloh 6ks v žst.Ruda nad Moravou 6ks v žst.Bohdíkov
53 | MAT_14 | Redukce konektoru BNC 50ohmů/50ohmů-N | ks | 2 |  |  |  | 0 |  | 0 | B | R_pol | Položka zahrnuje:Dodávka bloku dle specifikace. Dodávka se měří v ks. Položka obsahuje veškeré potřebné náklady na měřicí přístroje, mzdy a náklady na pořízení potřebných dílů a materiálů. | dle technické zprávy, výkresových příloh 1x v žst.Ruda nad Moravou 1x v žst.Bohdíkov
54 | MAT_05 | Kabel CYKY 2Ax1,5mm2 | m | 20 |  |  |  | 0 |  | 0 | B | R_pol | Položka zahrnuje:Dodávka bloku dle specifikace. Dodávka se měří v m. Položka obsahuje veškeré potřebné náklady na měřicí přístroje, mzdy a náklady na pořízení potřebných dílů a materiálů. | dle technické zprávy, výkresových příloh 10m v žst.Ruda nad Moravou 10m v žst.Bohdíkov
55 | MAT_15 | Jistič LSN 6A/C | ks | 2 |  |  |  | 0 |  | 0 | B | R_pol | Položka zahrnuje:Dodávka bloku dle specifikace. Dodávka se měří v ks. Položka obsahuje veškeré potřebné náklady na měřicí přístroje, mzdy a náklady na pořízení potřebných dílů a materiálů. | dle technické zprávy, výkresových příloh 1x v žst.Ruda nad Moravou 1x v žst.Bohdíkov
56 | 75IFA1 | Nosník bleskojistek-dodávka | ks | 2 |  |  |  | 0 |  | 0 | B | OTSKP | Položka zahrnuje:Dodávka bloku dle specifikace. Dodávka se měří v m. Položka obsahuje veškeré potřebné náklady na měřicí přístroje, mzdy a náklady na pořízení potřebných dílů a materiálů. | dle technické zprávy, výkresových příloh 1x v žst.Ruda nad Moravou 1x v žst.Bohdíkov
57 | 75IFB1 | Bleskojistka - dodávka | ks | 4 |  |  |  | 0 |  | 0 | B | OTSKP | Položka zahrnuje:Dodávka bloku dle specifikace. Dodávka se měří v m. Položka obsahuje veškeré potřebné náklady na měřicí přístroje, mzdy a náklady na pořízení potřebných dílů a materiálů. | dle technické zprávy, výkresových příloh 1x v žst.Ruda nad Moravou 1x v žst.Bohdíkov
58 | MAT_16 | Bleskojistka na anténní svod KO 3G 90V | ks | 2 |  |  |  | 0 |  | 0 | B | R_pol | Položka zahrnuje:Dodávka bloku dle specifikace. Dodávka se měří v ks. Položka obsahuje veškeré potřebné náklady na měřicí přístroje, mzdy a náklady na pořízení potřebných dílů a materiálů. | dle technické zprávy, výkresových příloh
59 | 75JB13 | 19" skříň 600x600mm, 42HU | ks | 1 |  |  |  | 0 |  | 0 | B | OTSKP | Položka zahrnuje:Dodávka bloku dle specifikace. Dodávka se měří v ks. Položka obsahuje veškeré potřebné náklady na měřicí přístroje, mzdy a náklady na pořízení potřebných dílů a materiálů. | dle technické zprávy, výkresových příloh 1x v žst.Ruda nad Moravou 1x v žst.Bohdíkov
60 | 75IF91 | Konstrukce do 19" skříně pro upevnění zařízení | ks | 1 |  |  |  | 0 |  | 0 | B | OTSKP | Položka zahrnuje:Dodávka bloku dle specifikace. Dodávka se měří v ks. Položka obsahuje veškeré potřebné náklady na měřicí přístroje, mzdy a náklady na pořízení potřebných dílů a materiálů. | dle technické zprávy, výkresových příloh 1x v žst.Ruda nad Moravou 1x v žst.Bohdíkov
61 | 75K321 | 19" UPS + baterie 1x32Ah | ks | 1 |  |  |  | 0 |  | 0 | B | OTSKP | Položka zahrnuje:Dodávka bloku dle specifikace. Dodávka se měří v ks. Položka obsahuje veškeré potřebné náklady na měřicí přístroje, mzdy a náklady na pořízení potřebných dílů a materiálů. | dle technické zprávy, výkresových příloh 1x v žst.Ruda nad Moravou 1x v žst.Bohdíkov
62 | 75JA22 | Zásuvka datová RJ-45 - na omítku | ks | 1 |  |  |  | 0 |  | 0 | B | OTSKP | Položka zahrnuje:Dodávka bloku dle specifikace. Dodávka se měří v ks. Položka obsahuje veškeré potřebné náklady na měřicí přístroje, mzdy a náklady na pořízení potřebných dílů a materiálů. | dle technické zprávy, výkresových příloh 1x v žst.Ruda nad Moravou 1x v žst.Bohdíkov
63 | MAT_17 | Chránička HDPE 40/32mm | m | 10 |  |  |  | 0 |  | 0 | B | R_pol | Položka zahrnuje:Dodávka bloku dle specifikace. Dodávka se měří v m. Položka obsahuje veškeré potřebné náklady na měřicí přístroje, mzdy a náklady na pořízení potřebných dílů a materiálů. | dle technické zprávy, výkresových příloh 6m v žst.Bohdíkov
64 | 75J111 | Nosná lišta plastová - dodávka | m | 30 |  |  |  | 0 |  | 0 | B | OTSKP | Položka zahrnuje:Dodávka bloku dle specifikace. Dodávka se měří v ks. Položka obsahuje veškeré potřebné náklady na měřicí přístroje, mzdy a náklady na pořízení potřebných dílů a materiálů. | dle technické zprávy, výkresových příloh 1x v žst.Ruda nad Moravou 1x v žst.Bohdíkov
65 | MAT_18 | Trubka PVC 29mm | m | 105 |  |  |  | 0 |  | 0 | B | R_pol | Položka zahrnuje:Dodávka bloku dle specifikace. Dodávka se měří v ks. Položka obsahuje veškeré potřebné náklady na měřicí přístroje, mzdy a náklady na pořízení potřebných dílů a materiálů. | dle technické zprávy, výkresových příloh
66 | 75N252 | Anténa MRS všesměrová - ZZ21 | ks | 2 |  |  |  | 0 |  | 0 | B | OTSKP | Položka zahrnuje:Dodávka bloku dle specifikace. Dodávka se měří v ks. Položka obsahuje veškeré potřebné náklady na měřicí přístroje, mzdy a náklady na pořízení potřebných dílů a materiálů.
67 | 75N411 | Anténní stožár trubkový - na střechu VB - výšky max.5m | ks | 1 |  |  |  | 0 |  | 0 | B | OTSKP | Položka zahrnuje:Dodávka bloku dle specifikace. Dodávka se měří v ks. Položka obsahuje veškeré potřebné náklady na měřicí přístroje, mzdy a náklady na pořízení potřebných dílů a materiálů.
S | Celkem za MO4 | Nosný materiál-dodávka | [5 empty] | 0 |  | 0
Note on A7: § 6a
Note on B7: § 6b 1.část
Note on C2: § 3
Note on C7: § 6c 1.část
Note on D4: § 2 v případě jiné klasifikace upravit údaj v závorce, např. (CZ-CC)
Note on D7: § 6d
Note on E7: § 6e
Note on N6: § 6b 2.část
Note on O6: § 6c 2.část
Note on P6: § 6f § 7
Note on U2: jiri.zakravsky: tools PSSOzzzzzz propertites Protection Lock "2*4"
Součet za Díl
Zaokrouhlit množství