## formulář 5 -pol.rozp
FORMULÁŘ 5 | [6 empty] | majitel HIM: | SŽDC |  | 0 |  | m | 1 | 0 | majitel, cena | SŽDC | ČD | OSTATNÍ
|  | SOUPIS PRACÍ | [7 empty] | Cena za objekt [Kč] |  | mj dle JKSO | počet mj | objektový ukazatel
Název stavby : |  | Rekonstrukce žst. Jaroměř | [5 empty] | Číslo stavby | [6 empty] | hlavičky stavby
Název PS,SO : |  | Žst. Jaroměř, ASHS | Zatřídění objektu : (JKSO, JKPOV) |  |  |  |  | Číslo PS,SO | PS 11-14-05 | [5 empty] | hlavičky objektu
Datum zpracování : |  | 2017-05-05 | [5 empty] | Datum aktualizace : 4.10.2017 | [6 empty] | hlavičky datumů
Poř. | [6 empty] | C E N A |  |  |  | typ řádku | kód datové základny | Technická specifikace | Výkaz výměr | nadpisy sloupců
číslo | Číslo |  | měrná |  | jednotková | Celková | dodávky |  | montáže | [5 empty] | nadpisy sloupců
pol. | položky | Název položky | jednotka | množství | hmotnost | hmotnost | jednotková | celkem | jednotková | celkem |  |  |  |  | nadpisy sloupců
| 1 | 2 | 3 | 4 | 5 | 6 | 7 | 8 | 9 | 10 | 12 | 13 | 14 | 15 | nadpisy sloupců
řádek s filtry
Díl: | M001 | ASHS-MONTÁŽE VC7/156/89-M (22-M), VB | [8 empty] | SD
1 | MAT | Ústředna ASHS, 4 detekční linky, 2 hasící zóny+ montáž | ks | 1 |  |  | 0 | 0 | 0 | 0 | B | OTSKP | Položka zahrnuje:Dodávka a montáž bloku dle popisu položky. Dodávka a montáž se měří v kusech. Položka obsahuje veškeré potřebné náklady měřicí přístroje, mzdy a náklady na pořízení potřebných dílů a materiálů. | dle technické zprávy, výkresových příloh
2 | MAT | Optický hlásič kouře + montáž | ks | 8 |  |  | 0 | 0 | 0 | 0 | B | OTSKP | Položka zahrnuje:Dodávka a montáž bloku dle popisu položky. Dodávka a montáž se měří v kusech. Položka obsahuje veškeré potřebné náklady měřicí přístroje, mzdy a náklady na pořízení potřebných dílů a materiálů. | dle technické zprávy, výkresových příloh
3 | MAT | Standartní patice + montáž | ks | 8 |  |  | 0 | 0 | 0 | 0 | B | OTSKP | Položka zahrnuje:Dodávka a montáž bloku dle popisu položky. Dodávka a montáž se měří v kusech. Položka obsahuje veškeré potřebné náklady měřicí přístroje, mzdy a náklady na pořízení potřebných dílů a materiálů. | dle technické zprávy, výkresových příloh
4 | MAT | Siréna se žlutým majákem + montáž | ks | 8 |  |  | 0 | 0 | 0 | 0 | B | OTSKP | Položka zahrnuje:Dodávka a montáž bloku dle popisu položky. Dodávka a montáž se měří v kusech. Položka obsahuje veškeré potřebné náklady měřicí přístroje, mzdy a náklady na pořízení potřebných dílů a materiálů. | dle technické zprávy, výkresových příloh
5 | MAT | Siréna s červeným majákem + montáž | ks | 8 |  |  | 0 | 0 | 0 | 0 | B | OTSKP | Položka zahrnuje:Dodávka a montáž bloku dle popisu položky. Dodávka a montáž se měří v kusech. Položka obsahuje veškeré potřebné náklady měřicí přístroje, mzdy a náklady na pořízení potřebných dílů a materiálů. | dle technické zprávy, výkresových příloh
6 | MAT | Tlačítko blokování ASHS ( Hold ) | ks | 8 |  |  | 0 | 0 | 0 | 0 | B | OTSKP | Položka zahrnuje:Dodávka a montáž bloku dle popisu položky. Dodávka a montáž se měří v kusech. Položka obsahuje veškeré potřebné náklady měřicí přístroje, mzdy a náklady na pořízení potřebných dílů a materiálů. | dle technické zprávy, výkresových příloh
7 | MAT | Tlačítko zrušení ASHS ( Abort ) + montáž | ks | 8 |  |  | 0 | 0 | 0 | 0 | B | OTSKP | Položka zahrnuje:Dodávka a montáž bloku dle popisu položky. Dodávka a montáž se měří v kusech. Položka obsahuje veškeré potřebné náklady měřicí přístroje, mzdy a náklady na pořízení potřebných dílů a materiálů. | dle technické zprávy, výkresových příloh
8 | MAT | Krabice Stopper pro tlačítko Hold+ montáž | ks | 8 |  |  | 0 | 0 | 0 | 0 | B | OTSKP | Položka zahrnuje:Dodávka a montáž bloku dle popisu položky. Dodávka a montáž se měří v kusech. Položka obsahuje veškeré potřebné náklady měřicí přístroje, mzdy a náklady na pořízení potřebných dílů a materiálů. | dle technické zprávy, výkresových příloh
9 | MAT | Krabice Stopper pro tlačítko Abort+ montáž | ks | 8 |  |  | 0 | 0 | 0 | 0 | B | OTSKP | Položka zahrnuje:Dodávka a montáž bloku dle popisu položky. Dodávka a montáž se měří v kusech. Položka obsahuje veškeré potřebné náklady měřicí přístroje, mzdy a náklady na pořízení potřebných dílů a materiálů. | dle technické zprávy, výkresových příloh
10 | MAT | Akumulátor 12V, 7Ah, + montáž | ks | 2 |  |  | 0 | 0 | 0 | 0 | B | OTSKP | Položka zahrnuje:Dodávka a montáž bloku dle popisu položky. Dodávka a montáž se měří v kusech. Položka obsahuje veškeré potřebné náklady měřicí přístroje, mzdy a náklady na pořízení potřebných dílů a materiálů. | dle technické zprávy, výkresových příloh
11 | MAT | Box pro akumulátory, + montáž | ks | 2 |  |  | 0 | 0 | 0 | 0 | B | OTSKP | Položka zahrnuje:Dodávka a montáž bloku dle popisu položky. Dodávka a montáž se měří v kusech. Položka obsahuje veškeré potřebné náklady měřicí přístroje, mzdy a náklady na pořízení potřebných dílů a materiálů. | dle technické zprávy, výkresových příloh
12 | MAT | Relé karta + montáž | ks | 2 |  |  | 0 | 0 | 0 | 0 | B | OTSKP | Položka zahrnuje:Dodávka a montáž bloku dle popisu položky. Dodávka a montáž se měří v kusech. Položka obsahuje veškeré potřebné náklady měřicí přístroje, mzdy a náklady na pořízení potřebných dílů a materiálů. | dle technické zprávy, výkresových příloh
13 | MAT | Krabice pro klíče + montáž | ks | 2 |  |  | 0 | 0 | 0 | 0 | B | OTSKP | Položka zahrnuje:Dodávka a montáž bloku dle popisu položky. Dodávka a montáž se měří v kusech. Položka obsahuje veškeré potřebné náklady měřicí přístroje, mzdy a náklady na pořízení potřebných dílů a materiálů. | dle technické zprávy, výkresových příloh
14 | MAT | Kabel (N)HXH E30 2x1,5mm2, funkční odolnost 180min-ASHS | m | 250 |  |  | 0 | 0 | 0 | 0 | B | OTSKP | Položka zahrnuje:Dodávka a montáž bloku dle popisu položky. Dodávka a montáž se měří v kusech. Položka obsahuje veškeré potřebné náklady měřicí přístroje, mzdy a náklady na pořízení potřebných dílů a materiálů. | dle technické zprávy, výkresových příloh
Hasící část
15 | MAT | 51 l tlaková láhev prázdná, ventil DN50, manometr | ks | 2 |  |  | 0 | 0 | 0 | 0 | B | OTSKP | Položka zahrnuje:Dodávka a montáž bloku dle popisu položky. Dodávka a montáž se měří v kusech. Položka obsahuje veškeré potřebné náklady měřicí přístroje, mzdy a náklady na pořízení potřebných dílů a materiálů. | dle technické zprávy, výkresových příloh
16 | MAT | Hasivo FM-200 | kg | 65.33 |  |  | 0 | 0 | 0 | 0 | B | OTSKP | Položka zahrnuje:Dodávka a montáž bloku dle popisu položky. Dodávka a montáž se měří v kusech. Položka obsahuje veškeré potřebné náklady měřicí přístroje, mzdy a náklady na pořízení potřebných dílů a materiálů. | dle technické zprávy, výkresových příloh
17 | MAT | Třmen pro upevnění láhve 51 l | ks | 2 |  |  | 0 | 0 | 0 | 0 | B | OTSKP | Položka zahrnuje:Dodávka a montáž bloku dle popisu položky. Dodávka a montáž se měří v kusech. Položka obsahuje veškeré potřebné náklady měřicí přístroje, mzdy a náklady na pořízení potřebných dílů a materiálů. | dle technické zprávy, výkresových příloh
18 | MAT | Hadice pro ventil DN40 vč. adaptéru | ks | 1 |  |  | 0 | 0 | 0 | 0 | B | OTSKP | Položka zahrnuje:Dodávka a montáž bloku dle popisu položky. Dodávka a montáž se měří v kusech. Položka obsahuje veškeré potřebné náklady měřicí přístroje, mzdy a náklady na pořízení potřebných dílů a materiálů. | dle technické zprávy, výkresových příloh
19 | MAT | Tryska 360° | ks | 2 |  |  | 0 | 0 | 0 | 0 | B | OTSKP | Položka zahrnuje:Dodávka a montáž bloku dle popisu položky. Dodávka a montáž se měří v kusech. Položka obsahuje veškeré potřebné náklady měřicí přístroje, mzdy a náklady na pořízení potřebných dílů a materiálů. | dle technické zprávy, výkresových příloh
20 | MAT | 142 l tlaková láhev prázdná, ventil DN50, manometr | ks | 1 |  |  | 0 | 0 | 0 | 0 | B | OTSKP | Položka zahrnuje:Dodávka a montáž bloku dle popisu položky. Dodávka a montáž se měří v kusech. Položka obsahuje veškeré potřebné náklady měřicí přístroje, mzdy a náklady na pořízení potřebných dílů a materiálů. | dle technické zprávy, výkresových příloh
21 | MAT | Hasivo FM-200 | kg | 105 |  |  | 0 | 0 | 0 | 0 | B | OTSKP | Položka zahrnuje:Dodávka a montáž bloku dle popisu položky. Dodávka a montáž se měří v kusech. Položka obsahuje veškeré potřebné náklady měřicí přístroje, mzdy a náklady na pořízení potřebných dílů a materiálů. | dle technické zprávy, výkresových příloh
22 | MAT | Třmen pro upevnění láhve 142 l | ks | 1 |  |  | 0 | 0 | 0 | 0 | B | OTSKP | Položka zahrnuje:Dodávka a montáž bloku dle popisu položky. Dodávka a montáž se měří v kusech. Položka obsahuje veškeré potřebné náklady měřicí přístroje, mzdy a náklady na pořízení potřebných dílů a materiálů. | dle technické zprávy, výkresových příloh
23 | MAT | Hadice pro ventil DN50 vč. adaptéru | ks | 2 |  |  | 0 | 0 | 0 | 0 | B | OTSKP | Položka zahrnuje:Dodávka a montáž bloku dle popisu položky. Dodávka a montáž se měří v kusech. Položka obsahuje veškeré potřebné náklady měřicí přístroje, mzdy a náklady na pořízení potřebných dílů a materiálů. | dle technické zprávy, výkresových příloh
24 | MAT | Tryska 360° | ks | 3 |  |  | 0 | 0 | 0 | 0 | B | OTSKP | Položka zahrnuje:Dodávka a montáž bloku dle popisu položky. Dodávka a montáž se měří v kusech. Položka obsahuje veškeré potřebné náklady měřicí přístroje, mzdy a náklady na pořízení potřebných dílů a materiálů. | dle technické zprávy, výkresových příloh
30 | MAT | Elektrický spouštěč 24V=/0,2A | ks | 2 |  |  | 0 | 0 | 0 | 0 | B | OTSKP | Položka zahrnuje:Dodávka a montáž bloku dle popisu položky. Dodávka a montáž se měří v kusech. Položka obsahuje veškeré potřebné náklady měřicí přístroje, mzdy a náklady na pořízení potřebných dílů a materiálů. | dle technické zprávy, výkresových příloh
31 | MAT | Ruční spouštěč | ks | 2 |  |  | 0 | 0 | 0 | 0 | B | OTSKP | Položka zahrnuje:Dodávka a montáž bloku dle popisu položky. Dodávka a montáž se měří v kusech. Položka obsahuje veškeré potřebné náklady měřicí přístroje, mzdy a náklady na pořízení potřebných dílů a materiálů. | dle technické zprávy, výkresových příloh
32 | MAT | Tlakový spínač včetně příslušenství | ks | 2 |  |  | 0 | 0 | 0 | 0 | B | OTSKP | Položka zahrnuje:Dodávka a montáž bloku dle popisu položky. Dodávka a montáž se měří v kusech. Položka obsahuje veškeré potřebné náklady měřicí přístroje, mzdy a náklady na pořízení potřebných dílů a materiálů. | dle technické zprávy, výkresových příloh
33 | MAT | Monitor tlaku v láhvi | ks | 3 |  |  | 0 | 0 | 0 | 0 | B | OTSKP | Položka zahrnuje:Dodávka a montáž bloku dle popisu položky. Dodávka a montáž se měří v kusech. Položka obsahuje veškeré potřebné náklady měřicí přístroje, mzdy a náklady na pořízení potřebných dílů a materiálů. | dle technické zprávy, výkresových příloh
34 | MAT | Hydraulický výpočet pro 4 trysky | ks | 2 |  |  | 0 | 0 | 0 | 0 | B | OTSKP | Položka zahrnuje:Dodávka a montáž bloku dle popisu položky. Dodávka a montáž se měří v kusech. Položka obsahuje veškeré potřebné náklady měřicí přístroje, mzdy a náklady na pořízení potřebných dílů a materiálů. | dle technické zprávy, výkresových příloh
35 | MAT | Potrubí dle hydraulického výpočtu HV 1 | ks | 1 |  |  | 0 | 0 | 0 | 0 | B | OTSKP | Položka zahrnuje:Dodávka a montáž bloku dle popisu položky. Dodávka a montáž se měří v kusech. Položka obsahuje veškeré potřebné náklady měřicí přístroje, mzdy a náklady na pořízení potřebných dílů a materiálů. | dle technické zprávy, výkresových příloh
36 | MAT | Potrubí dle hydraulického výpočtu HV 2 | ks | 1 |  |  | 0 | 0 | 0 | 0 | B | OTSKP | Položka zahrnuje:Dodávka a montáž bloku dle popisu položky. Dodávka a montáž se měří v kusech. Položka obsahuje veškeré potřebné náklady měřicí přístroje, mzdy a náklady na pořízení potřebných dílů a materiálů. | dle technické zprávy, výkresových příloh
37 | MAT | Potrubí dle hydraulického výpočtu HV 3 | ks | 0 |  |  | 0 | 0 | 0 | 0 | B | OTSKP | Položka zahrnuje:Dodávka a montáž bloku dle popisu položky. Dodávka a montáž se měří v kusech. Položka obsahuje veškeré potřebné náklady měřicí přístroje, mzdy a náklady na pořízení potřebných dílů a materiálů. | dle technické zprávy, výkresových příloh
38 | 220 | Oživení a naprogramování | ks | 2 |  |  | 0 | 0 | 0 | 0 | B | OTSKP | Položka zahrnuje: Montáž bloku dle popisu položky. Montáž se měří v kusech. Položka obsahuje veškeré potřebné náklady měřicí přístroje, mzdy a náklady na pořízení potřebných dílů a materiálů. | dle technické zprávy, výkresových příloh
39 | 220 | Výchozí revize elektro | ks | 1 |  |  | 0 | 0 | 0 | 0 | B | OTSKP | Položka zahrnuje: Montáž bloku dle popisu položky. Montáž se měří v kusech. Položka obsahuje veškeré potřebné náklady měřicí přístroje, mzdy a náklady na pořízení potřebných dílů a materiálů. | dle technické zprávy, výkresových příloh
40 | 220 | Výchozí revize ASHS | ks | 1 |  |  | 0 | 0 | 0 | 0 | B | OTSKP | Položka zahrnuje: Montáž bloku dle popisu položky. Montáž se měří v kusech. Položka obsahuje veškeré potřebné náklady měřicí přístroje, mzdy a náklady na pořízení potřebných dílů a materiálů. | dle technické zprávy, výkresových příloh
41 | 220 | Funkční zkouška | ks | 2 |  |  | 0 | 0 | 0 | 0 | B | OTSKP | Položka zahrnuje: Montáž bloku dle popisu položky. Montáž se měří v kusech. Položka obsahuje veškeré potřebné náklady měřicí přístroje, mzdy a náklady na pořízení potřebných dílů a materiálů. | dle technické zprávy, výkresových příloh
42 | 220 | Zaškolení obsluhy a manuály | ks | 1 |  |  | 0 | 0 | 0 | 0 | B | OTSKP | Položka zahrnuje: Montáž bloku dle popisu položky. Montáž se měří v kusech. Položka obsahuje veškeré potřebné náklady měřicí přístroje, mzdy a náklady na pořízení potřebných dílů a materiálů. | dle technické zprávy, výkresových příloh
43 | 220 | Provozní kniha | ks | 1 |  |  | 0 | 0 | 0 | 0 | B | OTSKP | Položka zahrnuje: Montáž bloku dle popisu položky. Montáž se měří v kusech. Položka obsahuje veškeré potřebné náklady měřicí přístroje, mzdy a náklady na pořízení potřebných dílů a materiálů. | dle technické zprávy, výkresových příloh
44 | 2202605.52 | Trubka PVC prům. 23mm | m | 30 |  |  | 0 | 0 | 0 | 0 | B | OTSKP | Položka zahrnuje:Dodávka a montáž bloku dle popisu položky. Dodávka a montáž se měří v metrech. Položka obsahuje veškeré potřebné náklady měřicí přístroje, mzdy a náklady na pořízení potřebných dílů a materiálů. | dle technické zprávy, výkresových příloh
45 | 220280221 | Kabel (N)HXH E30 2x1,5mm2, do trubky, lišty | m | 150 |  |  | 0 | 0 | 0 | 0 | B | OTSKP | Položka zahrnuje: Práce spojené s uložením specifikovaného kabelu specifikovaným způsobem.Práce se měří v délce kabelu udané v metrech. Položka obsahuje veškeré potřebné mechanizmy, včetně obsluhy, náklady na mzdy a přibližné (průměrné) náklady na pořízení potřebných materiálů. | dle technické zprávy, výkresových příloh
46 | 220321736 | Instalační krabice KO68 + montáž | ks | 5 |  |  | 0 | 0 | 0 | 0 | B | OTSKP | Položka zahrnuje:Dodávka a montáž bloku dle popisu položky. Dodávka a montáž se měří v kusech. Položka obsahuje veškeré potřebné náklady měřicí přístroje, mzdy a náklady na pořízení potřebných dílů a materiálů. | dle technické zprávy, výkresových příloh
47 | 220270301 | Vodič CYKY 3x1,5 mm2, vč. montáže do trubek nebo lišt | m | 30 |  |  | 0 | 0 | 0 | 0 | B | OTSKP | Položka zahrnuje: Práce spojené s uložením specifikovaného kabelu specifikovaným způsobem.Práce se měří v délce kabelu udané v metrech. Položka obsahuje veškeré potřebné mechanizmy, včetně obsluhy, náklady na mzdy a přibližné (průměrné) náklady na pořízení potřebných materiálů. | dle technické zprávy, výkresových příloh
48 | 220261661 | Značení trasy vedení | m | 150 |  |  | 0 | 0 | 0 | 0 | B | OTSKP | Položka zahrnuje: Montáž bloku dle popisu položky. Montáž se měří v metrech. Položka obsahuje veškeré potřebné náklady měřicí přístroje, mzdy a náklady na pořízení potřebných dílů a materiálů. | dle technické zprávy, výkresových příloh
49 | 220261631 | Průraz zdivem tl.15cm | ks | 2 |  |  | 0 | 0 | 0 | 0 | B | OTSKP | Položka zahrnuje: Montáž bloku dle popisu položky. Montáž se měří v kusech. Položka obsahuje veškeré potřebné náklady měřicí přístroje, mzdy a náklady na pořízení potřebných dílů a materiálů. | dle technické zprávy, výkresových příloh
50 | 220261632 | Průraz zdivem tl.30cm | ks | 1 |  |  | 0 | 0 | 0 | 0 | B | OTSKP | Položka zahrnuje: Montáž bloku dle popisu položky. Montáž se měří v kusech. Položka obsahuje veškeré potřebné náklady měřicí přístroje, mzdy a náklady na pořízení potřebných dílů a materiálů. | dle technické zprávy, výkresových příloh
51 | 220261633 | Průraz zdivem tl.45cm | ks | 0 |  |  | 0 | 0 | 0 | 0 | B | OTSKP | Položka zahrnuje: Montáž bloku dle popisu položky. Montáž se měří v kusech. Položka obsahuje veškeré potřebné náklady měřicí přístroje, mzdy a náklady na pořízení potřebných dílů a materiálů. | dle technické zprávy, výkresových příloh
52 | 22026166 | Drážkování pro trubky | m | 25 |  |  | 0 | 0 | 0 | 0 | B | OTSKP | Položka zahrnuje: Montáž bloku dle popisu položky. Montáž se měří v metrech. Položka obsahuje veškeré potřebné náklady měřicí přístroje, mzdy a náklady na pořízení potřebných dílů a materiálů. | dle technické zprávy, výkresových příloh
53 | 2202605.52 | Trubka PVC prům. 29mm | m | 20 |  |  | 0 | 0 | 0 | 0 | B | OTSKP | Položka zahrnuje: Dodávku a montáž bloku dle popisu položky. Dodávka a montáž se měří v metrech. Položka obsahuje veškeré potřebné náklady měřicí přístroje, mzdy a náklady na pořízení potřebných dílů a materiálů. | dle technické zprávy, výkresových příloh
54 | 220260731 | Instalační lišta 25/40mm vč. montáže, hmoždinek | m | 130 |  |  | 0 | 0 | 0 | 0 | B | OTSKP | Položka zahrnuje: Dodávku a montáž bloku dle popisu položky. Dodávka a montáž se měří v metrech. Položka obsahuje veškeré potřebné náklady měřicí přístroje, mzdy a náklady na pořízení potřebných dílů a materiálů. | dle technické zprávy, výkresových příloh
S | Celkem za M001 | ASHS-MONTÁŽE VC7/156/89-M (22-M), VB | [5 empty] | 0 |  | 0
Note on A7: § 6a
Note on B7: § 6b 1.část
Note on C2: § 3
Note on C7: § 6c 1.část
Note on D4: § 2 v případě jiné klasifikace upravit údaj v závorce, např. (CZ-CC)
Note on D7: § 6d
Note on E7: § 6e
Note on N6: § 6b 2.část
Note on O6: § 6c 2.část
Note on P6: § 6f § 7
Note on U2: jiri.zakravsky: tools PSSOzzzzzz propertites Protection Lock "2*4"
Součet za Díl
Zaokrouhlit množství