## Úvodní list
Výpočetní model pro stanovení zjednodušených sazeb pro výpočet provozních nákladů vlaků
verze 08/2017
Postup výpočtu |  | List | Barevné značení buněk
1 | Nastavení parametrů výpočtu | DATA |  | manuální zadání vstupní hodnoty
2 | Sestavení vlaku | Pořízení a provozuschopnost ŽKV |  | pole automaticky dopočítávané (důležité výstupy)
3 | Výpočet nákladů na jízdu vlaku | Parametry jízdy vlaku |  | pole automaticky dopočítávané
4 | Výpočet nákladů na vlakovou četu | Obsazení vlaku personálem |  | popisné pole tabulky
5 | Nastavení odvozených nákladů | SOUHRN PN VLAKŮ |  | popisné pole tabulky
6 | Rekapitulace výsledků | SOUHRN PN VLAKŮ

## DATA
Tab. 0.1 | [5 empty] | Tab. 0.2
Základní ceny za použití dráhy | [5 empty] | Mzdové náklady
pro jízdu vlaku osobní dopravy |  |  | pro jízdu vlaku nákladní dopravy |  |  | pracovníků dopravce podílejících se přímo na jízdě vlaku
Druh ceny | Jednotka výkonu | Cena v Kč | Druh ceny | Jednotka výkonu | Cena v Kč |  |  | Hrubá měsíční mzda | Podíl v měs. nákladech | Měsíční náklady profese | Fond prac.doby | Produktivní podíl práce | Zkrácený název profese | Hodinové náklady profese
S1E | vlkm | 7.81 | S1E | vlkm | 36.1 |  |  | Kč/měs. | % | Kč/měs. | hod./měs. | % | . | Kč/vlhod
S1C | vlkm | 6.49 | S1C | vlkm | 35.33 | Strojvedoucí lokomotiv, vlaků |  | 36967 | 74.6269 | 49535.78 | 140 | 70 | strojved. osob. | 505.4671
S1R | vlkm | 5.5 | S1R | vlkm | 33.19 | Průvodčí vlaků v osobní dopravě |  | 29509 | 74.6269 | 39542.06 | 140 | 70 | průvodčí | 403.4904
S2E | 1 000 hrtkm | 44.77 | S2E | 1 000 hrtkm | 49.23 | Stevardi, obslužní pracovníci |  | 22798 | 74.6269 | 30549.32 | 140 | 80 | obsluha os.vl. | 272.7618
S2C | 1 000 hrtkm | 35.59 | S2C | 1 000 hrtkm | 43.88 | Vlakvedoucí v nákladní dopravě |  | 28343 | 74.6269 | 37979.62 | 140 | 50 | vlakved.nákl.vl. | 542.566
S2R | 1 000 hrtkm | 30.16 | S2R | 1 000 hrtkm | 33.6 | Strojvedoucí lokomotiv, vlaků |  | 36967 | 74.6269 | 49535.78 | 140 | 50 | strojved. nákl. | 707.654
[9 empty] | 74.6269 | 0 | 140 | 80 |  | 0
[9 empty] | 74.6269 | 0 | 140 | 80 |  | 0
[9 empty] | 74.6269 | 0 | 140 | 80 |  | 0
Tab. 0.3 | [5 empty] | Tab. 0.4
Cena energie | [5 empty] | Výpočet trakční a netrakční energie
motorová | 8.88 | Kč/kWh |  |  |  | Tabulka koeficientů |  | od |  | nd |  | lok
el.ss | 2.4 | Kč/kWh | [5 empty] | el | mot | el | mot
el.stř | 2.4 | Kč/kWh |  |  |  | kód |  | 1 | 2 | 3 | 4 | 5
hybridní | 5.64 | Kč/kWh |  |  |  | základní sazba [kWh/tis.hrtkm] |  | 25 | 25 | 20 | 20 | 43
[6 empty] | zastavení | 1 | 1 | 1 | 1 | 1 | 1
[7 empty] | 2 | 1.1 | 1.1 | 1.1 | 1.1 | 1.1
Tab. 0.5 | [6 empty] | 3 | 1.3 | 1.3 | 1.3 | 1.3 | 1.3
Druh vlaku | Trakce |  |  |  |  | sklon | 1 | 0.8 | 0.8 | 0.8 | 0.8 | 0.8
osobní | motorová | [5 empty] | 2 | 1 | 1 | 1 | 1 | 1
nákladní | el.ss | [5 empty] | 3 | 1.2 | 1.2 | 1.2 | 1.2 | 1.2
lokomotivní | el.stř |  |  |  |  | rychlost | 1 | 0.9 | 0.8 | 0.9 | 0.8 | 0.9
| hybridní | [5 empty] | 2 | 1 | 1 | 1 | 1 | 1
[7 empty] | 3 | 1.3 | 1.2 | 1.3 | 1.2 | 1.4
Tab. 0.6 | [6 empty] | 4 | 1.65 | 1.55 | 1.7 | 1.6 | 1.7
rekuperace | ANO | 0.85 |  |  |  |  | 5 | 2 | 1.9 | 2.1 | 2 | 2.2
| NE | 1 |  |  |  |  | 6 | 2.35 | 0 | 0 | 0 | 2.75
[6 empty] | Netrakční | manipulace | 1.05 | 1.05 | 1.1 | 1.1 | 1.05
[7 empty] | topení | 1.15 | 1.15 | 1.05 | 1.05 | 1.05
[7 empty] | účinnost | 1.1 | 1.1 | 1.1 | 1.1 | 1.1

## Pořízení a provozuschopnost ŽKV
Tab. 1.1
Náklady na pořízení vozidel |  |  | vlak1 | vlak2 | vlak3 | vlak4 | vlak5 | vlak6 | vlak7 | vlak8 | vlak9 | vlak10 | vlak11 | vlak12 | vlak13 | vlak14 | vlak15 | vlak16 | vlak17 | vlak18 | vlak19 | vlak20
Název vlaku |  |  | Os (251) | Os (250) | Sp (251) | Sp (250) | R (250) | 1216+1200t (Pn) | 1216+1200t (Nex) | postrk (BP) | 1216+1216+2100t | 1216+1000 t | 1216+1600 t | postrk (SP)
Typ vozidla |  |  | Stadler | Regiopanter3 | RegioShark2 | Regiopanter3 | 380 | Taurus | Taurus | 363 (Eso) | 2xTaurus | Taurus | Taurus | 363 (Eso)
Počet vozidel ve vlaku |  | [ks] | 1 | 1 | 1 | 1 | 1 | 1 | 1 | 1 | 2 | 1 | 1 | 1
Pořizovací náklady vozidla |  | [mil.Kč/ks] | 55 | 140 | 115 | 140 | 110 | 110 | 110 | 30 | 110 | 110 | 110 | 30
Doba odepisování / počet splátek |  | [let] | 15 | 15 | 15 | 15 | 30 | 15 | 15 | 15 | 15 | 15 | 15 | 15
Poměr údržby a oprav |  | [%] | 90 | 90 | 90 | 90 | 90 | 90 | 90 | 90 | 90 | 90 | 90 | 90
Typ vozidla |  |  | vlak5: os.vůz; vlak6: nákl.vůz; vlak7: nákl.vůz Nex; vlak9: nákl.vůz Nex; vlak10: nákl.vůz; vlak11: nákl.vůz
Počet vozidel ve vlaku |  | [ks] | vlak5: 7; vlak6: 26; vlak7: 28; vlak9: 36; vlak10: 26; vlak11: 26
Pořizovací náklady vozidla |  | [mil.Kč/ks] | vlak5: 50; vlak6: 3.2; vlak7: 2.9; vlak9: 2.9; vlak10: 3.2; vlak11: 3.2
Doba odepisování / počet splátek |  | [let] | vlak5: 30; vlak6: 10; vlak7: 30; vlak9: 15; vlak10: 10; vlak11: 10
Poměr údržby a oprav |  | [%] | vlak5: 60; vlak6: 50; vlak7: 50; vlak9: 50; vlak10: 50; vlak11: 50
Typ vozidla
Počet vozidel ve vlaku |  | [ks]
Pořizovací náklady vozidla |  | [mil.Kč/ks]
Doba odepisování / počet splátek |  | [let]
Poměr údržby a oprav |  | [%]
Typ vozidla
Počet vozidel ve vlaku |  | [ks]
Pořizovací náklady vozidla |  | [mil.Kč/ks]
Doba odepisování / počet splátek |  | [let]
Poměr údržby a oprav |  | [%]
Typ vozidla
Počet vozidel ve vlaku |  | [ks]
Pořizovací náklady vozidla |  | [mil.Kč/ks]
Doba odepisování / počet splátek |  | [let]
Poměr údržby a oprav |  | [%]
Pořizovací náklady vlaku |  | [mil.Kč] | 55 | 140 | 115 | 140 | 460 | 193.2 | 191.2 | 30 | 324.4 | 193.2 | 193.2 | 30 | 0 | 0 | 0 | 0 | 0 | 0 | 0 | 0
Roční náklady na údržbu a opravy |  | [mil.Kč/rok] | 1.65 | 4.2 | 3.45 | 4.2 | 10.3 | 4.6867 | 4.6533 | 0.9 | 8.34 | 4.6867 | 4.6867 | 0.9 | 0 | 0 | 0 | 0 | 0 | 0 | 0 | 0
Tab. 1.2
Poměr časového využití vlaku (popř. počet hodin v oběhu)
| Jízda | [%] | 50 | 50 | 50 | 50 | 50 | 40 | 60 | 33 | 60 | 40 | 40 | 33
| Ostatní | [%] | 50 | 50 | 50 | 50 | 50 | 60 | 40 | 67 | 40 | 60 | 60 | 67
Tab. 1.3
Přepočet na běžnou hodinu |  |  | Os (251) | Os (250) | Sp (251) | Sp (250) | R (250) | 1216+1200t (Pn) | 1216+1200t (Nex) | postrk (BP) | 1216+1216+2100t | 1216+1000 t | 1216+1600 t | postrk (SP)
Údržba a opravy |  | [Kč/hod] | 188.3562 | 479.4521 | 393.8356 | 479.4521 | 1175.7991 | 535.0076 | 531.2024 | 102.7397 | 952.0548 | 535.0076 | 535.0076 | 102.7397 | - | - | - | - | - | - | - | -
Pořizovací náklady (rozloženo do 30 let) |  | [Kč/hod] | 209.2846 | 532.7245 | 437.5951 | 532.7245 | 1750.3805 | 735.1598 | 727.5495 | 114.1553 | 1234.3988 | 735.1598 | 735.1598 | 114.1553 | - | - | - | - | - | - | - | -
Tab. 1.4
Přepočet na provozní hodinu (jízdy) |  |  | Os (251) | Os (250) | Sp (251) | Sp (250) | R (250) | 1216+1200t (Pn) | 1216+1200t (Nex) | postrk (BP) | 1216+1216+2100t | 1216+1000 t | 1216+1600 t | postrk (SP)
Údržba a opravy |  | [Kč/vlhod] | 376.7123 | 958.9041 | 787.6712 | 958.9041 | 2351.5982 | 1337.519 | 885.3374 | 311.3325 | 1586.758 | 1337.519 | 1337.519 | 311.3325 | - | - | - | - | - | - | - | -
Pořizovací náklady (rozloženo do 30 let) |  | [Kč/vlhod] | 418.5693 | 1065.449 | 875.1903 | 1065.449 | 3500.761 | 1837.8995 | 1212.5824 | 345.925 | 2057.3313 | 1837.8995 | 1837.8995 | 345.925 | - | - | - | - | - | - | - | -
Tab. 1.5
|  | CELKEM | Os (251) | Os (250) | Sp (251) | Sp (250) | R (250) | 1216+1200t (Pn) | 1216+1200t (Nex) | postrk (BP) | 1216+1216+2100t | 1216+1000 t | 1216+1600 t | postrk (SP)
Ekonomické náklady na pořízení, údržbu a opravy vlaku | 1.rok | 180.6133 | 5.3167 | 13.5333 | 11.1167 | 13.5333 | 25.6333 | 20.34 | 14.6933 | 2.9 | 29.9667 | 20.34 | 20.34 | 2.9 | 0 | 0 | 0 | 0 | 0 | 0 | 0 | 0
| 2.rok | 180.6133 | 5.3167 | 13.5333 | 11.1167 | 13.5333 | 25.6333 | 20.34 | 14.6933 | 2.9 | 29.9667 | 20.34 | 20.34 | 2.9 | 0 | 0 | 0 | 0 | 0 | 0 | 0 | 0
| 3.rok | 180.6133 | 5.3167 | 13.5333 | 11.1167 | 13.5333 | 25.6333 | 20.34 | 14.6933 | 2.9 | 29.9667 | 20.34 | 20.34 | 2.9 | 0 | 0 | 0 | 0 | 0 | 0 | 0 | 0
| 4.rok | 180.6133 | 5.3167 | 13.5333 | 11.1167 | 13.5333 | 25.6333 | 20.34 | 14.6933 | 2.9 | 29.9667 | 20.34 | 20.34 | 2.9 | 0 | 0 | 0 | 0 | 0 | 0 | 0 | 0
| 5.rok | 180.6133 | 5.3167 | 13.5333 | 11.1167 | 13.5333 | 25.6333 | 20.34 | 14.6933 | 2.9 | 29.9667 | 20.34 | 20.34 | 2.9 | 0 | 0 | 0 | 0 | 0 | 0 | 0 | 0
| 6.rok | 180.6133 | 5.3167 | 13.5333 | 11.1167 | 13.5333 | 25.6333 | 20.34 | 14.6933 | 2.9 | 29.9667 | 20.34 | 20.34 | 2.9 | 0 | 0 | 0 | 0 | 0 | 0 | 0 | 0
| 7.rok | 180.6133 | 5.3167 | 13.5333 | 11.1167 | 13.5333 | 25.6333 | 20.34 | 14.6933 | 2.9 | 29.9667 | 20.34 | 20.34 | 2.9 | 0 | 0 | 0 | 0 | 0 | 0 | 0 | 0
| 8.rok | 180.6133 | 5.3167 | 13.5333 | 11.1167 | 13.5333 | 25.6333 | 20.34 | 14.6933 | 2.9 | 29.9667 | 20.34 | 20.34 | 2.9 | 0 | 0 | 0 | 0 | 0 | 0 | 0 | 0
| 9.rok | 180.6133 | 5.3167 | 13.5333 | 11.1167 | 13.5333 | 25.6333 | 20.34 | 14.6933 | 2.9 | 29.9667 | 20.34 | 20.34 | 2.9 | 0 | 0 | 0 | 0 | 0 | 0 | 0 | 0
| 10.rok | 180.6133 | 5.3167 | 13.5333 | 11.1167 | 13.5333 | 25.6333 | 20.34 | 14.6933 | 2.9 | 29.9667 | 20.34 | 20.34 | 2.9 | 0 | 0 | 0 | 0 | 0 | 0 | 0 | 0
| 11.rok | 155.6533 | 5.3167 | 13.5333 | 11.1167 | 13.5333 | 25.6333 | 12.02 | 14.6933 | 2.9 | 29.9667 | 12.02 | 12.02 | 2.9 | 0 | 0 | 0 | 0 | 0 | 0 | 0 | 0
| 12.rok | 155.6533 | 5.3167 | 13.5333 | 11.1167 | 13.5333 | 25.6333 | 12.02 | 14.6933 | 2.9 | 29.9667 | 12.02 | 12.02 | 2.9 | 0 | 0 | 0 | 0 | 0 | 0 | 0 | 0
| 13.rok | 155.6533 | 5.3167 | 13.5333 | 11.1167 | 13.5333 | 25.6333 | 12.02 | 14.6933 | 2.9 | 29.9667 | 12.02 | 12.02 | 2.9 | 0 | 0 | 0 | 0 | 0 | 0 | 0 | 0
| 14.rok | 155.6533 | 5.3167 | 13.5333 | 11.1167 | 13.5333 | 25.6333 | 12.02 | 14.6933 | 2.9 | 29.9667 | 12.02 | 12.02 | 2.9 | 0 | 0 | 0 | 0 | 0 | 0 | 0 | 0
| 15.rok | 155.6533 | 5.3167 | 13.5333 | 11.1167 | 13.5333 | 25.6333 | 12.02 | 14.6933 | 2.9 | 29.9667 | 12.02 | 12.02 | 2.9 | 0 | 0 | 0 | 0 | 0 | 0 | 0 | 0
| 16.rok | 70.6933 | 1.65 | 4.2 | 3.45 | 4.2 | 25.6333 | 4.6867 | 7.36 | 0.9 | 8.34 | 4.6867 | 4.6867 | 0.9 | 0 | 0 | 0 | 0 | 0 | 0 | 0 | 0
| 17.rok | 70.6933 | 1.65 | 4.2 | 3.45 | 4.2 | 25.6333 | 4.6867 | 7.36 | 0.9 | 8.34 | 4.6867 | 4.6867 | 0.9 | 0 | 0 | 0 | 0 | 0 | 0 | 0 | 0
| 18.rok | 70.6933 | 1.65 | 4.2 | 3.45 | 4.2 | 25.6333 | 4.6867 | 7.36 | 0.9 | 8.34 | 4.6867 | 4.6867 | 0.9 | 0 | 0 | 0 | 0 | 0 | 0 | 0 | 0
| 19.rok | 70.6933 | 1.65 | 4.2 | 3.45 | 4.2 | 25.6333 | 4.6867 | 7.36 | 0.9 | 8.34 | 4.6867 | 4.6867 | 0.9 | 0 | 0 | 0 | 0 | 0 | 0 | 0 | 0
| 20.rok | 70.6933 | 1.65 | 4.2 | 3.45 | 4.2 | 25.6333 | 4.6867 | 7.36 | 0.9 | 8.34 | 4.6867 | 4.6867 | 0.9 | 0 | 0 | 0 | 0 | 0 | 0 | 0 | 0
| 21.rok | 70.6933 | 1.65 | 4.2 | 3.45 | 4.2 | 25.6333 | 4.6867 | 7.36 | 0.9 | 8.34 | 4.6867 | 4.6867 | 0.9 | 0 | 0 | 0 | 0 | 0 | 0 | 0 | 0
| 22.rok | 70.6933 | 1.65 | 4.2 | 3.45 | 4.2 | 25.6333 | 4.6867 | 7.36 | 0.9 | 8.34 | 4.6867 | 4.6867 | 0.9 | 0 | 0 | 0 | 0 | 0 | 0 | 0 | 0
| 23.rok | 70.6933 | 1.65 | 4.2 | 3.45 | 4.2 | 25.6333 | 4.6867 | 7.36 | 0.9 | 8.34 | 4.6867 | 4.6867 | 0.9 | 0 | 0 | 0 | 0 | 0 | 0 | 0 | 0
| 24.rok | 70.6933 | 1.65 | 4.2 | 3.45 | 4.2 | 25.6333 | 4.6867 | 7.36 | 0.9 | 8.34 | 4.6867 | 4.6867 | 0.9 | 0 | 0 | 0 | 0 | 0 | 0 | 0 | 0
| 25.rok | 70.6933 | 1.65 | 4.2 | 3.45 | 4.2 | 25.6333 | 4.6867 | 7.36 | 0.9 | 8.34 | 4.6867 | 4.6867 | 0.9 | 0 | 0 | 0 | 0 | 0 | 0 | 0 | 0
| 26.rok | 70.6933 | 1.65 | 4.2 | 3.45 | 4.2 | 25.6333 | 4.6867 | 7.36 | 0.9 | 8.34 | 4.6867 | 4.6867 | 0.9 | 0 | 0 | 0 | 0 | 0 | 0 | 0 | 0
| 27.rok | 70.6933 | 1.65 | 4.2 | 3.45 | 4.2 | 25.6333 | 4.6867 | 7.36 | 0.9 | 8.34 | 4.6867 | 4.6867 | 0.9 | 0 | 0 | 0 | 0 | 0 | 0 | 0 | 0
| 28.rok | 70.6933 | 1.65 | 4.2 | 3.45 | 4.2 | 25.6333 | 4.6867 | 7.36 | 0.9 | 8.34 | 4.6867 | 4.6867 | 0.9 | 0 | 0 | 0 | 0 | 0 | 0 | 0 | 0
| 29.rok | 70.6933 | 1.65 | 4.2 | 3.45 | 4.2 | 25.6333 | 4.6867 | 7.36 | 0.9 | 8.34 | 4.6867 | 4.6867 | 0.9 | 0 | 0 | 0 | 0 | 0 | 0 | 0 | 0
| 30.rok | 70.6933 | 1.65 | 4.2 | 3.45 | 4.2 | 25.6333 | 4.6867 | 7.36 | 0.9 | 8.34 | 4.6867 | 4.6867 | 0.9 | 0 | 0 | 0 | 0 | 0 | 0 | 0 | 0

## Parametry jízdy vlaku
Tab. 2.1
Parametry vlaku pro jízdu |  |  | vlak1 | vlak2 | vlak3 | vlak4 | vlak5 | vlak6 | vlak7 | vlak8 | vlak9 | vlak10 | vlak11 | vlak12 | vlak13 | vlak14 | vlak15 | vlak16 | vlak17 | vlak18 | vlak19 | vlak20
Název vlaku |  |  | Os (251) | Os (250) | Sp (251) | Sp (250) | R (250) | 1216+1200t (Pn) | 1216+1200t (Nex) | postrk (BP) | 1216+1216+2100t | 1216+1000 t | 1216+1600 t | postrk (SP) | --- | --- | --- | --- | --- | --- | --- | ---
Druh vlaku |  |  | osobní | osobní | osobní | osobní | osobní | nákladní | nákladní | lokomotivní | nákladní | nákladní | nákladní | lokomotivní
Trakce |  |  | motorová | el.stř | motorová | el.stř | el.stř | el.stř | el.stř | motorová | el.stř | el.stř | el.stř | motorová
Rekuperace
Hrubá hmotnost vlaku |  | [t] | 54.1 | 179.2 | 117.76 | 179.2 | 454.16 | 1287 | 1287 | 87 | 2274 | 1087 | 1687 | 87
Tab. 2.2
Základní cena |  | [Kč/vlkm] | 21.5 | 21.5 | 21.5 | 21.5 | 21.5 | 21.5 | 21.5 | 21.5 | 21.5 | 21.5 | 21.5 | 21.5
Délka úseku tratě | kategorie 1 | [km]
| kategorie 2 | [km]
| kategorie 3 | [km] | vlak2: 8; vlak4: 8; vlak5: 8; vlak6: 193; vlak7: 193; vlak8: 47; vlak9: 193; vlak10: 193; vlak11: 193; vlak12: 18.7
| kategorie 4 | [km]
| kategorie 5 | [km] | vlak1: 3.6; vlak3: 3.6
Hodnota produktového faktoru P |  | Px | bar: vlak1 to vlak20
Hodnota specifického faktoru S1 |  | S1 | 0.49 | 0.59 | 0.59 | 0.59 | 1.14 | 3.36 | 3.36 | 0.49 | 5.92 | 2.77 | 4.36 | 0.49
Hodnota specifického faktoru S2 |  | S2 | bar: vlak1 to vlak20
Náklady na dopravní cestu celkem |  | [Kč] | 26.9275 | 101.48 | 32.4229 | 101.48 | 196.08 | 13942.32 | 13942.32 | 495.145 | 24565.04 | 11494.115 | 18091.82 | 197.0045 | - | - | - | - | - | - | - | -
Průměrné měrné náklady na ŽDC |  | [Kč/km] | 7.4798 | 12.685 | 9.0063 | 12.685 | 24.51 | 72.24 | 72.24 | 10.535 | 127.28 | 59.555 | 93.74 | 10.535 | - | - | - | - | - | - | - | -
Tab. 2.3
Stupeň počtu zastavování |  |  | 3 | 3 | 2 | 2 | 1 | 2 | 1 | 3 | 1 | 2 | 2 | 3 | 1 | 1 | 1 | 1 | 1 | 1 | 1 | 1
Stupeň sklonové náročnosti tratě |  |  | 3 | 3 | 3 | 3 | 3 | 3 | 3 | 3 | 3 | 3 | 3 | 3 | 1 | 1 | 1 | 1 | 1 | 1 | 1 | 1
Stupeň rychlosti |  |  | 1 | 3 | 2 | 3 | 3 | 3 | 3 | 3 | 3 | 3 | 3 | 3 | 1 | 1 | 1 | 1 | 1 | 1 | 1 | 1
kód |  |  | 2 | 1 | 2 | 1 | 1 | 3 | 3 | 5 | 3 | 3 | 3 | 5 | 5 | 5 | 5 | 5 | 5 | 5 | 5 | 5
koef. zastavení |  |  | 1.3 | 1.3 | 1.1 | 1.1 | 1 | 1.1 | 1 | 1.3 | 1 | 1.1 | 1.1 | 1.3 | 1 | 1 | 1 | 1 | 1 | 1 | 1 | 1
koef. sklonu |  |  | 1.2 | 1.2 | 1.2 | 1.2 | 1.2 | 1.2 | 1.2 | 1.2 | 1.2 | 1.2 | 1.2 | 1.2 | 0.8 | 0.8 | 0.8 | 0.8 | 0.8 | 0.8 | 0.8 | 0.8
koef. rychlosti |  |  | 0.8 | 1.3 | 1 | 1.3 | 1.3 | 1.3 | 1.3 | 1.4 | 1.3 | 1.3 | 1.3 | 1.4 | 0.9 | 0.9 | 0.9 | 0.9 | 0.9 | 0.9 | 0.9 | 0.9
koef. netrakční |  |  | 1.3283 | 1.3283 | 1.3283 | 1.3283 | 1.3283 | 1.2705 | 1.2705 | 1.2128 | 1.2705 | 1.2705 | 1.2705 | 1.2128 | 1.2128 | 1.2128 | 1.2128 | 1.2128 | 1.2128 | 1.2128 | 1.2128 | 1.2128
základ |  |  | 25 | 25 | 25 | 25 | 25 | 20 | 20 | 43 | 20 | 20 | 20 | 43 | 43 | 43 | 43 | 43 | 43 | 43 | 43 | 43
trakční spotřeba |  | [kWh/tis.hrtkm] | 41.4414 | 67.3423 | 43.8323 | 56.9819 | 51.8018 | 43.6036 | 39.6396 | 113.8918 | 39.6396 | 43.6036 | 43.6036 | 113.8918 | 37.5467 | 37.5467 | 37.5467 | 37.5467 | 37.5467 | 37.5467 | 37.5467 | 37.5467
Délka jízdy |  | [km] | 3.6 | 8 | 3.6 | 8 | 8 | 193 | 193 | 47 | 193 | 193 | 193 | 18.7 | 0 | 0 | 0 | 0 | 0 | 0 | 0 | 0
Propočtená spotřeba energie |  | [kWh] | 8.0711 | 96.5419 | 18.5821 | 81.6893 | 188.2103 | 10830.7319 | 9846.1199 | 465.7035 | 17397.1069 | 9147.6345 | 14196.9267 | 185.2905 | 0 | 0 | 0 | 0 | 0 | 0 | 0 | 0
Skutečná spotřeba (alternativní výpočet) |  | [kWh]
Celkem trakční energie |  | [Kč] | 71.6716 | 231.7005 | 165.0088 | 196.0543 | 451.7046 | 25993.7565 | 23630.6877 | 4135.4469 | 41753.0566 | 21954.3227 | 34072.6241 | 1645.3799 | - | - | - | - | - | - | - | -
Tab. 2.4 |  |  | vlak6: Tab. 2.5a; vlak10: Tab. 2.5b; vlak15: Tab. 2.5c
Legenda pro hodnoty v Tab. 2.3: |  | Hodnota | vlak1: Význam; vlak6: Kategorie trati; vlak8: koef.; vlak10: Specifický faktor S1; vlak15: Specifický faktor S2; vlak17: hodnota S2
Stupeň počtu zastavování |  | 1 | vlak1: Vlaky kategorie Ex, Nex; vlak6: Kategorie trati 1; vlak8: 1.15; vlak10: hmotnost [t]; vlak11: hodnota S1; vlak12: hmotnost [t]; vlak13: hodnota S1; vlak15: HV nevybavené ETCS L2; vlak17: 1
|  | 2 | vlak1: Vlaky kategorie Sp, Pn; vlak6: Kategorie trati 2; vlak8: 1.12; vlak10: do 49; vlak11: 0.42; vlak12: 1000 až 1199; vlak13: 2.77; vlak15: HV vybavené ETCS L2; vlak17: 0.95
|  | 3 | vlak1: Vlaky kategorie Os, Mn; vlak6: Kategorie trati 3; vlak8: 1; vlak10: 50 až 99; vlak11: 0.49; vlak12: 1200 až 1399; vlak13: 3.36
Stupeň sklonové náročnosti tratě |  | 1 | vlak1: Trať se sklony do 5 ‰; vlak6: Kategorie trati 4; vlak8: 0.88; vlak10: 100 až 199; vlak11: 0.59; vlak12: 1400 až 1599; vlak13: 3.88
|  | 2 | vlak1: Trať se sklony do 10 ‰; vlak6: Kategorie trati 5; vlak8: 0.71; vlak10: 200 až 299; vlak11: 0.76; vlak12: 1600 až 1799; vlak13: 4.36
|  | 3 | vlak1: Trať se sklony více jak 10 ‰; vlak6: Produktový faktor; vlak8: hodnota; vlak10: 300 až 399; vlak11: 0.94; vlak12: 1800 až 1999; vlak13: 4.89
Stupeň rychlosti |  | 1 | vlak1: Jízda vlaku rychlostí do 50 km/h; vlak6: P1 (osobní doprava); vlak8: 1; vlak10: 400 až 499; vlak11: 1.14; vlak12: 2000 až 2199; vlak13: 5.37
|  | 2 | vlak1: Jízda vlaku rychlostí do 75 km/h; vlak6: P2 (nákl.d. nespecifická); vlak8: 1; vlak10: 500 až 599; vlak11: 1.34; vlak12: 2200 až 2399; vlak13: 5.92
|  | 3 | vlak1: Jízda vlaku rychlostí do 100 km/h; vlak6: P3 (svoz a rozvoz voz. zásilek); vlak8: 0.3; vlak10: 600 až 699; vlak11: 1.5; vlak12: 2400 až 2599; vlak13: 6.39
|  | 4 | vlak1: Jízda vlaku rychlostí do 130 km/h; vlak6: P4 (kombinovaná nákl.d.); vlak8: 0.65; vlak10: 700 až 799; vlak11: 1.76; vlak12: 2600 až 2799; vlak13: 6.88
|  | 5 | vlak1: Jízda vlaku rychlostí do 160 km/h; vlak6: P5 (nákl.d. nestandartní); vlak8: 2; vlak10: 800 až 899; vlak11: 2.03; vlak12: 2800 až 2999; vlak13: 7.3
|  | 6 | vlak1: Jízda vlaku rychlostí do 200 km/h; vlak10: 900 až 999; vlak11: 2.31; vlak12: nad 3000; vlak13: 8.35

## Obsazení vlaku personálem
Tab. 3.1
Náklady na vlakový personál |  | vlak1 | vlak2 | vlak3 | vlak4 | vlak5 | vlak6 | vlak7 | vlak8 | vlak9 | vlak10 | vlak11 | vlak12 | vlak13 | vlak14 | vlak15 | vlak16 | vlak17 | vlak18 | vlak19 | vlak20
Název vlaku |  | Os (251) | Os (250) | Sp (251) | Sp (250) | R (250) | 1216+1200t (Pn) | 1216+1200t (Nex) | postrk (BP) | 1216+1216+2100t | 1216+1000 t | 1216+1600 t | postrk (SP) | --- | --- | --- | --- | --- | --- | --- | ---
Profese 1 |  | strojved. osob. | strojved. osob. | strojved. osob. | strojved. osob. | strojved. osob. | strojved. nákl. | strojved. nákl. | strojved. nákl. | strojved. nákl. | strojved. nákl. | strojved. nákl. | strojved. nákl.
Hodinové náklady profese | [Kč/hod] | 505.4671 | 505.4671 | 505.4671 | 505.4671 | 505.4671 | 707.654 | 707.654 | 707.654 | 707.654 | 707.654 | 707.654 | 707.654
Počet zaměstnanců | [osob] | bar: vlak1 to vlak20
Profese 2 |  | vlak1: průvodčí; vlak2: průvodčí; vlak3: průvodčí; vlak4: průvodčí; vlak5: průvodčí; vlak7: vlakved.nákl.vl.; vlak9: vlakved.nákl.vl.
Hodinové náklady profese | [Kč/hod] | vlak1: 403.4904; vlak2: 403.4904; vlak3: 403.4904; vlak4: 403.4904; vlak5: 403.4904; vlak7: 542.566; vlak9: 542.566
Počet zaměstnanců | [osob] | bar: vlak1 to vlak20
Profese 3
Hodinové náklady profese | [Kč/hod]
Počet zaměstnanců | [osob]
Profese 4
Hodinové náklady profese | [Kč/hod]
Počet zaměstnanců | [osob]
Profese 5
Hodinové náklady profese | [Kč/hod]
Počet zaměstnanců | [osob]
Celkem mzdové náklady | [Kč/hod] | 908.9576 | 908.9576 | 908.9576 | 908.9576 | 908.9576 | 707.654 | 1250.22 | 707.654 | 1250.22 | 707.654 | 707.654 | 707.654 | 0 | 0 | 0 | 0 | 0 | 0 | 0 | 0

## SOUHRN PN VLAKŮ
Tab. 4.1
Parametry vlaku pro jízdu |  |  | vlak1 | vlak2 | vlak3 | vlak4 | vlak5 | vlak6 | vlak7 | vlak8 | vlak9 | vlak10 | vlak11 | vlak12 | vlak13 | vlak14 | vlak15 | vlak16 | vlak17 | vlak18 | vlak19 | vlak20
Název vlaku |  |  | Os (251) | Os (250) | Sp (251) | Sp (250) | R (250) | 1216+1200t (Pn) | 1216+1200t (Nex) | postrk (BP) | 1216+1216+2100t | 1216+1000 t | 1216+1600 t | postrk (SP) | --- | --- | --- | --- | --- | --- | --- | ---
Druh vlaku |  |  | osobní | osobní | osobní | osobní | osobní | nákladní | nákladní | lokomotivní | nákladní | nákladní | nákladní | lokomotivní | 0 | 0 | 0 | 0 | 0 | 0 | 0 | 0
Trakce |  |  | motorová | el.stř | motorová | el.stř | el.stř | el.stř | el.stř | motorová | el.stř | el.stř | el.stř | motorová | 0 | 0 | 0 | 0 | 0 | 0 | 0 | 0
Hrubá hmotnost vlaku |  | [t] | 54.1 | 179.2 | 117.76 | 179.2 | 454.16 | 1287 | 1287 | 87 | 2274 | 1087 | 1687 | 87 | 0 | 0 | 0 | 0 | 0 | 0 | 0 | 0
Délka jízdy vlaku |  | [km] | 3.6 | 8 | 3.6 | 8 | 8 | 193 | 193 | 47 | 193 | 193 | 193 | 18.7 | 0 | 0 | 0 | 0 | 0 | 0 | 0 | 0
Tab. 4.2
Náklady na ŽDC |  |  | Os (251) | Os (250) | Sp (251) | Sp (250) | R (250) | 1216+1200t (Pn) | 1216+1200t (Nex) | postrk (BP) | 1216+1216+2100t | 1216+1000 t | 1216+1600 t | postrk (SP) | --- | --- | --- | --- | --- | --- | --- | ---
Náklady na dopravní cestu celkem |  | [Kč] | 26.9275 | 101.48 | 32.4229 | 101.48 | 196.08 | 13942.32 | 13942.32 | 495.145 | 24565.04 | 11494.115 | 18091.82 | 197.0045 | - | - | - | - | - | - | - | -
Průměrné měrné náklady na ŽDC |  | [Kč/vlkm] | 7.4798 | 12.685 | 9.0063 | 12.685 | 24.51 | 72.24 | 72.24 | 10.535 | 127.28 | 59.555 | 93.74 | 10.535 | - | - | - | - | - | - | - | -
Tab. 4.3
Základní provozní náklady |  |  | Os (251) | Os (250) | Sp (251) | Sp (250) | R (250) | 1216+1200t (Pn) | 1216+1200t (Nex) | postrk (BP) | 1216+1216+2100t | 1216+1000 t | 1216+1600 t | postrk (SP) | --- | --- | --- | --- | --- | --- | --- | ---
Náklady na pořízení vozidel |  | [Kč/vlhod] | 418.5693 | 1065.449 | 875.1903 | 1065.449 | 3500.761 | 1837.8995 | 1212.5824 | 345.925 | 2057.3313 | 1837.8995 | 1837.8995 | 345.925 | - | - | - | - | - | - | - | -
Náklady na údržbu a opravy vozidel |  | [Kč/vlhod] | 376.7123 | 958.9041 | 787.6712 | 958.9041 | 2351.5982 | 1337.519 | 885.3374 | 311.3325 | 1586.758 | 1337.519 | 1337.519 | 311.3325 | - | - | - | - | - | - | - | -
Náklady na energii |  | [Kč/vlkm] | 19.9088 | 28.9626 | 45.8358 | 24.5068 | 56.4631 | 134.6827 | 122.4388 | 87.9882 | 216.3371 | 113.753 | 176.5421 | 87.9882 | - | - | - | - | - | - | - | -
Náklady na mzdy |  | [Kč/vlhod] | 908.9576 | 908.9576 | 908.9576 | 908.9576 | 908.9576 | 707.654 | 1250.22 | 707.654 | 1250.22 | 707.654 | 707.654 | 707.654 | - | - | - | - | - | - | - | -
Náklady na správu a režii | 75 | [Kč/vlhod] | 681.7182 | 681.7182 | 681.7182 | 681.7182 | 681.7182 | 530.7405 | 937.665 | 530.7405 | 937.665 | 530.7405 | 530.7405 | 530.7405 | - | - | - | - | - | - | - | -
Základní provozní náklady - časová složka |  | [Kč/vlhod] | 2385.9573 | 3615.0288 | 3253.5372 | 3615.0288 | 7443.0349 | 4413.8131 | 4285.8048 | 1895.652 | 5831.9743 | 4413.8131 | 4413.8131 | 1895.652 | - | - | - | - | - | - | - | -
Základní provozní náklady - dráhová složka |  | [Kč/vlkm] | 19.9088 | 28.9626 | 45.8358 | 24.5068 | 56.4631 | 134.6827 | 122.4388 | 87.9882 | 216.3371 | 113.753 | 176.5421 | 87.9882 | - | - | - | - | - | - | - | -
Následující údaje jsou uvedeny pouze pro celkovou informaci, ale nevstupují do ekonomického hodnocení:
Tab. 4.4
Ostatní provozní náklady |  |  | Os (251) | Os (250) | Sp (251) | Sp (250) | R (250) | 1216+1200t (Pn) | 1216+1200t (Nex) | postrk (BP) | 1216+1216+2100t | 1216+1000 t | 1216+1600 t | postrk (SP) | --- | --- | --- | --- | --- | --- | --- | ---
Jiné neuvedené náklady | 15 | [Kč/vlhod] | 511.9546 | 792.1397 | 940.4781 | 849.0866 | 2027.4024 | 2213.992 | 2833.0072 | 284.3478 | 4740.4883 | 1961.8817 | 2689.1877 | 284.3478 | - | - | - | - | - | - | - | -
Obchodní marže | 5 | [Kč/vlhod] | 170.6515 | 264.0466 | 313.4927 | 283.0289 | 675.8008 | 737.9973 | 944.3357 | 94.7826 | 1580.1628 | 653.9606 | 896.3959 | 94.7826 | - | - | - | - | - | - | - | -
Tab. 4.5
Celkové obchodní náklady |  |  | Os (251) | Os (250) | Sp (251) | Sp (250) | R (250) | 1216+1200t (Pn) | 1216+1200t (Nex) | postrk (BP) | 1216+1216+2100t | 1216+1000 t | 1216+1600 t | postrk (SP) | --- | --- | --- | --- | --- | --- | --- | ---
Průměrná cestovní rychlost vlaku (pro přepočet) |  | [km/h] | vlak1: 37.5; vlak2: 40; vlak3: 55; vlak4: 55; vlak5: 75; vlak6: 50; vlak7: 75; vlak9: 75; vlak10: 50; vlak11: 50
Celkové obchodní náklady - časová složka |  | [Kč/vlhod] | 3068.5635 | 4671.2151 | 4507.508 | 4747.1443 | 10146.2381 | 7365.8024 | 8063.1478 | 2274.7824 | 12152.6254 | 7029.6554 | 7999.3966 | 2274.7824 | - | - | - | - | - | - | - | -
Celkové obchodní náklady - dráhová složka |  | [Kč/vlkm] | 27.3886 | 41.6476 | 54.8421 | 37.1918 | 80.9731 | 206.9227 | 194.6788 | 98.5232 | 343.6171 | 173.308 | 270.2821 | 98.5232 | - | - | - | - | - | - | - | -
CELKEM PŘEPOČTENÉ PROVOZNÍ NÁKLADY |  | [Kč/vlhod] | 4095.6371 | 6337.1178 | 7523.8245 | 6792.6925 | 16219.219 | 17711.9363 | 22664.0575 | 2274.7824 | 37923.9064 | 15695.0537 | 21513.5013 | 2274.7824 | - | - | - | - | - | - | - | -
(obě složky přepočteny vždy na jednu z nich) |  | [Kč/vlkm] | 109.217 | 158.4279 | 136.7968 | 123.5035 | 216.2563 | 354.2387 | 302.1874 | - | 505.6521 | 313.9011 | 430.27 | - | - | - | - | - | - | - | - | -

## Katalog vozidel
Tab. 5
Typ vozidla | Řada | Značka / Výrobce (konkrétní vozidlo) | Kategorie | Trakce | Pořizovací náklady | Max. rychlost | Výkon | Délka | Hmotnost vozidla | Poměr údržby a oprav | Popis
[5 empty] | [mil.Kč/ks] | [km/h] | [kW] | [m] | [t] | [%] | komentář
Regio Shuttle RS1 | 840 | Stadler | Motorový vůz | motorová | 55 | 120 | 2x265 | 25.5 | 48.5 | 90 | Jednovozová motorová jednotka pro cca 70 sedících a 95 stojících cestujících
RegioShark | 844 | PESA | Motorový vůz | motorová | 75 | 120 | 2x390 | 43.73 | 84.4 | 90 | Dvoudílná motorová jednotka pro cca 120 sedících a 120 stojících cestujících
RegioPanter/2 | 650 | Škoda Vagonka | El. jednotka | elektrická | 115 | 160 | 1360 | 52.9 | 106 | 90 | Dvouvozová elektrická jednotka pro 147 sedících cestujících
RegioPanter/3 | 640 | Škoda Vagonka | El. jednotka | elektrická | 140 | 160 | 2040 | 79.4 | 160 | 90 | Třívozová elektrická jednotka pro 241 sedících cestujících
CityElefant | 471+071+971 | Škoda Transportation | El. jednotka | elektrická | 220 | 140 | 2000 | 79.2 | 155.4 | 90 | Třívozová patrová elektrická jednotka pro 310 sedících a 333 stojících cestujících
Emil Zátopek | 380 | Škoda Transportation | El. lokomotiva | elektrická | 110 | 200 | 6400 | 18 | 88.2 | 90 | Vícesystémová elektrická lokomotiva
Taurus | 1216 | Siemens | El. lokomotiva | elektrická | 110 | 230 | 6400 | 19.58 | 87 | 90 | Vícesystémová elektrická lokomotiva
Vectron | 383 | Siemens | El. lokomotiva | elektrická | 110 | 200 | 6400 | 18.98 | 87 | 90 | Vícesystémová elektrická lokomotiva
Velaro | ICE 3 | Siemens | VR jednotka | elektrická | 770 | 330 | 8000 | 200.84 | 409 | 100 | Osmivozová vysokorychlostní jednotka pro 440 cestujících
Vůz 1. třídy | A | nespecifikováno | Osobní vůz | - | 55 | 200 | - | 26.4 | 47 | 60 | Modernizovaný osobní vůz 1. třídy pro 58 cestujících
Vůz 2. třídy | B | nespecifikováno | Osobní vůz | - | 50 | 200 | - | 26.4 | 47 | 60 | Modernizovaný osobní vůz 2. třídy pro 66 cestujících
Jídelní vůz | WR | nespecifikováno | Osobní vůz | - | 65 | 200 | - | 26.4 | 49 | 70 | Modernizovaný jídelní vůz pro 24+7 cestujících
Plošinový vůz | nespecifikováno | nespecifikováno | Nákladní vůz | - | 2.9 | 120 | - | 19.64 | 20 | 50 | Plošinový vůz, vůz pro přepravu kontejnerů
Krytý vůz | nespecifikováno | nespecifikováno | Nákladní vůz | - | 3.2 | 120 | - | 23.26 | 26.5 | 50 | Krytý vůz pro přepravu kusového zboží
Speciální vůz | nespecifikováno | nespecifikováno | Nákladní vůz | - | 3.2 | 120 | - | 16.5 | 25 | 50 | Nákladní vůz speciální konstrukce (chladící vůz, cisternový vůz apod.)
Eurorunner ER20 | 761 | Siemens | Mot. lokomotiva | motorová | 90 | 140 | 2000 | 19.28 | 80 | 80 | Čtyřnápravová motorová lokomotiva pro těžkou traťovou službu
EffiShunter 1000 | 744 | CZ LOKO | Mot. lokomotiva | motorová | 50 | 100 | 895 | 16.4 | 80 | 80 | Čtyřnápravová motorová lokomotiva pro lehkou traťovou službu
EffiShunter | 704.9 | CZ LOKO | Mot. lokomotiva | motorová | 30 | 80 | 392 | 9.45 | 36 | 80 | Dvounápravová motorová lokomotiva pro posun
Modernizace 753 | 753.7 | CZ LOKO | Mot. lokomotiva | motorová | 30 | 100 | 1500 | 16.66 | 72 | 80 | Čtyřnápravová motorová lokomotiva pro nákladní traťovou službu
Pozn.: V katalogu vozidel jsou uvedena typická konkrétní vozidla, vždy se však jedná i o přiměřeně podobná vozidla jiných výrobců nebo jiného provedení se zachováním hlavních technických a provozních charakteristik