## Pracovní
|  |  |  | STAVEBNÍ TABULKA | [10 empty] | datum :
|  |  |  | Stavba: |  | OLOMOUC - NEZAMYSLICE, ELEKTR. TRATI | [8 empty] | navrhl :
|  |  |  | SO: |  | SO 30101 - TV OLOMOUC - BLATEC | [8 empty] | účel.č.: |  |  |  |  | příloha :
VZDÁLENOST OD OSY KOLEJE |  |  |  |  | ZÁKLAD |  |  | KOTEVNÍ SVOR./ KOŠE |  |  |  |  | VÝZTUŹ |  |  |  | STOŽÁR |  |  |  | POZN.
OSA STOŽÁRU |  |  |  |  | ZÁKL. BLOK |  | VÝKOP | [5 empty] | a její umístění |  |  |  |  | ZÁKLADNA |  | SPODNÍ
[5 empty] | TYP |  | ROZM. ^ / II | ZÁVIT | DÉLKA | POČ. | ROZMÍST. |  | Ć mm |  | ^ |  | TYP | ^ x II | DÉLKA | HRANA
PŘEDNÍ HRANA STOŽÁRU H |  |  |  |  | Vz | x | HL. POD TK |  |  |  | ks | ks | DÉLKA | II |  | II |  | STOJINA |  | POD TK
KOL. | cm | ST. Č. | cm | KOL. | cm | cm | cm | mm | m | ks | ks | ks | cm |  | ^ |  |  | mm | m | cm
|  |  | 337 |  | cm: 95/120
|  | 1 |  | 1 | [13 empty] | 345 | 10.5 | 150
|  |  | 320 |  | cm: 50; cm: 20; cm: 260

## Tisk
VZDÁLENOST OD OSY KOLEJE |  |  |  |  | ZÁKLAD |  |  | KOTEVNÍ SVOR./ KOŠE |  |  |  |  | VÝZTUŹ |  |  |  | STOŽÁR |  |  |  | POZN.
OSA STOŽÁRU |  |  |  |  | ZÁKL. BLOK |  | VÝKOP | [5 empty] | a její umístění |  |  |  |  | ZÁKLADNA |  | SPODNÍ
[5 empty] | TYP |  | ROZM. ^ / II | ZÁVIT | DÉLKA | POČ. | ROZMÍST. |  | Ć mm |  | ^ |  | TYP | ^ x II | DÉLKA | HRANA | žkm
PŘEDNÍ HRANA STOŽÁRU H |  |  |  |  | Vz | x | HL. POD TK |  |  |  | ks | ks | DÉLKA | II |  | II |  | STOJINA |  | POD TK
KOL. | cm | ST. Č. | cm | KOL. | cm | cm | cm | mm | m | ks | ks | ks | cm |  | ^ |  |  | mm | m | cm
| 333 |  |  |  | cm: 90/160
1 |  | 8K | [14 empty] | I | 22 | 3 | 220 | bar: ks to cm
[5 empty] | 100 | 60 | 340
| 333 |  |  |  | cm: am; cm: 95/120
1 |  | 8 | [14 empty] | TM | 219 | 10.5 | 200 | 87.02 | bar: ks to cm
| 322 |  |  |  | cm: 100; cm: 60; cm: 330
| 348 |  |  |  | cm: am; cm: 95/120 | [7 empty] | 87.085
1 |  | 7 | [14 empty] | TM | 219 | 10.5 | 200 | bar: ks to cm
| 337 |  |  |  | cm: 100; cm: 50; cm: 320
| 329 |  |  |  | cm: am; cm: 95/120
1 |  | 6 | [14 empty] | TM | 219 | 10.5 | 200 | 87.135 | bar: ks to cm
| 318 |  |  |  | cm: 100; cm: 50; cm: 320
| 329 |  |  |  | cm: 90/160
1 |  | 6K | [14 empty] | I | 22 | 3 | 210 | bar: ks to cm
[5 empty] | 100 | 50 | 330
| 339 |  |  |  | cm: am; cm: 95/120
1 |  | 5 | [14 empty] | P | 395 | 10.5 | 190 | 87.2 | bar: ks to cm
| 320 |  |  |  | cm: 90; cm: 50; cm: 310
| 345 |  |  |  | cm: am; cm: 95/120
1 |  | 4 | [14 empty] | P | 395 | 10.5 | 170 | 87.267 | bar: ks to cm
| 326 |  |  |  | cm: 70; cm: 50; cm: 290
| 349 |  |  |  | cm: am; cm: 95/120
1 |  | 3 | [14 empty] | P | 395 | 10.5 | 170 | 87.335 | bar: ks to cm
| 330 |  |  |  | cm: 170; cm: 50; cm: 290
| 345 |  |  |  | cm: am; cm: 95/120 | [7 empty] | 87.403
1 |  | 2 | [14 empty] | P | 395 | 10.5 | 200 | bar: ks to cm
| 326 |  |  |  | cm: 100; cm: 0; cm: 270
| 347 |  |  |  | cm: am; cm: 95/120 | [7 empty] | 87.455
1 |  | 1 |  | 1 | [12 empty] | P | 395 | 10.5 | 200 | bar: ks to cm
| 328 |  |  |  | cm: 100; cm: 0; cm: 270
|  |  |  | STAVEBNÍ TABULKA | [10 empty] | datum : |  |  |  |  | list č.
|  |  |  | Stavba: | cm: OLOMOUC - NEZAMYSLICE, ELEKTR.TRATI |  | navrhl : |  |  |  |  | listů :
|  |  |  | SO: | cm: SO 30501 - TV - VRBÁTKY - PROSTĚJOV | [6 empty] | příloha :
VZDÁLENOST OD OSY KOLEJE |  |  |  |  | cm: ZÁKLAD; mm: KOTEVNÍ SVOR./ KOŠE; cm: VÝZTUŹ |  |  |  | STOŽÁR |  |  |  | POZN.
OSA STOŽÁRU |  |  |  |  | cm: ZÁKL. BLOK; cm: VÝKOP; cm: a její umístění |  |  |  |  | ZÁKLADNA |  | SPODNÍ
[5 empty] | TYP |  | ROZM. ^ / II | ZÁVIT | DÉLKA | POČ. | ROZMÍST. |  | Ć mm |  | ^ |  | TYP | ^ x II | DÉLKA | HRANA | žkm
PŘEDNÍ HRANA STOŽÁRU H |  |  |  |  | Vz | x | HL. POD TK |  |  |  | ks | ks | DÉLKA | II |  | II |  | STOJINA |  | POD TK
KOL. | cm | ST. Č. | cm | KOL. | cm | cm | cm | mm | m | ks | ks | ks | cm |  | ^ |  |  | mm | m | cm
| 332 |  |  |  | cm: am; cm: 95/120
1 |  | 17 | [14 empty] | P | 395 | 10.5 | 170 | 86.471 | bar: ks to cm
| 313 |  |  |  | cm: 95/120; cm: 240
| 352 |  |  |  | cm: 160 - 50; cm: 240/260 |  |  |  |  | 800x1000
1 |  | 16 | [14 empty] | AP |  | 11 | 70 | 86.521 | bar: ks to cm
| 312 |  |  |  | cm: 70; cm: 0; cm: 310 |  |  |  |  | 90 x 10
| 328 |  |  |  | cm: a vt; cm: 95/120
1 |  | 15 | [14 empty] | TM | 2 x 219 | 10.5 | 180 | 86.586 | bar: ks to cm
| 317 |  |  |  | cm: 80; cm: 40; cm: 280
| 337 |  |  |  | cm: a vt; cm: 90/180
1 |  | 14 | [14 empty] | TM | 2 x 219 | 10.5 | 200 | 86.645 | bar: ks to cm
| 326 |  |  |  | cm: 100; cm: 60; cm: 320
345
1 |  | 13K | [14 empty] | I | 22 | 3 | bar: ks to cm
| 365 |  |  |  | 160 - 50 |  | 240/260 | 36 | 2.5 | 6 | 1 | 1 | [5 empty] | 800x1000
1 |  | 13 | [14 empty] | AP |  | 11 | 70 | 86.709 | bar: ks to cm
| 325 |  |  |  | 70 | 0 | 310 | 33 | 1.5 | 1 | 2 | 3 | [5 empty] | 90 x 10
| 340 |  |  |  | cm: am; cm: 95/120
1 |  | 12 | [14 empty] | P | 395 | 10.5 | 170 | 86.775 | bar: ks to cm
| 321 |  |  |  | cm: 70; cm: 0; cm: 240
| 336 |  |  |  | cm: am; cm: 95/120
1 |  | 11 | [14 empty] | P | 395 | 10.5 | 200 | 86.827 | bar: ks to cm
| 317 |  |  |  | cm: 100; cm: 40; cm: 310
| 349 |  |  |  | cm: am; cm: 95/120
1 |  | 10 | [14 empty] | P | 395 | 10.5 | 200 | 86.89 | bar: ks to cm
| 330 |  |  |  | cm: 100; cm: 40; cm: 310
| 339 |  |  |  | cm: am; cm: 95/120 | [7 empty] | 86.955
1 |  | 9 | [14 empty] | P | 395 | 10.5 | 200 | bar: ks to cm
| 320 |  |  |  | cm: 100; cm: 60; cm: 330
|  |  |  | STAVEBNÍ TABULKA | [10 empty] | datum : |  |  |  |  | list č.
|  |  |  | Stavba: | cm: OLOMOUC - NEZAMYSLICE, ELEKTR.TRATI |  | navrhl : |  |  |  |  | listů :
|  |  |  | SO: | cm: SO 30501 - TV - VRBÁTKY - PROSTĚJOV | [6 empty] | příloha :
VZDÁLENOST OD OSY KOLEJE |  |  |  |  | cm: ZÁKLAD; mm: KOTEVNÍ SVOR./ KOŠE; cm: VÝZTUŹ |  |  |  | STOŽÁR |  |  |  | POZN.
OSA STOŽÁRU |  |  |  |  | cm: ZÁKL. BLOK; cm: VÝKOP; cm: a její umístění |  |  |  |  | ZÁKLADNA |  | SPODNÍ
[5 empty] | TYP |  | ROZM. ^ / II | ZÁVIT | DÉLKA | POČ. | ROZMÍST. |  | Ć mm |  | ^ |  | TYP | ^ x II | DÉLKA | HRANA | žkm
PŘEDNÍ HRANA STOŽÁRU H |  |  |  |  | Vz | x | HL. POD TK |  |  |  | ks | ks | DÉLKA | II |  | II |  | STOJINA |  | POD TK
KOL. | cm | ST. Č. | cm | KOL. | cm | cm | cm | mm | m | ks | ks | ks | cm |  | ^ |  |  | mm | m | cm
| 345 |  |  |  | cm: am; cm: 95/120
1 |  | 25 | [14 empty] | P | 395 | 10.5 | 170 | 85.962 | bar: ks to cm
| 326 |  |  |  | cm: 70; cm: 40; cm: 280
| 352 |  |  |  | cm: am; cm: 95/120
1 |  | 24 | [14 empty] | P | 395 | 10.5 | 170 | 86.027 | bar: ks to cm
| 333 |  |  |  | cm: 70; cm: 0; cm: 240
| 323 |  |  |  | cm: 90/160
1 |  | 23K | [14 empty] | I | 22 | 3 | bar: ks to cm
[5 empty] | 70 | 0 | 250
| 323 |  |  |  | cm: am; cm: 95/120
1 |  | 23 | [14 empty] | TM | 219 | 10.5 | 170 | 86.092 | bar: ks to cm
| 312 |  |  |  | cm: 70; cm: 0; cm: 240
| 332 |  |  |  | cm: am; cm: 95/120
1 |  | 22 | [14 empty] | TM | 219 | 10.5 | 170 | 86.157 | bar: ks to cm
| 320 |  |  |  | cm: 70; cm: 0; cm: 240
| 330 |  |  |  | cm: am; cm: 95/120
1 |  | 21 | [14 empty] | TM | 219 | 10.5 | 170 | 86.207 | bar: ks to cm
| 319 |  |  |  | cm: 70; cm: 0; cm: 240
| 330 |  |  |  | cm: 95/160
1 |  | 21K | [14 empty] | I | 22 | 3 | 180 | bar: ks to cm
[5 empty] | 70 | 0 | 250
| 336 |  |  |  | cm: am; cm: 95/120
1 |  | 20 | [14 empty] | P | 395 | 10.5 | 170 | 86.272 | bar: ks to cm
| 317 |  |  |  | cm: 70; cm: 0; cm: 240
| 338 |  |  |  | cm: am; cm: 95/120
1 |  | 19 | [14 empty] | P | 395 | 10.5 | 170 | 86.337 | bar: ks to cm
| 319 |  |  |  | cm: 70; cm: 0; cm: 240
| 343 |  |  |  | cm: am; cm: 95/120
1 |  | 18 | [14 empty] | P | 395 | 10.5 | 170 | 86.402 | bar: ks to cm
| 324 |  |  |  | cm: 70; cm: 0; cm: 240
|  |  |  | STAVEBNÍ TABULKA | [10 empty] | datum : |  |  |  |  | list č.
|  |  |  | Stavba: | cm: OLOMOUC - NEZAMYSLICE, ELEKTR.TRATI |  | navrhl : |  |  |  |  | listů :
|  |  |  | SO: | cm: SO 30501 - TV - VRBÁTKY - PROSTĚJOV | [6 empty] | příloha :
VZDÁLENOST OD OSY KOLEJE |  |  |  |  | cm: ZÁKLAD; mm: KOTEVNÍ SVOR./ KOŠE; cm: VÝZTUŹ |  |  |  | STOŽÁR |  |  |  | POZN.
OSA STOŽÁRU |  |  |  |  | cm: ZÁKL. BLOK; cm: VÝKOP; cm: a její umístění |  |  |  |  | ZÁKLADNA |  | SPODNÍ
[5 empty] | TYP |  | ROZM. ^ / II | ZÁVIT | DÉLKA | POČ. | ROZMÍST. |  | Ć mm |  | ^ |  | TYP | ^ x II | DÉLKA | HRANA | žkm
PŘEDNÍ HRANA STOŽÁRU H |  |  |  |  | Vz | x | HL. POD TK |  |  |  | ks | ks | DÉLKA | II |  | II |  | STOJINA |  | POD TK
KOL. | cm | ST. Č. | cm | KOL. | cm | cm | cm | mm | m | ks | ks | ks | cm |  | ^ |  |  | mm | m | cm
| 362 |  |  |  | cm: am; cm: 95/120
1 |  | 35 | [14 empty] | P | 395 | 12 | 140 | 85.347 | bar: ks to cm
| 343 |  |  |  | cm: 40; cm: 0; cm: 210
| 345 |  |  |  | cm: am; cm: 95/120
1 |  | 34 | [14 empty] | P | 395 | 10.5 | 180 | 85.412 | bar: ks to cm
| 326 |  |  |  | cm: 80; cm: 0; cm: 250
| 349 |  |  |  | cm: am; cm: 95/120
1 |  | 33 | [14 empty] | P | 395 | 10.5 | 180 | 85.477 | bar: ks to cm
| 330 |  |  |  | cm: 80; cm: 0; cm: 250
| 349 |  |  |  | cm: am; cm: 95/120
1 |  | 32 | [14 empty] | P | 395 | 10.5 | 180 | 85.542 | bar: ks to cm
| 330 |  |  |  | cm: 80; cm: 0; cm: 250
| 407 |  |  |  | 160 - 100a |  | 340/360 | 45 | 2.5 | 12 | 3 | 3 | 18 |  |  |  |  | 800x1000
1 |  | 31 | [14 empty] | AP |  | 9 | 80 | 85.591 | bar: ks to cm
| 367 |  |  |  | 80 | 0 | 320 |  |  |  | 3 | 3 | 180 |  |  |  |  | 125 x 12
| 340 |  |  |  | cm: a vt; cm: 90/180
1 |  | 30 | [14 empty] | TM | 2 x 219 | 10.5 | 200 | 85.656 | bar: ks to cm
| 329 |  |  |  | cm: 100; cm: 0; cm: 260
| 340 |  |  |  | cm: a vt; cm: 90/180
1 |  | 29 | [14 empty] | TM | 2 x 219 | 10.5 | 180 | 85.715 | bar: ks to cm
| 329 |  |  |  | cm: 80; cm: 60; cm: 300
| 367 |  |  |  | 160 - 50 |  | 240/260 | 36 | 2.5 | 6 | 1 | 1 | [5 empty] | 800x1000
1 |  | 28 | [14 empty] | AP |  | 9 | 100 | 85.781 | bar: ks to cm
| 327 |  |  |  | 100 | 80 | 420 | 33 | 1.5 | 1 | 3 | 2 | [5 empty] | 90 x 10
| 354 |  |  |  | cm: am; cm: 95/120
1 |  | 27 | [14 empty] | P | 395 | 10.5 | 170 | 85.846 | bar: ks to cm
| 335 |  |  |  | cm: 70; cm: 40; cm: 280
| 361 |  |  |  | cm: am; cm: 95/120
1 |  | 26 | [14 empty] | P | 395 | 10.5 | 170 | 85.897 | bar: ks to cm
| 342 |  |  |  | cm: 70; cm: 40; cm: 280
|  |  |  | STAVEBNÍ TABULKA | [10 empty] | datum : |  |  |  |  | list č.
|  |  |  | Stavba: | cm: OLOMOUC - NEZAMYSLICE, ELEKTR.TRATI |  | navrhl : |  |  |  |  | listů :
|  |  |  | SO: | cm: SO 30501 - TV - VRBÁTKY - PROSTĚJOV | [6 empty] | příloha :
VZDÁLENOST OD OSY KOLEJE |  |  |  |  | cm: ZÁKLAD; mm: KOTEVNÍ SVOR./ KOŠE; cm: VÝZTUŹ |  |  |  | STOŽÁR |  |  |  | POZN.
OSA STOŽÁRU |  |  |  |  | cm: ZÁKL. BLOK; cm: VÝKOP; cm: a její umístění |  |  |  |  | ZÁKLADNA |  | SPODNÍ
[5 empty] | TYP |  | ROZM. ^ / II | ZÁVIT | DÉLKA | POČ. | ROZMÍST. |  | Ć mm |  | ^ |  | TYP | ^ x II | DÉLKA | HRANA | žkm
PŘEDNÍ HRANA STOŽÁRU H |  |  |  |  | Vz | x | HL. POD TK |  |  |  | ks | ks | DÉLKA | II |  | II |  | STOJINA |  | POD TK
KOL. | cm | ST. Č. | cm | KOL. | cm | cm | cm | mm | m | ks | ks | ks | cm |  | ^ |  |  | mm | m | cm
|  |  | 377 |  | 160 - 50 |  | 240/260 | 36 | 2.5 | 6 | 1 | 1 | 14 |  |  |  |  | 800x1000
|  | 43 |  | 1 | [12 empty] | AP |  | 9 | 60 | 84.871 | bar: ks to cm
|  |  | 337 |  | 60 | 40 | 340 | 33 | 1.5 | 1 | 3 | 2 | 140 |  |  |  |  | 90 x 10
|  |  | 376 |  | cm: bm; cm: 95/120
|  | 42 |  | 1 | [12 empty] | P | 395 | 10.5 | 150 | 84.931 | bar: ks to cm
|  |  | 357 |  | cm: 50; cm: 0; cm: 240
|  |  | 355 |  | cm: bm; cm: 95/120
|  | 41 |  | 1 | [12 empty] | P | 395 | 10.5 | 150 | 84.99 | bar: ks to cm
|  |  | 336 |  | cm: 50; cm: 0; cm: 240
|  |  | 360 |  | cm: bm; cm: 95/120
|  | 40 |  | 1 | [12 empty] | P | 395 | 10.5 | 150 | 85.049 | bar: ks to cm
|  |  | 341 |  | cm: 50; cm: 0; cm: 240
|  |  | 351 |  | cm: bm; cm: 95/120
|  | 39 |  | 1 | [12 empty] | P | 395 | 10.5 | 150 | 85.108 | bar: ks to cm
|  |  | 332 |  | cm: 50; cm: 0; cm: 240
|  |  | 344 |  | cm: 90/160
|  | 38K |  | 1 | [12 empty] | I | 22 | 3 | 150 | bar: ks to cm
[5 empty] | 50 | 0 | 320
|  |  | 344 |  | cm: am; cm: 95/120
|  | 38 |  | 1 | [12 empty] | TM | 219 | 10 | 150 | 85.167 | bar: ks to cm
|  |  | 333 |  | cm: 50; cm: 0; cm: 220
|  |  | 333 |  | cm: am; cm: 95/120
|  | 37 |  | 1 | [12 empty] | TM | 219 | 9.5 | 160 | 85.225 | bar: ks to cm
|  |  | 322 |  | cm: 60; cm: 0; cm: 330
|  |  | 338 |  | cm: am; cm: 95/120
|  | 36 |  | 1 | [12 empty] | TM | 219 | 11 | 150 | 85.277 | bar: ks to cm
|  |  | 327 |  | cm: 50; cm: 20; cm: 240
|  |  | 338 |  | cm: 90/160
|  | 36K |  | 1 | [12 empty] | I | 22 | 3 | 160 | bar: ks to cm
[5 empty] | 50 | 20 | 250
|  |  |  | STAVEBNÍ TABULKA | [10 empty] | datum : |  |  |  |  | list č.
|  |  |  | Stavba: | cm: OLOMOUC - NEZAMYSLICE, ELEKTR.TRATI |  | navrhl : |  |  |  |  | listů :
|  |  |  | SO: | cm: SO 30501 - TV - VRBÁTKY - PROSTĚJOV | [6 empty] | příloha :
VZDÁLENOST OD OSY KOLEJE |  |  |  |  | cm: ZÁKLAD; mm: KOTEVNÍ SVOR./ KOŠE; cm: VÝZTUŹ |  |  |  | STOŽÁR |  |  |  | POZN.
OSA STOŽÁRU |  |  |  |  | cm: ZÁKL. BLOK; cm: VÝKOP; cm: a její umístění |  |  |  |  | ZÁKLADNA |  | SPODNÍ
[5 empty] | TYP |  | ROZM. ^ / II | ZÁVIT | DÉLKA | POČ. | ROZMÍST. |  | Ć mm |  | ^ |  | TYP | ^ x II | DÉLKA | HRANA | žkm
PŘEDNÍ HRANA STOŽÁRU H |  |  |  |  | Vz | x | HL. POD TK |  |  |  | ks | ks | DÉLKA | II |  | II |  | STOJINA |  | POD TK
KOL. | cm | ST. Č. | cm | KOL. | cm | cm | cm | mm | m | ks | ks | ks | cm |  | ^ |  |  | mm | m | cm
|  |  | 358 |  | cm: cm; cm: 95/120
|  | 52 |  | 1 | [12 empty] | TM | 245 | 10.5 | 140 | 84.38 | bar: ks to cm
|  |  | 346 |  | cm: 40; cm: 50; cm: 310
|  |  | 371 |  | cm: 90/160
|  | 52K | [14 empty] | I | 22 | 3 | 140 | bar: ks to cm
[5 empty] | 40 | 50 | 270
|  |  | 371 |  | cm: cm; cm: 95/120
|  | 51 |  | 1 | [12 empty] | P | 455 | 10.5 | 160 | 84.433 | bar: ks to cm
|  |  | 349 |  | cm: 60; cm: 40; cm: 310
|  |  | 362 |  | cm: cm; cm: 95/120
|  | 50 |  | 1 | [12 empty] | P | 455 | 10.5 | 160 | 84.485 | bar: ks to cm
|  |  | 339 |  | cm: 60; cm: 40; cm: 310
|  |  | 358 |  | cm: cm; cm: 95/120
|  | 49 |  | 1 | [12 empty] | P | 455 | 10.5 | 160 | 84.538 | bar: ks to cm
|  |  | 335 |  | cm: 60; cm: 40; cm: 310
|  |  | 365 |  | cm: cm; cm: 95/120
|  | 48 |  | 1 | [12 empty] | P | 455 | 10.5 | 160 | 84.59 | bar: ks to cm
|  |  | 342 |  | cm: 60; cm: 100; cm: 370
|  |  | 380 |  | cm: cm; cm: 95/120
|  | 47 |  | 1 | [12 empty] | P | 420 | 12 | 100 | 84.642 | bar: ks to cm
|  |  | 359 |  | cm: 150; cm: 90; cm: 450
|  |  | 404 |  | 160 - 50 |  | 240/260 | 36 | 2.5 | 6 | 3 | 2 | 14 |  |  |  |  | 800x1000
|  | 46 |  | 1 | [12 empty] | AP |  | 9 | 100 | 84.694 | bar: ks to cm
|  |  | 364 |  | 100 | 90 | 430 | 33 | 1.5 | 1 | 1 | 1 | 140 |  |  |  |  | 90 x 10
|  |  | 351 |  | cm: b vt; cm: 90/180
|  | 45 |  | 1 | [12 empty] | TM | 2 x 219 | 10 | 190 | 84.754 | bar: ks to cm
|  |  | 340 |  | cm: 100; cm: 30; cm: 310
|  |  | 356 |  | cm: b vt; cm: 90/180
|  | 44 |  | 1 | [12 empty] | TM | 2 x 219 | 10 | 190 | 84.812 | bar: ks to cm
|  |  | 345 |  | cm: 90; cm: 0; cm: 280
|  |  |  | STAVEBNÍ TABULKA | [10 empty] | datum : |  |  |  |  | list č.
|  |  |  | Stavba: | cm: OLOMOUC - NEZAMYSLICE, ELEKTR.TRATI |  | navrhl : |  |  |  |  | listů :
|  |  |  | SO: | cm: SO 30501 - TV - VRBÁTKY - PROSTĚJOV | [6 empty] | příloha :
VZDÁLENOST OD OSY KOLEJE |  |  |  |  | cm: ZÁKLAD; mm: KOTEVNÍ SVOR./ KOŠE; cm: VÝZTUŹ |  |  |  | STOŽÁR |  |  |  | POZN.
OSA STOŽÁRU |  |  |  |  | cm: ZÁKL. BLOK; cm: VÝKOP; cm: a její umístění |  |  |  |  | ZÁKLADNA |  | SPODNÍ
[5 empty] | TYP |  | ROZM. ^ / II | ZÁVIT | DÉLKA | POČ. | ROZMÍST. |  | Ć mm |  | ^ |  | TYP | ^ x II | DÉLKA | HRANA | žkm
PŘEDNÍ HRANA STOŽÁRU H |  |  |  |  | Vz | x | HL. POD TK |  |  |  | ks | ks | DÉLKA | II |  | II |  | STOJINA |  | POD TK
KOL. | cm | ST. Č. | cm | KOL. | cm | cm | cm | mm | m | ks | ks | ks | cm |  | ^ |  |  | mm | m | cm
[5 empty] | a vt |  | 90/180
1 |  | 61 | [14 empty] | TM | 2 x 219 | 10 | 160 | 83.887 | bar: ks to cm
| 377 |  |  |  | cm: 50; cm: 0; cm: 210
[5 empty] | a vt |  | 90/180
1 |  | 60 | [14 empty] | TM | 2 x 219 | 12 | 160 | 83.947 | bar: ks to cm
| 331 |  |  |  | cm: 50; cm: 0; cm: 210
|  |  | 355 |  | 160 - 50 |  | 240/260 | 36 | 2.5 | 6 | 1 | 1 | [5 empty] | 800x1000
|  | 59 |  | 1 | [12 empty] | AP |  | 11 | 60 | 84.001 | bar: ks to cm
|  |  | 315 |  | 60 | 100 | 400 | 33 | 1.5 | 1 | 3 | 2 | [5 empty] | 90 x 10
|  |  | 378 |  | cm: cm; cm: 95/120
|  | 58 |  | 1 | [12 empty] | P | 395 | 10.5 | 160 | 84.067 | bar: ks to cm
|  |  | 359 |  | cm: 60; cm: 80; cm: 350
|  |  | 384 |  | cm: cm; cm: 95/120
|  | 57 |  | 1 | [12 empty] | P | 395 | 10.5 | 160 | 84.119 | bar: ks to cm
|  |  | 365 |  | cm: 60; cm: 80; cm: 350
|  |  | 395 |  | cm: cm; cm: 95/120
|  | 56 |  | 1 | [12 empty] | P | 455 | 10.5 | 160 | 84.171 | bar: ks to cm
|  |  | 372 |  | cm: 60; cm: 80; cm: 360
|  |  | 389 |  | cm: cm; cm: 95/120
|  | 55 |  | 1 | [12 empty] | P | 455 | 10.5 | 160 | 84.225 | bar: ks to cm
|  |  | 366 |  | cm: 60; cm: 80; cm: 360
|  |  | 350 |  | cm: 90/160
|  | 54K |  | 1 | [12 empty] | I | 22 | 3 | 150 | bar: ks to cm
[5 empty] | 40 | 50 | 270
|  |  | 350 |  | cm: cm; cm: 95/120
|  | 54 |  | 1 | [12 empty] | TM | 245 | 10.5 | 140 | 84.276 | bar: ks to cm
|  |  | 338 |  | cm: 40; cm: 50; cm: 310
|  |  | 339 |  | cm: cm; cm: 95/120
|  | 53 |  | 1 | [12 empty] | TM | 245 | 10.5 | 140 | 84.328 | bar: ks to cm
|  |  | 337 |  | cm: 40; cm: 50; cm: 310
|  |  |  | STAVEBNÍ TABULKA | [10 empty] | datum : |  |  |  |  | list č.
|  |  |  | Stavba: | cm: OLOMOUC - NEZAMYSLICE, ELEKTR.TRATI |  | navrhl : |  |  |  |  | listů :
|  |  |  | SO: | cm: SO 30501 - TV - VRBÁTKY - PROSTĚJOV | [6 empty] | příloha :
VZDÁLENOST OD OSY KOLEJE |  |  |  |  | cm: ZÁKLAD; mm: KOTEVNÍ SVOR./ KOŠE; cm: VÝZTUŹ |  |  |  | STOŽÁR |  |  |  | POZN.
OSA STOŽÁRU |  |  |  |  | cm: ZÁKL. BLOK; cm: VÝKOP; cm: a její umístění |  |  |  |  | ZÁKLADNA |  | SPODNÍ
[5 empty] | TYP |  | ROZM. ^ / II | ZÁVIT | DÉLKA | POČ. | ROZMÍST. |  | Ć mm |  | ^ |  | TYP | ^ x II | DÉLKA | HRANA | žkm
PŘEDNÍ HRANA STOŽÁRU H |  |  |  |  | Vz | x | HL. POD TK |  |  |  | ks | ks | DÉLKA | II |  | II |  | STOJINA |  | POD TK
KOL. | cm | ST. Č. | cm | KOL. | cm | cm | cm | mm | m | ks | ks | ks | cm |  | ^ |  |  | mm | m | cm
| 341 |  |  |  | cm: am; cm: 95/120
1 |  | 69 | [14 empty] | TM | 219 | 11 |  | 83.371 | bar: ks to cm
| 330 |  |  |  | cm: 90; cm: 0; cm: 260
| 339 |  |  |  | cm: 90/160
1 |  | 68K | [14 empty] | I | 22 | 3 | bar: ks to cm
[5 empty] | 60 | 0 | 240
| 339 |  |  |  | cm: am; cm: 95/120
1 |  | 68 | [14 empty] | TM | 219 | 10.5 |  | 83.442 | bar: ks to cm
| 328 |  |  |  | cm: 60; cm: 0; cm: 230
| 338 |  |  |  | cm: am; cm: 95/120
1 |  | 67 | [14 empty] | TM | 219 | 10.5 |  | 83.495 | bar: ks to cm
| 327 |  |  |  | cm: 60; cm: 0; cm: 230
| 328 |  |  |  | cm: am; cm: 95/120
1 |  | 66 | [14 empty] | TM | 219 | 11.5 |  | 83.566 | bar: ks to cm
| 317 |  |  |  | cm: 100; cm: 100; cm: 370
| 328 |  |  |  | cm: 90/160
1 |  | 66K | [14 empty] | I | 22 | 3 | bar: ks to cm
[5 empty] | 100 | 100 | 380
| 343 |  |  |  | cm: am; cm: 95/120
1 |  | 65 | [14 empty] | P | 392 | 10.5 |  | 83.628 | bar: ks to cm
| 324 |  |  |  | cm: 60; cm: 0; cm: 230
| 388 |  |  |  | cm: am; cm: 95/120
1 |  | 64 | [14 empty] | P | 395 | 10.5 |  | 83.697 | bar: ks to cm
| 369 |  |  |  | cm: 70; cm: 0; cm: 240
| 396 |  |  |  | cm: am; cm: 95/120
1 |  | 63 | [14 empty] | P | 395 | 10.5 |  | 83.766 | bar: ks to cm
| 377 |  |  |  | cm: 50; cm: 0; cm: 220
| 405 |  |  |  | 160 - 100a |  | 340/360 | 45 | 2.5 | 12 | 3 | 3 | 18 |  |  |  |  | 800x1000
1 |  | 62 | [14 empty] | AP |  | 9 | 50 | 83.819 | bar: ks to cm
| 365 |  |  |  | 50 | 0 | 290 |  |  |  | 3 | 3 | 180 |  |  |  |  | 125 x 12
|  |  |  | STAVEBNÍ TABULKA | [10 empty] | datum : |  |  |  |  | list č.
|  |  |  | Stavba: | cm: OLOMOUC - NEZAMYSLICE, ELEKTR.TRATI |  | navrhl : |  |  |  |  | listů :
|  |  |  | SO: | cm: SO 30501 - TV - VRBÁTKY - PROSTĚJOV | [6 empty] | příloha :
VZDÁLENOST OD OSY KOLEJE |  |  |  |  | cm: ZÁKLAD; mm: KOTEVNÍ SVOR./ KOŠE; cm: VÝZTUŹ |  |  |  | STOŽÁR |  |  |  | POZN.
OSA STOŽÁRU |  |  |  |  | cm: ZÁKL. BLOK; cm: VÝKOP; cm: a její umístění |  |  |  |  | ZÁKLADNA |  | SPODNÍ
[5 empty] | TYP |  | ROZM. ^ / II | ZÁVIT | DÉLKA | POČ. | ROZMÍST. |  | Ć mm |  | ^ |  | TYP | ^ x II | DÉLKA | HRANA | žkm
PŘEDNÍ HRANA STOŽÁRU H |  |  |  |  | Vz | x | HL. POD TK |  |  |  | ks | ks | DÉLKA | II |  | II |  | STOJINA |  | POD TK
KOL. | cm | ST. Č. | cm | KOL. | cm | cm | cm | mm | m | ks | ks | ks | cm |  | ^ |  |  | mm | m | cm
| 379 |  |  |  | cm: NSc; cm: 100/140
1 |  | 78A |  |  | mm: M36; ks: 1 |  |  |  | TS | 245 | 9.5 | 45 | 82.837
| 367 |  |  |  | cm: 80; cm: 35; cm: 260
| 379 |  |  |  | cm: NSc; cm: 100/140
1 |  | 78 |  |  | mm: M36; ks: 1 |  |  |  | TS | 245 | 9.5 | 33 | 82.884
| 367 |  |  |  | cm: 70; cm: 37; cm: 250
| 379 |  |  |  | cm: NSc; cm: 100/140
1 |  | 77 |  |  | mm: M36; ks: 1 |  |  |  | TS | 245 | 9.5 | 40 | 82.927
| 367 |  |  |  | cm: 70; cm: 30; cm: 250
| 379 |  |  |  | cm: NSc; cm: 100/140
1 |  | 76 |  |  | mm: M36; ks: 1 |  |  |  | TS | 245 | 9.5 | 50 | 82.971
| 367 |  |  |  | cm: 80; cm: 30; cm: 260
| 450 |  |  |  | cm: HP100d; cm: 260/300; ks: 3; ks: 3; cm: 20 |  | 8 |  |  | 800x1000
1 |  | 75 |  |  | mm: M36; m: 2.5 | 14 |  |  | BP |  | 9 | 38 | 83.017
| 410 |  |  |  | 70 | 32 | 350 |  |  |  | 3 | 3 | 250 |  | 8 |  | 6 | 90 x 10
| 419 |  |  |  | cm: VSc; cm: 100 x 180
1 |  | 74 |  |  | mm: M36; m: 2.5; ks: 2 |  |  |  | TS | 2 x 245 | 9.5 | 55 | 83.063
| 407 |  |  |  | cm: 90; cm: 35; cm: 340
| 419 |  |  |  | cm: VSc; cm: 100 x 180
1 |  | 73 |  |  | mm: M36; m: 2.5; ks: 2 |  |  |  | TS | 2 x 245 | 9.5 | 45 | 83.108
| 407 |  |  |  | cm: 90; cm: 35; cm: 340
| 450 |  |  |  | 160 - 60 |  | 260/280 | 36 | 2.5 | 6 | 1 | 1 | 14 |  |  |  |  | 800x1000
1 |  | 72 | [14 empty] | BP |  | 9 | 15 | 83.154 | bar: ks to cm
| 410 |  |  |  | 90 | 0 | 330 | 33 | 1.5 | 1 | 2 | 3 | 140 |  |  |  |  | 90 x 10
| 337 |  |  |  | cm: am; cm: 95/120
1 |  | 71 | [14 empty] | TM | 219 | 10.5 |  | 83.22 | bar: ks to cm
| 326 |  |  |  | cm: 20; cm: 0; cm: 330
| 336 |  |  |  | cm: am; cm: 95/120
1 |  | 70 | [14 empty] | TM | 219 | 11 |  | 83.3 | bar: ks to cm
| 325 |  |  |  | cm: 90; cm: 0; cm: 260
nové TP po havárii |  |  |  | STAVEBNÍ TABULKA | [10 empty] | datum : |  |  |  |  | list č.
|  |  |  | Stavba: | cm: OLOMOUC - NEZAMYSLICE, ELEKTR.TRATI |  | navrhl : |  |  |  |  | listů :
|  |  |  | SO: | cm: SO 30501 - TV - VRBÁTKY - PROSTĚJOV | [6 empty] | příloha :
VZDÁLENOST OD OSY KOLEJE |  |  |  |  | cm: ZÁKLAD; mm: KOTEVNÍ SVOR./ KOŠE; cm: VÝZTUŹ |  |  |  | STOŽÁR |  |  |  | POZN.
OSA STOŽÁRU |  |  |  |  | cm: ZÁKL. BLOK; cm: VÝKOP; cm: a její umístění |  |  |  |  | ZÁKLADNA |  | SPODNÍ
[5 empty] | TYP |  | ROZM. ^ / II | ZÁVIT | DÉLKA | POČ. | ROZMÍST. |  | Ć mm |  | ^ |  | TYP | ^ x II | DÉLKA | HRANA | žkm
PŘEDNÍ HRANA STOŽÁRU H |  |  |  |  | Vz | x | HL. POD TK |  |  |  | ks | ks | DÉLKA | II |  | II |  | STOJINA |  | POD TK
KOL. | cm | ST. Č. | cm | KOL. | cm | cm | cm | mm | m | ks | ks | ks | cm |  | ^ |  |  | mm | m | cm
| 341 |  |  |  | cm: a vt; cm: 90/180
1 |  | 86 | [14 empty] | TM | 2 x 219 | 10.5 |  | 82.369 | bar: ks to cm
| 330 |  |  |  | cm: 100; cm: 0; cm: 260
| 370 |  |  |  | cm: 160 - 50; cm: 240/260; mm: 36; m: 2.5; ks: 6 |  |  |  |  | 800x1000
1 |  | 85 | [14 empty] | AP |  | 9 |  | 82.433 | bar: ks to cm
| 320 |  |  |  | 100 | 100 | 440 | 33 | 1.5 | 1 | [7 empty] | 90 x 10
| 339 |  |  |  | cm: am; cm: 95/120
1 |  | 84 | [14 empty] | P | 395 | 10.5 |  | 82.504 | bar: ks to cm
| 320 |  |  |  | cm: 100; cm: 100; cm: 370
| 339 |  |  |  | cm: am; cm: 95/120
1 |  | 83 | [14 empty] | P | 395 | 10.5 |  | 82.567 | bar: ks to cm
[5 empty] | 100 | 100 | 370
| 339 |  |  |  | cm: am; cm: 95/120
1 |  | 82 | [14 empty] | P | 395 | 10.5 |  | 82.636 | bar: ks to cm
[5 empty] | 100 | 100 | 370
| 341 |  |  |  | cm: 90/160
1 |  | 81K | [14 empty] | I | 22 | 3 | bar: ks to cm
[5 empty] | 100 | 100 | 380
| 342 |  |  |  | cm: cm; cm: 95/120
1 |  | 81 | [14 empty] | TM | 245 | 10.5 |  | 82.688 | bar: ks to cm
| 330 |  |  |  | cm: 100; cm: 100; cm: 410
| 342 |  |  |  | cm: cm; cm: 95/120
1 |  | 80 | [14 empty] | TM | 245 | 10.5 |  | 82.74 | bar: ks to cm
| 330 |  |  |  | cm: 100; cm: 100; cm: 410
| 342 |  |  |  | cm: cm; cm: 95/120
1 |  | 79 | [14 empty] | TM | 245 | 10.5 |  | 82.789 | bar: ks to cm
| 330 |  |  |  | cm: 100; cm: 100; cm: 410
| 341 |  |  |  | cm: 90/160
1 |  | 79K | [14 empty] | I | 22 | 3 | bar: ks to cm
[5 empty] | 100 | 100 | 380
|  |  |  | STAVEBNÍ TABULKA | [10 empty] | datum : |  |  |  |  | list č.
|  |  |  | Stavba: | cm: OLOMOUC - NEZAMYSLICE, ELEKTR.TRATI |  | navrhl : |  |  |  |  | listů :
|  |  |  | SO: | cm: SO 30501 - TV - VRBÁTKY - PROSTĚJOV | [6 empty] | příloha :
VZDÁLENOST OD OSY KOLEJE |  |  |  |  | cm: ZÁKLAD; mm: KOTEVNÍ SVOR./ KOŠE; cm: VÝZTUŹ |  |  |  | STOŽÁR |  |  |  | POZN.
OSA STOŽÁRU |  |  |  |  | cm: ZÁKL. BLOK; cm: VÝKOP; cm: a její umístění |  |  |  |  | ZÁKLADNA |  | SPODNÍ
[5 empty] | TYP |  | ROZM. ^ / II | ZÁVIT | DÉLKA | POČ. | ROZMÍST. |  | Ć mm |  | ^ |  | TYP | ^ x II | DÉLKA | HRANA | žkm
PŘEDNÍ HRANA STOŽÁRU H |  |  |  |  | Vz | x | HL. POD TK |  |  |  | ks | ks | DÉLKA | II |  | II |  | STOJINA |  | POD TK
KOL. | cm | ST. Č. | cm | KOL. | cm | cm | cm | mm | m | ks | ks | ks | cm |  | ^ |  |  | mm | m | cm
| 342 |  |  |  | cm: bm; cm: 95/120
1 |  | 95 | [14 empty] | TM | 245 | 11 |  | 81.832 | bar: ks to cm
| 330 |  |  |  | cm: 100; cm: 0; cm: 290
| 342 |  |  |  | cm: cm; cm: 95/120
1 |  | 94 | [14 empty] | TM | 245 | 11 |  | 81.891 | bar: ks to cm
| 330 |  |  |  | cm: 80; cm: 0; cm: 290
| 342 |  |  |  | cm: bm; cm: 95/120
1 |  | 93 | [14 empty] | TM | 245 | 11 |  | 81.949 | bar: ks to cm
| 330 |  |  |  | cm: 80; cm: 0; cm: 270
| 342 |  |  |  | cm: 90/160
1 |  | 93K | [14 empty] | I | 22 | 3 | bar: ks to cm
[5 empty] | 80 | 0 | 260
| 349 |  |  |  | cm: bm; cm: 95/120
1 |  | 92 | [14 empty] | P | 395 | 10.5 |  | 82.008 | bar: ks to cm
| 330 |  |  |  | cm: 80; cm: 0; cm: 270
| 349 |  |  |  | cm: bm; cm: 95/120
1 |  | 91 | [14 empty] | P | 395 | 10.5 |  | 82.067 | bar: ks to cm
| 330 |  |  |  | cm: 100; cm: 0; cm: 290
| 349 |  |  |  | cm: bm; cm: 95/120
1 |  | 90 | [14 empty] | P | 395 | 10.5 |  | 82.126 | bar: ks to cm
| 330 |  |  |  | cm: 120; cm: 0; cm: 310
| 419 |  |  |  | cm: bm; cm: 95/120
1 |  | 89 | [14 empty] | P | 395 | 10.5 |  | 82.185 | bar: ks to cm
| 400 |  |  |  | cm: 90; cm: 0; cm: 280
| 420 |  |  |  | 160 - 50 |  | 240/260 | 36 | 2.5 | 6 | 2 | 3 | [5 empty] | 800x1000
1 |  | 88 | [14 empty] | AP |  | 9 |  | 82.255 | bar: ks to cm
| 380 |  |  |  | 120 | 100 | 460 | 33 | 1.5 | 1 | 1 | 1 | [5 empty] | 90 x 10
| 341 |  |  |  | cm: a vt; cm: 90/180
1 |  | 87 | [14 empty] | TM | 2 x 219 | 10.5 |  | 82.311 | bar: ks to cm
| 330 |  |  |  | cm: 100; cm: 0; cm: 260
|  |  |  | STAVEBNÍ TABULKA | [10 empty] | datum : |  |  |  |  | list č.
|  |  |  | Stavba: | cm: OLOMOUC - NEZAMYSLICE, ELEKTR.TRATI |  | navrhl : |  |  |  |  | listů :
|  |  |  | SO: | cm: SO 30501 - TV - VRBÁTKY - PROSTĚJOV | [6 empty] | příloha :
VZDÁLENOST OD OSY KOLEJE |  |  |  |  | cm: ZÁKLAD; mm: KOTEVNÍ SVOR./ KOŠE; cm: VÝZTUŹ |  |  |  | STOŽÁR |  |  |  | POZN.
OSA STOŽÁRU |  |  |  |  | cm: ZÁKL. BLOK; cm: VÝKOP; cm: a její umístění |  |  |  |  | ZÁKLADNA |  | SPODNÍ
[5 empty] | TYP |  | ROZM. ^ / II | ZÁVIT | DÉLKA | POČ. | ROZMÍST. |  | Ć mm |  | ^ |  | TYP | ^ x II | DÉLKA | HRANA | žkm
PŘEDNÍ HRANA STOŽÁRU H |  |  |  |  | Vz | x | HL. POD TK |  |  |  | ks | ks | DÉLKA | II |  | II |  | STOJINA |  | POD TK
KOL. | cm | ST. Č. | cm | KOL. | cm | cm | cm | mm | m | ks | ks | ks | cm |  | ^ |  |  | mm | m | cm
| 341 |  |  |  | cm: bm; cm: 95/120
1 |  | 101 | [14 empty] | TM | 245 | 9.5 |  | 81.477 | bar: ks to cm
| 330 |  |  |  | cm: 90; cm: 50; cm: 330
| 469 |  |  |  | cm: bm; cm: 95/120
1 |  | 100 | [14 empty] | P | 395 | 10.5 |  | 81.537 | bar: ks to cm
| 400 |  |  |  | cm: 90; cm: 20; cm: 300
| 349 |  |  |  | cm: bm; cm: 95/120
1 |  | 99 | [14 empty] | P | 395 | 10.5 |  | 81.596 | bar: ks to cm
| 330 |  |  |  | cm: 60; cm: 0; cm: 250
| 349 |  |  |  | cm: bm; cm: 95/120
1 |  | 98 | [14 empty] | P | 395 | 10.5 |  | 81.655 | bar: ks to cm
| 330 |  |  |  | cm: 60; cm: 0; cm: 250
| 349 |  |  |  | cm: bm; cm: 95/120
1 |  | 97 | [14 empty] | P | 395 | 10.5 |  | 81.714 | bar: ks to cm
| 330 |  |  |  | cm: 60; cm: 0; cm: 250
| 349 |  |  |  | cm: bm; cm: 95/120
1 |  | 96 | [14 empty] | P | 395 | 10.5 |  | 81.773 | bar: ks to cm
| 330 |  |  |  | cm: 60; cm: 0; cm: 250
| 342 |  |  |  | cm: 90/160
1 |  | 95K | [14 empty] | I | 22 | 3 | bar: ks to cm
[5 empty] | 100 | 0 | 280
|  |  |  | STAVEBNÍ TABULKA | [10 empty] | datum : |  |  |  |  | list č.
|  |  |  | Stavba: | cm: OLOMOUC - NEZAMYSLICE, ELEKTR.TRATI |  | navrhl : |  |  |  |  | listů :
|  |  |  | SO: | cm: SO 30501 - TV - VRBÁTKY - PROSTĚJOV | [6 empty] | příloha :