## Rekapitulace
S O U P I S P R A C Í
Stavba: |  | Rekonstrukce mostu v km 15,288 trati Mladá Boleslav hl.n. - Stará Paka
Objekt: |  | Rekapitulace | Datum zpracování:
P.č. | SO | Název položky | Cena bez DPH | DPH | Cena vč.DPH
1 | 2 | 3 | 4 | 5 | 6
1 | VŠEOB | Všeobecný objekt | 0 | 0 | 0
Stavební část
2 | 101 | Rekonstrukce mostu | 0 | 0 | 0
3 | 102 | Úprava komunikace a chodníku pod mostem | 0 | 0 | 0
4 | 201 | Železniční svršek a spodek - definitivní stav | 0 | 0 | 0
5 | 201.1 | Železniční svršek a spodek - provizorní stav | 0 | 0 | 0
6 | 401 | Přeložky kabelů SŽDC (trať Ml.Boleslav - St.Paka) | 0 | 0 | 0
7 | 402 | Přeložky kabelů SŽDC (trať Praha - Turnov) | 0 | 0 | 0
8 | 403 | Přeložky optického kabelu (trať Ml.Boleslav - St.Paka) | 0 | 0 | 0
9 | 404 | Přeložka kabelů CETIN | 397652 | 83506.92 | 481158.92
10 | 405 | Přeložka kabelu VO | 0 | 0 | 0
|  | Náklady stavby celkem | 397652 | 83506.92 | 481158.92

## Všeobecný objekt
FORMULÁŘ 5 | [8 empty] | majitel HIM: | SŽDC |  | 0 |  | KPLT | 7 | 0
|  | S O U P I S P R A C Í | [9 empty] | Cena za objekt [Kč] |  | mj dle JKSO | počet mj | objektový ukazatel
Název stavby : |  | Rekonstrukce mostu v km 15,288 tr. Mladá Boleslav – Stará Paka (Česana) | [7 empty] | Číslo stavby | 521 372 0024
Název PS,SO : |  | Všeobecný objekt | Zatřídění objektu: (JKSO, JKPOV) | [6 empty] | Číslo PS,SO | VŠEOB
Datum zpracování : | [9 empty] | Datum aktualizace :
Poř. číslo pol. | Číslo položky | Název položky | Měrná jednotka | Množství | Jednotková hmotnost | Celková hmotnost |  |  | CENA |  |  |  | Typ řádku | Kód datové základny | Technická specifikace | Výkaz výměr
[7 empty] | jednotková | Celková | Dodávky |  | Montáže
[7 empty] | hmotnost | hmotnost | Jednotková | Celkem | Jednotková | Celkem
| 1 | 2 | 3 | 4 | 5 | 6 | 5 | 6 | 7 | 8 | 9 | 10 | 12 | 13 | 14 | 15
| 0 | Všeobecné konstrukce a práce | [10 empty] | S
1 | VSEOB_01 | Geodetická dokumentace skutečného provedení | KUS | 3 | 0 | 0 |  |  | 0 | 0 |  | 0 | P | R | V této položce ocení dodavatel náklady na geodetickou část dokumentace skutečného provedení. Měrnou jednotkou je KUS, kterou je soubor všech objektů stavby, předání 3x tištěná + 3x digitální forma CD | 3
| Dopln. popis | předání 3x tištěná + 3x digitální forma CD
2 | VSEOB_02 | Dokumentace skutečného provedení | KUS | 3 | 0 | 0 |  |  | 0 | 0 |  | 0 | P | R | V této položce ocení dodavatel náklady na dokumentaci skutečného provedení, vyjma geodetické části a vyjma digitální dokumentace. Měrnou jednotkou je KUS, kterou je soubor všech objektů stavby, předání 3 x tištěná forma. | 3
| Dopln. popis | předání 3 x tištěná forma.
3 | VSEOB_03 | Digitální dokumentace skutečného provedení | KUS | 3 | 0 | 0 |  |  | 0 | 0 |  | 0 | P | R | V této položce ocení dodavatel náklady na zpracování dokumentace skutečného provedení v digitální podobě. Měrnou jednotkou je KUS, kterou je soubor všech objektů stavby, předání 3 x digitální forma CD | 3
| Dopln. popis | předání 3 x digitální forma CD |  |  | 0 | 0
4 | VSEOB_04 | Dokumentace pro souhrnné řešení – realizační dokumentace/dokumentace zhotovitele pro stavební objekty , realizační dokumentace pro vložení mostních provizorií MP 24,5 dle SŽDC S5/2 | KUS | 4 |  |  |  |  | 0 | 0 |  | 0 |  |  | V této položce ocení dodavatel náklady na realizační dokumentaci stavby pro jednotlivé stavební objekty nutné pro realizaci stavby. Dokumentace pro vložení a vyjmutí mostních provizorií v rozsahu dle předpisu SŽDC, S5/2 včetně dokladu technického prověření, stanovení rychlosti a zatížitelnosti traťové třídy D4. Měrnou jednotkou je KUS, kterou je soubor všech objektů stavby, předání 4x tištěná + 4x digitální forma CD | 4
| Dopln. popis | předání 4x tištěná + 4x digitální forma CD
5 | VSEOB_05 | Geometrické plány a věcná břemena | KUS | 4 | 0 | 0 |  |  | 0 | 0 |  | 0 | P | R | V této položce ocení dodavatel náklady na geodetickou a administrativní činnost spojenou s agendou nutnou pro: - výkup pozemků a nemovitostí , oddělovací geometrické plány - zřízení věcných břemen Měrnou jednotkou je KUS, kterou je soubor všech objektů stavby, které to vyžadují. | 4
| Dopln. popis | předání 4x tištěná + 4x digitální forma CD
6 | VSEOB_09 | Posouzení shody (interoperability) notifikovanou (autorizovanou) osobou | KUS | 3 | 0 | 0 |  |  | 0 | 0 |  | 0 | P | R | V této položce ocení dodavatel náklady na posouzení shody ve fázi realizace, prováděné zhotovitelem stavby na základě: - Nařízení vlády č. 113/2005 Sb. ( o technických požadavcích na provozní a technickou propojenost evropského železničního systému ). - zákona č. 103/2004 Sb. o dráhách, kde je vyžadován certifikát o shodě vydaný autorizovanou osobou (§49). Cena za posouzení bude sjednána mezi zhotovitelem stavby a autorizovanou osobou při zohlednění počtu notifikovaných PS a SO. Zhotovitel stavby si smí k ceně za posouzení autorizovanou osobou připočíst jen nezbytné vlastní náklady s posouzením souvisící. Fakturace za posouzení shody v rámci realizace stavby bude prováděna po ukončení prací podle dohodnutých jednotlivých fází s uvedením provedených prací a to obvykle za období 6 měsíců s členěním na fakturované náklady autorizovanou osobou a vlastní náklady, které nutno specifikovat. Součet dílčích faktur nesmí překročit celkovou sjednanou cenu za posouzení shody. Konečná faktura za posouzení shody musí být vystavena ( pokud nebude výjimečně sjednáno jinak ) s doložením předání všech certifikátů o shodě do 6 měsíců po ukončení prací na posledním objektu nebo souboru stavby. Měrnou jednotkou je KUS, kterou je soubor všech objektů stavby, které posouzení vyžadují, předání 3x tištěná + 3x digitální forma CD. | 3
| Dopln. popis | předání 3x tištěná + 3x digitální forma CD.
7 | VSEOB_13 | Posouzení bezpečnosti, analýza a hodnocení rizik změny dle NK (EU) č.352/2009 | KPL | 3 | 0 | 0 |  |  | 0 | 0 |  | 0 | P | R | 1. Položka obsahuje: zajištění posouzení rizik oprávněnou osobou, předání protokolu 3x tištěná a 3x digitální forma CD. Posouzení se řídí platnou legislativou v době realizace stavby a vydanými rozhodnutími Drážního úřadu. Zhotovitel se zavazuje zajistit vydání osvědčení o bezpečnosti nezávislého posuzovatele podle nařízení ES 352/2009 o přijetí společné bezpečnostní metody pro hodnocení a posuzování rizik, pokud je vydání takového osvědčení dle uvedeného nařízení třeba zajistit. 3. Měrná jednotka: KOMPLET=KPL 4. Způsob měření: soubor všech úkonů nutných pro zpracování posouzení ve smyslu NAŘÍZENÍ KOMISE (ES) č. 352/2009 ze dne 24. dubna 2009 "o přijetí společné bezpečnostní metody pro hodnocení a posuzování rizik, jak je uvedeno v čl. 6 odst. 3 písm. a) směrnice Evropského parlamentu a Rady 2004/49/ES" publikované v Úředním věstníku Evropské unie, počínaje stranou L108/4 5. Hlavní materiál: kancelářský papír, desky, CD disk | 3
| Dopln. popis | předání protokolu 3x tištěná a 3x digitální forma CD.
| Celkem za 0 | Všeobecné konstrukce a práce |  |  |  | 0 |  |  |  | 0 |  | 0

## 101
FORMULÁŘ 5 | [6 empty] | majitel HIM: | SŽDC |  | 0 |  |  | 1 | 0
|  | S O U P I S P R A C Í | [7 empty] | Cena za objekt [Kč] |  | mj dle JKSO | počet mj | objektový ukazatel
Název stavby : |  | Rekonstrukce mostu v km 15,288 tr. Mladá Boleslav – Stará Paka (Česana) | [5 empty] | Číslo stavby | km 15,288
Název PS,SO : |  | Rekonstrukce mostu | Zatřídění objektu: (JKSO, JKPOV) |  |  |  |  | Číslo PS,SO | SO 101
Datum zpracování : | [7 empty] | Datum aktualizace :
Poř. číslo pol. | Číslo položky | Název položky | Měrná jednotka | Množství | Jednotková hmotnost | Celková hmotnost | CENA |  |  |  | Typ řádku | Kód datové základny | Technická specifikace | Výkaz výměr
[7 empty] | Dodávky |  | Montáže
[7 empty] | Jednotková | Celkem | Jednotková | Celkem
| 1 | 2 | 3 | 4 | 5 | 6 | 7 | 8 | 9 | 10 | 12 | 13 | 14 | 15
| 0 | Všeobecné konstrukce a práce | [8 empty] | S
1 | 014102 | POPLATKY ZA SKLÁDKU | T | 557.024 | 0 | 0 | 0 | 0 |  | 0 | P | 2017_OTSKP-SPK | zahrnuje veškeré poplatky provozovateli skládky související s uložením odpadu na skládce. | beton 82,689*2,5=206,7225 [A] kamenné zdivo a kámen 116,767*3,0=350,3010 [B] Celkem: A+B=557,0235 [C]
| Dopln. popis | suť - vybouraný beton, kámen
2 | 014202 | POPLATKY ZA ZEMNÍK - ZEMINA | T | 1547.055 | 0 | 0 | 0 | 0 |  | 0 | P | 2017_OTSKP-SPK | zahrnuje veškeré poplatky majiteli zemníku související s nákupem zeminy (nikoliv s otvírkou zemníku) | 859,475*1,8=1 547,0550 [A]
| Dopln. popis | zemina opětovně nepoužitá
3 | 02710 | POMOC PRÁCE ZŘÍZ NEBO ZAJIŠŤ OBJÍŽĎKY A PŘÍSTUP CESTY | KPL | 1 | 0 | 0 | 0 | 0 |  | 0 | P | 2017_OTSKP-SPK | zahrnuje veškeré náklady spojené s objednatelem požadovanými zařízeními
| Dopln. popis | veškeré práce zajišťující objízdnou trasu podjezdu v délce cca 3 km pro IAD a městskou hromadnou dopravu viz F6 DIO včetně dopravního značení včetně vypracování a projednání DIO
4 | 02730 | POMOC PRÁCE ZŘÍZ NEBO ZAJIŠŤ OCHRANU INŽENÝRSKÝCH SÍTÍ | KPL | 1 | 0 | 0 | 0 | 0 |  | 0 | P | 2017_OTSKP-SPK | zahrnuje veškeré náklady spojené s objednatelem požadovanými zařízeními
| Dopln. popis | ochrana inženýrských sítí v komunikaci pod mostem včetně provizorních ochranných konstrukcí vytvořených před započetím prací včetně nutných úkonů pro ochránění veškerých sítí v mostním otvoru včetně ztížených podmínek při manipulacích se břemeny vzhledem k IS zejména vodovod, kanalizace a NTL plynovod sdělovací sítě CETIN viz SO 404 veřejné osvětlení viz SO 405
5 | 027411R | PROVIZORNÍ MOSTY - MONTÁŽ | KS | 2 | 0 | 0 | 0 | 0 |  | 0 | P | 2017_OTSKP-SPK | zahrnuje veškeré náklady spojené s objednatelem požadovanými zařízeními
| Dopln. popis | železniční MP KN245 včetně vložení do otvoru pomocí jeřábu včetně pref.úložných prahů a uložení na panelovou rovnaninu, která je součástí dodávky včetně úpravy atypického úložného prahu pro ložisko (materiál a kotvení kluzných desek ložiska)
6 | 027412 | PROVIZORNÍ MOSTY - NÁJEMNÉ | KPLMĚSÍC | 7.5 | 0 | 0 | 0 | 0 |  | 0 | P | 2017_OTSKP-SPK | zahrnuje veškeré náklady spojené s objednatelem požadovanými zařízeními | 4+3,5=7,5000 [A]
| Dopln. popis | železniční most KN245 včetně 2+1ks pref.úložného prahu, včetně ložisek - nájem 2 provizoria
7 | 027413R | PROVIZORNÍ MOSTY - DEMONTÁŽ | KS | 2 | 0 | 0 | 0 | 0 |  | 0 | P | 2017_OTSKP-SPK | zahrnuje veškeré náklady spojené s objednatelem požadovanými zařízeními
| Dopln. popis | železniční MP KN245 včetně vyjmutí KN z otvoru a odstranění pref.úložných prahů a panelové rovnaniny
8 | 02914 | OSTATNÍ POŽADAVKY - BOD ZÁKLADNÍ VYTYČOVACÍ SÍTĚ | KUS | 1 | 0 | 0 | 0 | 0 |  | 0 | P | 2017_OTSKP-SPK | oceněno jako celková částka ze samostatného soupisu prací jako nedílné součásti projektu základní vytyčovací sítě
| Dopln. popis | Zřízení nového vytyčovacího bodu sítě SŽG (ZGB 4100) na horním povrchu opěry O1 včetně veškerých nákladů s tím spojených (dokumentace)
9 | 029711 | OSTAT POŽADAVKY - GEOT MONIT NA POVRCHU - MĚŘ (GEODET) BODY | KUS | 9 | 0 | 0 | 0 | 0 |  | 0 | P | 2017_OTSKP-SPK | zahrnuje veškeré náklady spojené s objednatelem požadovanými pracemi | opěry 4=4,0000 [A] provizoria 5=5,0000 [B] Celkem: A+B=9,0000 [C]
| Dopln. popis | Během výstavby bude sledována poloha nové spodní stavby, zejména její natočení během vytváření zásypových vrstev rubu opěr. Sledování polohy provizorií
10 | 03350 | SLUŽBY ZAJIŠŤUJÍCÍ REGUL, PŘEVED A OCHRANU VEŘEJ DOPRAVY | KPL | 1 | 0 | 0 | 0 | 0 |  | 0 | P | 2017_OTSKP-SPK | zahrnuje objednatelem povolené náklady na služby pro zhotovitele
| Dopln. popis | umožnění pěšího provozu v otvoru rekonstruovaného mostu, zajištění bezpečnosti pěších, osvětlení provizorního průchozího podchodu pro pěší
11 | 03360 | SLUŽBY ZAJIŠŤUJÍCÍ OSTRAHU | KPL | 1 | 0 | 0 | 0 | 0 |  | 0 | P | 2017_OTSKP-SPK | zahrnuje objednatelem povolené náklady na služby pro zhotovitele
| Dopln. popis | zamezení neoprávněného přístupu do areálu VOLKE včetně případného mobilního oplocení
| Celkem za 0 | Všeobecné konstrukce a práce |  |  |  | 0 |  | 0 |  | 0
| 1 | Zemní práce | [8 empty] | S
12 | 111204 | ODSTRANĚNÍ KŘOVIN S ODVOZEM DO 5KM | M2 | 226 | 0 | 0 | 0 | 0 |  | 0 | P | 2017_OTSKP-SPK | odstranění křovin a stromů do průměru 100 mm doprava dřevin na předepsanou vzdálenost spálení na hromadách nebo štěpkování | 15*10+10*7+6*1=226,0000 [A]
| Dopln. popis | náletové křoviny na železničním tělese
13 | 13173 | HLOUBENÍ JAM ZAPAŽ I NEPAŽ TŘ. I | M3 | 220.305 | 0 | 0 | 0 | 0 |  | 0 | P | 2017_OTSKP-SPK | položka zahrnuje: - vodorovná a svislá doprava, přemístění, přeložení, manipulace s výkopkem - kompletní provedení vykopávky nezapažené i zapažené - ošetření výkopiště po celou dobu práce v něm vč. klimatických opatření - ztížení vykopávek v blízkosti podzemního vedení, konstrukcí a objektů vč. jejich dočasného zajištění - ztížení pod vodou, v okolí výbušnin, ve stísněných prostorech a pod. - příplatek za lepivost - těžení po vrstvách, pásech a po jiných nutných částech (figurách) - čerpání vody vč. čerpacích jímek, potrubí a pohotovostní čerpací soupravy (viz ustanovení k pol. 1151,2) - potřebné snížení hladiny podzemní vody - těžení a rozpojování jednotlivých balvanů - vytahování a nošení výkopku - svahování a přesvah. svahů do konečného tvaru, výměna hornin v podloží a v pláni znehodnocené klimatickými vlivy - ruční vykopávky, odstranění kořenů a napadávek - pažení, vzepření a rozepření vč. přepažování (vyjma štětových stěn) - úpravu, ochranu a očištění dna, základové spáry, stěn a svahů - odvedení nebo obvedení vody v okolí výkopiště a ve výkopišti - třídění výkopku - veškeré pomocné konstrukce umožňující provedení vykopávky (příjezdy, sjezdy, nájezdy, lešení, podpěr. konstr., přemostění, zpevněné plochy, zakrytí a pod.) - nezahrnuje uložení zeminy (na skládku, do násypu) ani poplatky za skládku, vykazují se v položce č.0141**
| Dopln. popis | včetně uložení na mezideponii pro pozdější opětovné použití zeminy pro zásypy kolem svahových křídel na levé straně mostu výměra viz položka 17110
14 | 131735 | HLOUBENÍ JAM ZAPAŽ I NEPAŽ TŘ. I, ODVOZ DO 8KM | M3 | 859.475 | 0 | 0 | 0 | 0 |  | 0 | P | 2017_OTSKP-SPK | položka zahrnuje: - vodorovná a svislá doprava, přemístění, přeložení, manipulace s výkopkem - kompletní provedení vykopávky nezapažené i zapažené - ošetření výkopiště po celou dobu práce v něm vč. klimatických opatření - ztížení vykopávek v blízkosti podzemního vedení, konstrukcí a objektů vč. jejich dočasného zajištění - ztížení pod vodou, v okolí výbušnin, ve stísněných prostorech a pod. - příplatek za lepivost - těžení po vrstvách, pásech a po jiných nutných částech (figurách) - čerpání vody vč. čerpacích jímek, potrubí a pohotovostní čerpací soupravy (viz ustanovení k pol. 1151,2) - potřebné snížení hladiny podzemní vody - těžení a rozpojování jednotlivých balvanů - vytahování a nošení výkopku - svahování a přesvah. svahů do konečného tvaru, výměna hornin v podloží a v pláni znehodnocené klimatickými vlivy - ruční vykopávky, odstranění kořenů a napadávek - pažení, vzepření a rozepření vč. přepažování (vyjma štětových stěn) - úpravu, ochranu a očištění dna, základové spáry, stěn a svahů - odvedení nebo obvedení vody v okolí výkopiště a ve výkopišti - třídění výkopku - veškeré pomocné konstrukce umožňující provedení vykopávky (příjezdy, sjezdy, nájezdy, lešení, podpěr. konstr., přemostění, zpevněné plochy, zakrytí a pod.) - nezahrnuje uložení zeminy (na skládku, do násypu) ani poplatky za skládku, vykazují se v položce č.0141** | Opěra O1 2*0,20*5,0*5,5+46,5*15,2=717,8000 [A] Opěra O2 0,2*5,0*8,7+24,6*13,8=348,1800 [B] Pod vrstvami komunikace před O2 1,2*11,5=13,8000 [C] Odečtena položka 13173 -220,305=- 220,3050 [D] Celkem: A+B+C+D=859,4750 [E]
| Dopln. popis | výkopy pro přechodové oblasti, svahu před O1 včetně dopravy a uložení na sládce
15 | 17110 | ULOŽENÍ SYPANINY DO NÁSYPŮ SE ZHUTNĚNÍM | M3 | 220.305 | 0 | 0 | 0 | 0 |  | 0 | P | 2017_OTSKP-SPK | položka zahrnuje: - kompletní provedení zemní konstrukce vč. výběru vhodného materiálu - úprava ukládaného materiálu vlhčením, tříděním, promícháním nebo vysoušením, příp. jiné úpravy za účelem zlepšení jeho mech. vlastností - hutnění i různé míry hutnění - ošetření úložiště po celou dobu práce v něm vč. klimatických opatření - ztížení v okolí vedení, konstrukcí a objektů a jejich dočasné zajištění - ztížení provádění vč. hutnění ve ztížených podmínkách a stísněných prostorech - ztížené ukládání sypaniny pod vodu - ukládání po vrstvách a po jiných nutných částech (figurách) vč. dosypávek - spouštění a nošení materiálu - výměna částí zemní konstrukce znehodnocené klimatickými vlivy - ruční hutnění a výplň jam a prohlubní v podloží - úprava, očištění, ochrana a zhutnění podloží - svahování, hutnění a uzavírání povrchů svahů - zřízení lavic na svazích - udržování úložiště a jeho ochrana proti vodě - odvedení nebo obvedení vody v okolí úložiště a v úložišti - veškeré pomocné konstrukce umožňující provedení zemní konstrukce (příjezdy, sjezdy, nájezdy, lešení, podpěrné konstrukce, přemostění, zpevněné plochy, zakrytí a pod.) | O1 36,8*5,7*0,5=104,8800 [A] O2 22,5*5,7*0,9=115,4250 [B] Celkem: A+B=220,3050 [C]
| Dopln. popis | obsypy - svahy opěr, použití vykopané zeminy z mezideponie, včetně naložení a přesunu
16 | 18090 | VŠEOBECNÉ ÚPRAVY OSTATNÍCH PLOCH | M2 | 40.9 | 0 | 0 | 0 | 0 |  | 0 | P | 2017_OTSKP-SPK | Všeobecné úpravy musí zahrnovat úpravu území po uskutečnění stavby, tak jak je požadováno v zadávací dokumentaci s výjimkou těch prací, pro které jsou uvedeny samostatné položky. | 40,9=40,9000 [A]
| Dopln. popis | náklady spojené s umožněním vjezdu do areálu fy VOLKE pronájem vybraných pozemků v areálu 1000Kč/m2/rok uvedení dotčených pozemků do původního stavu
17 | 18221 | ROZPROSTŘENÍ ORNICE VE SVAHU V TL DO 0,10M | M2 | 76 | 0 | 0 | 0 | 0 |  | 0 | P | 2017_OTSKP-SPK | položka zahrnuje: nutné přemístění ornice z dočasných skládek vzdálených do 50m rozprostření ornice v předepsané tloušťce ve svahu přes 1:5 | 38*2=76,0000 [A]
| Dopln. popis | v okolí svahových křídel
18 | 18242 | ZALOŽENÍ TRÁVNÍKU HYDROOSEVEM NA ORNICI | M2 | 76 | 0 | 0 | 0 | 0 |  | 0 | P | 2017_OTSKP-SPK | Zahrnuje dodání předepsané travní směsi, hydroosev na ornici, zalévání, první pokosení, to vše bez ohledu na sklon terénu | 38*2=76,0000 [A]
| Celkem za 1 | Zemní práce |  |  |  | 0 |  | 0 |  | 0
| 2 | Základy | [8 empty] | S
19 | 21263 | TRATIVODY KOMPLET Z TRUB Z PLAST HMOT DN DO 150MM | M | 28.4 | 0 | 0 | 0 | 0 |  | 0 | P | 2017_OTSKP-SPK | Položka platí pro kompletní konstrukce trativodů a zahrnuje zejména: - výkop rýhy předepsaného tvaru v dané třídě těžitelnosti, výplň, zásyp trativodu včetně dopravy, uložení přebytečného materiálu, dodávky předepsaného materiálu pro výplň a zásyp - zřízení spojovací vrstvy - zřízení podkladu a lože trativodu z předepsaného materiálu - dodávka a uložení trativodu předepsaného materiálu a profilu - obsyp trativodu předepsaným materiálem - ukončení trativodu zaústěním do potrubí nebo vodoteče, případně vybudování ukončujícího objektu (kapličky) dle VL - veškerý materiál, výrobky a polotovary, včetně mimostaveništní a vnitrostaveništní dopravy - nezahrnuje opláštění z geotextilie, fólie | O1 13,8=13,8000 [A] O2 11,1=11,1000 [B] napojení pravého řídla O1 3,5=3,5000 [C] Celkem: A+B+C=28,4000 [D]
| Dopln. popis | příčné drenáže za opěrami včetně vyústění na povrch
20 | 22694 | ZÁPOROVÉ PAŽENÍ Z KOVU DOČASNÉ | SOUBOR | 1 | 0 | 0 | 0 | 0 |  | 0 | P | 2017_OTSKP-SPK | položka zahrnuje opotřebení ocelových zápor, jejich osazení do připravených vrtů včetně zabetonování konců a obsypu, případně jejich zaberanění a jejich odstranění. Ocelová převázka se započítá do výsledné hmotnosti.
| Dopln. popis | Pažení výkopu pro úložné prahy provizorií, aby nebyla ohrožena bezpečnost provozu na provozované koleji. Pažení v délce cca 2*6 m bude vytvořeno v době vlakových pauz. Zhotovitel mostu provede technologický postupu podléhající schválení Výkaz materiálu pažení: ocel S235JR: 3,1 tun závitové tyče CPS 32 mm: 187 kg délka vrtů průměr 220 mm: 68 m objem cementové zálivky vrtů: 5,7 m3 plocha dřevěné pažiny 70/12: 10 m2 včetně odstranění horních částí pažení po splnění funkce
21 | 227821 | MIKROPILOTY KOMPLET D DO 100MM NA POVRCHU | M | 506.3 | 0 | 0 | 0 | 0 |  | 0 | P | 2017_OTSKP-SPK | Položka mikropiloty obsahuje kompletní práce, které jsou nutné pro předepsanou funkci mikropilot, t.j. dodání trubek a injekčních hmot, osazení a zainjektování trubek, včetně pomocných konstrukcí (lešení, montážní plošiny a pod.). Neobsahuje vrty (uvedou se v položce 261 nebo 266). | 9,8*46+9,25*6=506,3000 [A]
| Dopln. popis | včetně provedení a hlav mikropilot
22 | 261314 | VRTY PRO KOTVENÍ A INJEKTÁŽ TŘ III NA POVRCHU D DO 35MM | M | 292 | 0 | 0 | 0 | 0 |  | 0 | P | 2017_OTSKP-SPK | položka zahrnuje: přemístění, montáž a demontáž vrtných souprav svislou dopravu zeminy z vrtu vodorovnou dopravu zeminy bez uložení na skládku případně nutné pažení dočasné (včetně odpažení) i trvalé | 73*4=292,0000 [A]
| Dopln. popis | zajištění stabilyty výkopu pro zakládání nové spodní stavby "zemní hřebíky" propojené se stříkaným betonem svahu
23 | 26133 | VRTY PRO KOTVENÍ, INJEKTÁŽ A MIKROPILOTY NA POVRCHU TŘ. III D DO 150MM | M | 440.8 | 0 | 0 | 0 | 0 |  | 0 | P | 2017_OTSKP-SPK | položka zahrnuje: přemístění, montáž a demontáž vrtných souprav svislou dopravu zeminy z vrtu vodorovnou dopravu zeminy bez uložení na skládku případně nutné pažení dočasné (včetně odpažení) i trvalé | 52*9-27,2=440,8000 [A]
| Dopln. popis | vrty pro mikropiloty v podzákladí
24 | 26153 | VRTY PRO KOTVENÍ, INJEKTÁŽ A MIKROPILOTY NA POVRCHU TŘ. V D DO 150MM | M | 27.2 | 0 | 0 | 0 | 0 |  | 0 | P | 2017_OTSKP-SPK | položka zahrnuje: přemístění, montáž a demontáž vrtných souprav svislou dopravu zeminy z vrtu vodorovnou dopravu zeminy bez uložení na skládku případně nutné pažení dočasné (včetně odpažení) i trvalé | 8*2,2+12*0,8=27,2000 [A]
| Dopln. popis | vrty pro mikropiloty kamenného zdiva základu opěry O2
25 | 261613 | VRTY PRO KOTVENÍ A INJEKTÁŽ TŘ VI NA POVRCHU D DO 25MM | M | 11.25 | 0 | 0 | 0 | 0 |  | 0 | P | 2017_OTSKP-SPK | položka zahrnuje: přemístění, montáž a demontáž vrtných souprav svislou dopravu zeminy z vrtu vodorovnou dopravu zeminy bez uložení na skládku případně nutné pažení dočasné (včetně odpažení) i trvalé | úhlové prefabrikáty za opěrou O2 vpravo 15*0,75=11,2500 [A]
| Dopln. popis | vrty pro spřažení nových konstrukcí se starými
26 | 272325 | ZÁKLADY ZE ŽELEZOBETONU DO C30/37 (B37) | M3 | 46.185 | 0 | 0 | 0 | 0 |  | 0 | P | 2017_OTSKP-SPK | - dodání čerstvého betonu (betonové směsi) požadované kvality, jeho uložení do požadovaného tvaru při jakékoliv hustotě výztuže, konzistenci čerstvého betonu a způsobu hutnění, ošetření a ochranu betonu, - zhotovení nepropustného, mrazuvzdorného betonu a betonu požadované trvanlivosti a vlastností, - užití potřebných přísad a technologií výroby betonu, - zřízení pracovních a dilatačních spar, včetně potřebných úprav, výplně, vložek, opracování, očištění a ošetření, - bednění požadovaných konstr. (i ztracené) s úpravou dle požadované kvality povrchu betonu, včetně odbedňovacích a odskružovacích prostředků, - podpěrné konstr. (skruže) a lešení všech druhů pro bednění, uložení čerstvého betonu, výztuže a doplňkových konstr., vč. požadovaných otvorů, ochranných a bezpečnostních opatření a základů těchto konstrukcí a lešení, - vytvoření kotevních čel, kapes, nálitků, a sedel, - zřízení všech požadovaných otvorů, kapes, výklenků, prostupů, dutin, drážek a pod., vč. ztížení práce a úprav kolem nich, - úpravy pro osazení výztuže, doplňkových konstrukcí a vybavení, - úpravy povrchu pro položení požadované izolace, povlaků a nátěrů, případně vyspravení, - ztížení práce u kabelových a injektážních trubek a ostatních zařízení osazovaných do betonu, - konstrukce betonových kloubů, upevnění kotevních prvků a doplňkových konstrukcí, - nátěry zabraňující soudržnost betonu a bednění, - výplň, těsnění a tmelení spar a spojů, - opatření povrchů betonu izolací proti zemní vlhkosti v částech, kde přijdou do styku se zeminou nebo kamenivem, - případné zřízení spojovací vrstvy u základů, - úpravy pro osazení zařízení ochrany konstrukce proti vlivu bludných proudů, | O1 2,05*1,0*10,98-2,36*1,0*0,69=20,8806 [A] O2 2,05*1,0*9,0=18,4500 [B] svahová křídla 2*4,76*1,2*0,6=6,8544 [C] Celkem: A+B+C=46,1850 [D]
27 | 272365 | VÝZTUŽ ZÁKLADŮ Z OCELI 10505, B500B | T | 6.409 | 0 | 0 | 0 | 0 |  | 0 | P | 2017_OTSKP-SPK | Položka zahrnuje veškerý materiál, výrobky a polotovary, včetně mimostaveništní a vnitrostaveništní dopravy (rovněž přesuny), včetně naložení a složení, případně s uložením - dodání betonářské výztuže v požadované kvalitě, stříhání, řezání, ohýbání a spojování do všech požadovaných tvarů (vč. armakošů) a uložení s požadovaným zajištěním polohy a krytí výztuže betonem, - veškeré svary nebo jiné spoje výztuže, - pomocné konstrukce a práce pro osazení a upevnění výztuže, - zednické výpomoci pro montáž betonářské výztuže, - úpravy výztuže pro osazení doplňkových konstrukcí, - ochranu výztuže do doby jejího zabetonování, - úpravy výztuže pro zřízení železobetonových kloubů, kotevních prvků, závěsných ok a doplňkových konstrukcí, - veškerá opatření pro zajištění soudržnosti výztuže a betonu, - vodivé propojení výztuže, které je součástí ochrany konstrukce proti vlivům bludných proudů, vyvedení do měřících skříní nebo míst pro měření bludných proudů (vlastní měřící skříně se uvádějí položkami SD 74), - povrchovou antikorozní úpravu výztuže, - separaci výztuže, - osazení měřících zařízení a úpravy pro ně, - osazení měřících skříní nebo míst pro měření bludných proudů. | základy dříků opěr 4,633=4,6330 [A] základy svahových křídel 1,776=1,7760 [B] Celkem: A+B=6,4090 [C]
28 | 285362 | KOTVENÍ NA POVRCHU Z BETONÁŘSKÉ VÝZTUŽE DL. DO 4M | KUS | 73 | 0 | 0 | 0 | 0 |  | 0 | P | 2017_OTSKP-SPK | položka zahrnuje dodávku předepsané kotvy, případně její protikorozní úpravu, její osazení do vrtu, zainjektování a napnutí, případně opěrné desky nezahrnuje vrty | 38+35=73,0000 [A]
| Dopln. popis | zajištění stability výkopu pro zakládání nové spodní stavby "zemní hřebíky" propojené se stříkaným betonem svahu zemní vrty nejsou obsaženy v této položce
29 | 289313 | STŘÍKANÝ BETON DO C16/20 | M3 | 21.6 | 0 | 0 | 0 | 0 |  | 0 | P | 2017_OTSKP-SPK | - dodání čerstvého betonu (betonové směsi) požadované kvality, jeho uložení do požadovaného tvaru při jakékoliv hustotě výztuže, konzistenci čerstvého betonu a způsobu hutnění, ošetření a ochranu betonu, - zhotovení nepropustného, mrazuvzdorného betonu a betonu požadované trvanlivosti a vlastností, - užití potřebných přísad a technologií výroby betonu, - zřízení pracovních a dilatačních spar, včetně potřebných úprav, výplně, vložek, opracování, očištění a ošetření, - bednění požadovaných konstr. (i ztracené) s úpravou dle požadované kvality povrchu betonu, včetně odbedňovacích a odskružovacích prostředků, - podpěrné konstr. (skruže) a lešení všech druhů pro bednění, uložení čerstvého betonu, výztuže a doplňkových konstr., vč. požadovaných otvorů, ochranných a bezpečnostních opatření a základů těchto konstrukcí a lešení, - vytvoření kotevních čel, kapes, nálitků, a sedel, - zřízení všech požadovaných otvorů, kapes, výklenků, prostupů, dutin, drážek a pod., vč. ztížení práce a úprav kolem nich, - úpravy pro osazení výztuže, doplňkových konstrukcí a vybavení, - úpravy povrchu pro položení požadované izolace, povlaků a nátěrů, případně vyspravení, - ztížení práce u kabelových a injektážních trubek a ostatních zařízení osazovaných do betonu, - konstrukce betonových kloubů, upevnění kotevních prvků a doplňkových konstrukcí, - nátěry zabraňující soudržnost betonu a bednění, - výplň, těsnění a tmelení spar a spojů, - opatření povrchů betonu izolací proti zemní vlhkosti v částech, kde přijdou do styku se zeminou nebo kamenivem, - případné zřízení spojovací vrstvy u základů, - úpravy pro osazení zařízení ochrany konstrukce proti vlivu bludných proudů, | 0,2*6,0*(9,5+8,5)=21,6000 [A]
| Dopln. popis | Bezprostředně po provedení výkopu pro založení opěr bude svah výkopu zajištěn stříkaným betonem min. tl.150 mm vyztuženým kari sítí 100x100x6 (položka 289366). V dolní úrovni kotveno betonářskou výztuží R32 délky 4,0 m v rastru 0,7x0,7 metru (položka 285362). Toto bude provedeno před prováděním mikropilot.
30 | 289366 | VÝZTUŽ STŘÍKANÉHO BETONU Z KARI SITÍ | T | 0.48 | 0 | 0 | 0 | 0 |  | 0 | P | 2017_OTSKP-SPK | Položka zahrnuje veškerý materiál, výrobky a polotovary, včetně mimostaveništní a vnitrostaveništní dopravy (rovněž přesuny), včetně naložení a složení, případně s uložením - dodání betonářské výztuže v požadované kvalitě, stříhání, řezání, ohýbání a spojování do všech požadovaných tvarů (vč. armakošů) a uložení s požadovaným zajištěním polohy a krytí výztuže betonem, - veškeré svary nebo jiné spoje výztuže, - pomocné konstrukce a práce pro osazení a upevnění výztuže (provedení vrtu, dodání a vsunutí kotvičky, její zalepení předepsaným pojivem), - zednické výpomoci pro montáž betonářské výztuže, - úpravy výztuže pro osazení doplňkových konstrukcí, - ochranu výztuže do doby jejího zabetonování, - úpravy výztuže pro zřízení železobetonových kloubů, kotevních prvků, závěsných ok a doplňkových konstrukcí, - veškerá opatření pro zajištění soudržnosti výztuže a betonu, - vodivé propojení výztuže, které je součástí ochrany konstrukce proti vlivům bludných proudů, vyvedení do měřících skříní nebo míst pro měření bludných proudů (vlastní měřící skříně se uvádějí položkami SD 74), - povrchovou antikorozní úpravu výztuže, - separaci výztuže, - osazení měřících zařízení a úpravy pro ně, - osazení měřících skříní nebo míst pro měření bludných proudů.
| Celkem za 2 | Základy |  |  |  | 0 |  | 0 |  | 0
| 3 | Svislé konstrukce | [8 empty] | S
31 | 317325 | ŘÍMSY ZE ŽELEZOBETONU DO C30/37 (B37) | M3 | 2.532 | 0 | 0 | 0 | 0 |  | 0 | P | 2017_OTSKP-SPK | položka zahrnuje: - dodání čerstvého betonu (betonové směsi) požadované kvality, jeho uložení do požadovaného tvaru při jakékoliv hustotě výztuže, konzistenci čerstvého betonu a způsobu hutnění, ošetření a ochranu betonu, - zhotovení nepropustného, mrazuvzdorného betonu a betonu požadované trvanlivosti a vlastností, - užití potřebných přísad a technologií výroby betonu, - zřízení pracovních a dilatačních spar, včetně potřebných úprav, výplně, vložek, opracování, očištění a ošetření, - bednění požadovaných konstr. (i ztracené) s úpravou dle požadované kvality povrchu betonu, včetně odbedňovacích a odskružovacích prostředků, - podpěrné konstr. (skruže) a lešení všech druhů pro bednění, uložení čerstvého betonu, výztuže a doplňkových konstr., vč. požadovaných otvorů, ochranných a bezpečnostních opatření a základů těchto konstrukcí a lešení, - vytvoření kotevních čel, kapes, nálitků, a sedel, - zřízení všech požadovaných otvorů, kapes, výklenků, prostupů, dutin, drážek a pod., vč. ztížení práce a úprav kolem nich, - úpravy pro osazení výztuže, doplňkových konstrukcí a vybavení, - úpravy povrchu pro položení požadované izolace, povlaků a nátěrů, případně vyspravení, - ztížení práce u kabelových a injektážních trubek a ostatních zařízení osazovaných do betonu, - konstrukce betonových kloubů, upevnění kotevních prvků a doplňkových konstrukcí, - nátěry zabraňující soudržnost betonu a bednění, - výplň, těsnění a tmelení spar a spojů, - opatření povrchů betonu izolací proti zemní vlhkosti v částech, kde přijdou do styku se zeminou nebo kamenivem, - případné zřízení spojovací vrstvy u základů, - úpravy pro osazení zařízení ochrany konstrukce proti vlivu bludných proudů | pravé křídlo O1 1,9*0,18=0,3420 [A] pravé křídlo O2 1,65*0,211=0,3481 [B] svahová křídla 2*4,76*0,265*0,73=1,8416 [C] Celkem: A+B+C=2,5317 [D]
32 | 317365 | VÝZTUŽ ŘÍMS Z OCELI 10505, B500B | T | 0.245 | 0 | 0 | 0 | 0 |  | 0 | P | 2017_OTSKP-SPK | položka zahrnuje: - dodání betonářské výztuže v požadované kvalitě, stříhání, řezání, ohýbání a spojování do všech požadovaných tvarů (vč. armakošů) a uložení s požadovaným zajištěním polohy a krytí výztuže betonem, - veškeré svary nebo jiné spoje výztuže, - pomocné konstrukce a práce pro osazení a upevnění výztuže, - zednické výpomoci pro montáž betonářské výztuže, - úpravy výztuže pro osazení doplňkových konstrukcí, - ochranu výztuže do doby jejího zabetonování, - úpravy výztuže pro zřízení železobetonových kloubů, kotevních prvků, závěsných ok a doplňkových konstrukcí, - veškerá opatření pro zajištění soudržnosti výztuže a betonu, - vodivé propojení výztuže, které je součástí ochrany konstrukce proti vlivům bludných proudů, vyvedení do měřících skříní nebo míst pro měření bludných proudů (vlastní měřící skříně se uvádějí položkami SD 74) - povrchovou antikorozní úpravu výztuže, - separaci výztuže, - osazení měřících zařízení a úpravy pro ně, - osazení měřících skříní nebo míst pro měření bludných proudů. | pravé křídlo O1 0,03=0,0300 [A] pravé křídlo O2 0,037=0,0370 [B] svahová křídla 0,178=0,1780 [C] Celkem: A+B+C=0,2450 [D]
33 | 333125 | MOSTNÍ OPĚRY A KŘÍDLA Z DÍLCŮ ŽELEZOBETON DO C30/37 (B37) | M3 | 32.69 | 0 | 0 | 0 | 0 |  | 0 | P | 2017_OTSKP-SPK | - dodání dílce požadovaného tvaru a vlastností, jeho skladování, doprava a osazení do definitivní polohy, včetně komplexní technologie výroby a montáže dílců, ošetření a ochrana dílců, - u dílců železobetonových a předpjatých veškerá výztuž, případně i tuhé kovové prvky a závěsná oka, - úpravy a zařízení pro uložení a transport dílce, - veškeré požadované úpravy dílců, včetně doplňkových konstrukcí a vybavení, - sestavení dílce na stavbě včetně montážních zařízení, plošin a prahů a pod., - výplň, těsnění a tmelení spár a spojů, - očištění a ošetření úložných ploch, - zednické výpomoce pro montáž dílců, - označení dílce výrobním štítkem nebo jiným způsobem, - úpravy dílce pro dodržení požadované přesnosti jeho osazení, včetně případných měření, - veškerá zařízení pro zajištění stability v každém okamžiku, - další práce dané případně specifikací k příslušnému prefabrik. dílci (úprava pohledových ploch, příp. rubových ploch, osazení měřících zařízení, zkoušení a měření dílců a pod.). | úložné prahy 7,73+7,46=15,1900 [A] prefabrikáty úhlových zdí za opěrou O2 1,1*2,6*5=14,3000 [B] atypický úložný práh mostního provizoria 3,2=3,2000 [C] Celkem: A+B+C=32,6900 [D]
| Dopln. popis | nové úložné prahy a úhlové zdi, prefabrikované, včetně montáže a osazení včetně výztuže 0,682+0,676+1,914+0,41=3,682 tun
34 | 333325 | MOSTNÍ OPĚRY A KŘÍDLA ZE ŽELEZOVÉHO BETONU DO C30/37 (B37) | M3 | 117.743 | 0 | 0 | 0 | 0 |  | 0 | P | 2017_OTSKP-SPK | - dodání čerstvého betonu (betonové směsi) požadované kvality, jeho uložení do požadovaného tvaru při jakékoliv hustotě výztuže, konzistenci čerstvého betonu a způsobu hutnění, ošetření a ochranu betonu, - zhotovení nepropustného, mrazuvzdorného betonu a betonu požadované trvanlivosti a vlastností, - užití potřebných přísad a technologií výroby betonu, - zřízení pracovních a dilatačních spar, včetně potřebných úprav, výplně, vložek, opracování, očištění a ošetření, - bednění požadovaných konstr. (i ztracené) s úpravou dle požadované kvality povrchu betonu, včetně odbedňovacích a odskružovacích prostředků, - podpěrné konstr. (skruže) a lešení všech druhů pro bednění, uložení čerstvého betonu, výztuže a doplňkových konstr., vč. požadovaných otvorů, ochranných a bezpečnostních opatření a základů těchto konstrukcí a lešení, - vytvoření kotevních čel, kapes, nálitků, a sedel, - zřízení všech požadovaných otvorů, kapes, výklenků, prostupů, dutin, drážek a pod., vč. ztížení práce a úprav kolem nich, - úpravy pro osazení výztuže, doplňkových konstrukcí a vybavení, - úpravy povrchu pro položení požadované izolace, povlaků a nátěrů, případně vyspravení, - ztížení práce u kabelových a injektážních trubek a ostatních zařízení osazovaných do betonu, - konstrukce betonových kloubů, upevnění kotevních prvků a doplňkových konstrukcí, - nátěry zabraňující soudržnost betonu a bednění, - výplň, těsnění a tmelení spar a spojů, - opatření povrchů betonu izolací proti zemní vlhkosti v částech, kde přijdou do styku se zeminou nebo kamenivem, - případné zřízení spojovací vrstvy u základů, - úpravy pro osazení zařízení ochrany konstrukce proti vlivu bludných proudů | dřík O1 (1,3*8,371+1,07*2,15)*3,614=47,6426 [A] dřík O2 (1,3*9,0-1,12*0,15)*3,621=41,7574 [B] pravé křídlo O1 5,9*0,6*1,3=4,6020 [C] pravé křídlo O2 2,26*1,05+0,192*1,22*0,6=2,5135 [D] levé křídlo O1 4,55*0,32+0,15*0,04*2,8=1,4728 [E] levé křídlo O2 4,93*0,32+0,15*0,04*2,8=1,5944 [F] dříky svahových křídel 2*4,76*2,21*0,6=12,6235 [G] závěrné zídky včetně monolyt částí úp O1 1,36*0,77+1,25*1,55=2,9847 [H] závěrné zídky včetně monolyt částí úp O2 1,28*1,09+1,36*0,85=2,5512 [I] Celkem: A+B+C+D+E+F+G+H+I=117,7421 [J]
35 | 333365 | VÝZTUŽ MOSTNÍCH OPĚR A KŘÍDEL Z OCELI 10505, B500B | T | 6.634 | 0 | 0 | 0 | 0 |  | 0 | P | 2017_OTSKP-SPK | Položka zahrnuje veškerý materiál, výrobky a polotovary, včetně mimostaveništní a vnitrostaveništní dopravy (rovněž přesuny), včetně naložení a složení, případně s uložením - dodání betonářské výztuže v požadované kvalitě, stříhání, řezání, ohýbání a spojování do všech požadovaných tvarů (vč. armakošů) a uložení s požadovaným zajištěním polohy a krytí výztuže betonem, - veškeré svary nebo jiné spoje výztuže, - pomocné konstrukce a práce pro osazení a upevnění výztuže, - zednické výpomoci pro montáž betonářské výztuže, - úpravy výztuže pro osazení doplňkových konstrukcí, - ochranu výztuže do doby jejího zabetonování, - úpravy výztuže pro zřízení železobetonových kloubů, kotevních prvků, závěsných ok a doplňkových konstrukcí, - veškerá opatření pro zajištění soudržnosti výztuže a betonu, - vodivé propojení výztuže, které je součástí ochrany konstrukce proti vlivům bludných proudů, vyvedení do měřících skříní nebo míst pro měření bludných proudů (vlastní měřící skříně se uvádějí položkami SD 74), - povrchovou antikorozní úpravu výztuže, - separaci výztuže, - osazení měřících zařízení a úpravy pro ně, - osazení měřících skříní nebo míst pro měření bludných proudů. | dřík O1 3,340-0,03=3,3100 [A] dřík O2 2,793-0,037=2,7560 [B] dříky svahových křídel 0,568=0,5680 [C] Celkem: A+B+C=6,6340 [D]
36 | 333367 | VÝZTUŽ MOST OPĚR A KŘÍDEL TUHÁ | T | 0.289 | 0 | 0 | 0 | 0 |  | 0 | P | 2017_OTSKP-SPK | Položka zahrnuje veškerý materiál, výrobky a polotovary, včetně mimostaveništní a vnitrostaveništní dopravy (rovněž přesuny), včetně naložení a složení, případně s uložením - dodání betonářské výztuže v požadované kvalitě, stříhání, řezání, ohýbání a spojování do všech požadovaných tvarů (vč. armakošů) a uložení s požadovaným zajištěním polohy a krytí výztuže betonem, - veškeré svary nebo jiné spoje výztuže, - pomocné konstrukce a práce pro osazení a upevnění výztuže, - zednické výpomoci pro montáž betonářské výztuže, - úpravy výztuže pro osazení doplňkových konstrukcí, - ochranu výztuže do doby jejího zabetonování, - úpravy výztuže pro zřízení železobetonových kloubů, kotevních prvků, závěsných ok a doplňkových konstrukcí, - veškerá opatření pro zajištění soudržnosti výztuže a betonu, - vodivé propojení výztuže, které je součástí ochrany konstrukce proti vlivům bludných proudů, vyvedení do měřících skříní nebo míst pro měření bludných proudů (vlastní měřící skříně se uvádějí položkami SD 74), - povrchovou antikorozní úpravu výztuže, - separaci výztuže, - osazení měřících zařízení a úpravy pro ně, - osazení měřících skříní nebo míst pro měření bludných proudů. | 8*1,0*0,03612=0,2890 [A]
| Dopln. popis | spřahovací trubky TR108x16 úložných prahů S275J2H
37 | 388151 | TĚLESO KABELOVODU Z PLAST ŽLABŮ JEDNOOTVOROVÝCH | M | 168 | 0 | 0 | 0 | 0 |  | 0 | P | 2017_OTSKP-SPK | Položka zahrnuje veškerý materiál, výrobky a polotovary, včetně mimostaveništní a vnitrostaveništní dopravy (rovněž přesuny), včetně naložení a složení, případně s uložením. | 3*(23+33)=168,0000 [A]
| Dopln. popis | plastový žlab s víkem - rozměr 100x100 mm, barva šedá zajištění proti krádeži
| Celkem za 3 | Svislé konstrukce |  |  |  | 0 |  | 0 |  | 0
| 4 | Vodorovné konstrukce | [8 empty] | S
38 | 421325 | MOSTNÍ NOSNÉ DESKOVÉ KONSTRUKCE ZE ŽELEZOBETONU C30/37 | M3 | 9.438 | 0 | 0 | 0 | 0 |  | 0 | P | 2017_OTSKP-SPK | - dodání čerstvého betonu (betonové směsi) požadované kvality, jeho uložení do požadovaného tvaru při jakékoliv hustotě výztuže, konzistenci čerstvého betonu a způsobu hutnění, ošetření a ochranu betonu, - zhotovení nepropustného, mrazuvzdorného betonu a betonu požadované trvanlivosti a vlastností, - užití potřebných přísad a technologií výroby betonu, - zřízení pracovních a dilatačních spar, včetně potřebných úprav, výplně, vložek, opracování, očištění a ošetření, - bednění požadovaných konstr. (i ztracené) s úpravou dle požadované kvality povrchu betonu, včetně odbedňovacích a odskružovacích prostředků, - podpěrné konstr. (skruže) a lešení všech druhů pro bednění, uložení čerstvého betonu, výztuže a doplňkových konstr., vč. požadovaných otvorů, ochranných a bezpečnostních opatření a základů těchto konstrukcí a lešení, - vytvoření kotevních čel, kapes, nálitků, a sedel, - zřízení všech požadovaných otvorů, kapes, výklenků, prostupů, dutin, drážek a pod., vč. ztížení práce a úprav kolem nich, - úpravy pro osazení výztuže, doplňkových konstrukcí a vybavení, - úpravy povrchu pro položení požadované izolace, povlaků a nátěrů, případně vyspravení, - ztížení práce u kabelových a injektážních trubek a ostatních zařízení osazovaných do betonu, - konstrukce betonových kloubů, upevnění kotevních prvků a doplňkových konstrukcí, - nátěry zabraňující soudržnost betonu a bednění, - výplň, těsnění a tmelení spar a spojů, - opatření povrchů betonu izolací proti zemní vlhkosti v částech, kde přijdou do styku se zeminou nebo kamenivem, - případné zřízení spojovací vrstvy u základů, - úpravy pro osazení zařízení ochrany konstrukce proti vlivu bludných proudů | po dolní hranu ocelových nosníků4*0,505*1,100*3,000=6,6660 [A] odečtení ocele -4*4*0,90*(0,050*0,320+0,018*0,454)=-0,3481 [B] pod nosníky 4*0,26*3,0=3,1200 [C] Celkem: A+B+C=9,4379 [D]
| Dopln. popis | koncové železobetonové příčníky hlavní nosné konstrukce
39 | 421365 | VÝZTUŽ MOSTNÍ DESKOVÉ KONSTRUKCE Z OCELI 10505, B500B | T | 1.401 | 0 | 0 | 0 | 0 |  | 0 | P | 2017_OTSKP-SPK | Položka zahrnuje veškerý materiál, výrobky a polotovary, včetně mimostaveništní a vnitrostaveništní dopravy (rovněž přesuny), včetně naložení a složení, případně s uložením - dodání betonářské výztuže v požadované kvalitě, stříhání, řezání, ohýbání a spojování do všech požadovaných tvarů (vč. armakošů) a uložení s požadovaným zajištěním polohy a krytí výztuže betonem, - veškeré svary nebo jiné spoje výztuže, - pomocné konstrukce a práce pro osazení a upevnění výztuže, - zednické výpomoci pro montáž betonářské výztuže, - úpravy výztuže pro osazení doplňkových konstrukcí, - ochranu výztuže do doby jejího zabetonování, - úpravy výztuže pro zřízení železobetonových kloubů, kotevních prvků, závěsných ok a doplňkových konstrukcí, - veškerá opatření pro zajištění soudržnosti výztuže a betonu, - vodivé propojení výztuže, které je součástí ochrany konstrukce proti vlivům bludných proudů, vyvedení do měřících skříní nebo míst pro měření bludných proudů (vlastní měřící skříně se uvádějí položkami SD 74. - povrchovou antikorozní úpravu výztuže, - separaci výztuže, - osazení měřících zařízení a úpravy pro ně, - osazení měřících skříní nebo míst pro měření bludných proudů.
| Dopln. popis | koncové železobetonové příčníky hlavní nosné konstrukce
40 | 42194A | MOSTNÍ NOSNÉ DESKOVÉ KONSTR Z OCELI S 235 | T | 2.023 | 0 | 0 | 0 | 0 |  | 0 | P | 2017_OTSKP-SPK | - dílenská dokumentace, včetně technologického předpisu spojování, - dodání materiálu v požadované kvalitě a výroba konstrukce (včetně pomůcek, přípravků a prostředků pro výrobu) bez ohledu na náročnost a její hmotnost, - dodání spojovacího materiálu, - zřízení montážních a dilatačních spojů, spar, včetně potřebných úprav, vložek, opracování, očištění a ošetření, - podpěr. konstr. a lešení všech druhů pro montáž konstrukcí i doplňkových, včetně požadovaných otvorů, ochranných a bezpečnostních opatření a základů pro tyto konstrukce a lešení, - montáž konstrukce na staveništi, včetně montážních prostředků a pomůcek a zednických výpomocí, - výplň, těsnění a tmelení spar a spojů, - všechny druhy ocelového kotvení, - dílenskou přejímku a montážní prohlídku, včetně požadovaných dokladů, - zřízení kotevních otvorů nebo jam, nejsou-li částí jiné konstrukce, - osazení kotvení nebo přímo částí konstrukce do podpůrné konstrukce nebo do zeminy, - výplň kotevních otvorů (příp. podlití patních desek) maltou, betonem nebo jinou speciální hmotou, vyplnění jam zeminou,- veškeré druhy protikorozní ochrany a nátěry konstrukcí, - zvláštní spojovací prostředky, rozebíratelnost konstrukce, - ochranná opatření před účinky bludných proudů - ochranu před přepětím. | Spřahovací trny S235J2+C450 0,103*1,03=0,1061 [A] S235J0 konzoly, krycí plechy 1,861*1,03=1,9168 [B] Celkem: A+B=2,0229 [C]
41 | 42194B | MOSTNÍ NOSNÉ DESKOVÉ KONSTR Z OCELI S 355 | T | 39.911 | 0 | 0 | 0 | 0 |  | 0 | P | 2017_OTSKP-SPK | - dílenská dokumentace, včetně technologického předpisu spojování, - dodání materiálu v požadované kvalitě a výroba konstrukce (včetně pomůcek, přípravků a prostředků pro výrobu) bez ohledu na náročnost a její hmotnost, - dodání spojovacího materiálu, - zřízení montážních a dilatačních spojů, spar, včetně potřebných úprav, vložek, opracování, očištění a ošetření, - podpěr. konstr. a lešení všech druhů pro montáž konstrukcí i doplňkových, včetně požadovaných otvorů, ochranných a bezpečnostních opatření a základů pro tyto konstrukce a lešení, - montáž konstrukce na staveništi, včetně montážních prostředků a pomůcek a zednických výpomocí, - výplň, těsnění a tmelení spar a spojů, - všechny druhy ocelového kotvení, - dílenskou přejímku a montážní prohlídku, včetně požadovaných dokladů, - zřízení kotevních otvorů nebo jam, nejsou-li částí jiné konstrukce, - osazení kotvení nebo přímo částí konstrukce do podpůrné konstrukce nebo do zeminy, - výplň kotevních otvorů (příp. podlití patních desek) maltou, betonem nebo jinou speciální hmotou, vyplnění jam zeminou,- veškeré druhy protikorozní ochrany a nátěry konstrukcí, - zvláštní spojovací prostředky, rozebíratelnost konstrukce, - ochranná opatření před účinky bludných proudů - ochranu před přepětím. | S355NL 14,750*1,03=15,1925 [A] S355J2+N 23,998*1,03=24,7179 [B] Celkem: A+B=39,9104 [C]
| Dopln. popis | dodávka včetně dopravy na stavbu včetně přivaření dříků svěrkových šroubů Hs M24 podkladnicového kolejového systému DFF300
42 | 42194R | MOSTNÍ NOSNÉ DESKOVÉ KONSTR ZELEZNICNICH MOSTU-MONTÁŽ A OSAZENÍ | T | 62.921 | 0 | 0 | 0 | 0 |  | 0 | P | 2017_OTSKP-SPK | - dílenská dokumentace, včetně technologického předpisu spojování, - dodání materiálu v požadované kvalitě a výroba konstrukce (včetně pomůcek, přípravků a prostředků pro výrobu) bez ohledu na náročnost a její hmotnost, - dodání spojovacího materiálu, - zřízení montážních a dilatačních spojů, spar, včetně potřebných úprav, vložek, opracování, očištění a ošetření, - podpěr. konstr. a lešení všech druhů pro montáž konstrukcí i doplňkových, včetně požadovaných otvorů, ochranných a bezpečnostních opatření a základů pro tyto konstrukce a lešení, - montáž konstrukce na staveništi, včetně montážních prostředků a pomůcek a zednických výpomocí, - výplň, těsnění a tmelení spar a spojů, - všechny druhy ocelového kotvení, - dílenskou přejímku a montážní prohlídku, včetně požadovaných dokladů, - zřízení kotevních otvorů nebo jam, nejsou-li částí jiné konstrukce, - osazení kotvení nebo přímo částí konstrukce do podpůrné konstrukce nebo do zeminy, - výplň kotevních otvorů (příp. podlití patních desek) maltou, betonem nebo jinou speciální hmotou, vyplnění jam zeminou,- veškeré druhy protikorozní ochrany a nátěry konstrukcí, - zvláštní spojovací prostředky, rozebíratelnost konstrukce, - ochranná opatření před účinky bludných proudů - ochranu před přepětím. | obě NK bez vybavení a konzol 39,23+0,096+9,438*2,5=62,9210 [A]
| Dopln. popis | montáž nosné konstrukce pomocí jeřábu ustaveného pod mostem
43 | 451312 | PODKLADNÍ A VÝPLŇOVÉ VRSTVY Z PROSTÉHO BETONU C12/15 | M3 | 22.612 | 0 | 0 | 0 | 0 |  | 0 | P | 2017_OTSKP-SPK | - dodání čerstvého betonu (betonové směsi) požadované kvality, jeho uložení do požadovaného tvaru při jakékoliv hustotě výztuže, konzistenci čerstvého betonu a způsobu hutnění, ošetření a ochranu betonu, - zhotovení nepropustného, mrazuvzdorného betonu a betonu požadované trvanlivosti a vlastností, - užití potřebných přísad a technologií výroby betonu, - zřízení pracovních a dilatačních spar, včetně potřebných úprav, výplně, vložek, opracování, očištění a ošetření, - bednění požadovaných konstr. (i ztracené) s úpravou dle požadované kvality povrchu betonu, včetně odbedňovacích a odskružovacích prostředků, - podpěrné konstr. (skruže) a lešení všech druhů pro bednění, uložení čerstvého betonu, výztuže a doplňkových konstr., vč. požadovaných otvorů, ochranných a bezpečnostních opatření a základů těchto konstrukcí a lešení, - vytvoření kotevních čel, kapes, nálitků, a sedel, - zřízení všech požadovaných otvorů, kapes, výklenků, prostupů, dutin, drážek a pod., vč. ztížení práce a úprav kolem nich, - úpravy pro osazení výztuže, doplňkových konstrukcí a vybavení, - úpravy povrchu pro položení požadované izolace, povlaků a nátěrů, případně vyspravení, - ztížení práce u kabelových a injektážních trubek a ostatních zařízení osazovaných do betonu, - konstrukce betonových kloubů, upevnění kotevních prvků a doplňkových konstrukcí, - nátěry zabraňující soudržnost betonu a bednění, - výplň, těsnění a tmelení spar a spojů, - opatření povrchů betonu izolací proti zemní vlhkosti v částech, kde přijdou do styku se zeminou nebo kamenivem, - případné zřízení spojovací vrstvy u základů, - úpravy pro osazení zařízení ochrany konstrukce proti vlivu bludných proudů | pod příčnou drenáž 0,45*28,4=12,7800 [A] pod základ O1 2,4*0,15*11,2=4,0320 [B] pod základ O2 2,4*0,15*9,3=3,3480 [C] pod základ pravé křídlo O1 1,2*0,9*0,15=0,1620 [D] pod základ pravé křídlo O2 0,7*0,8*0,15=0,0840 [E] pod základ svahové křídlo O1 0,15*1,5*4,9=1,1025 [F] pod základ svahové křídlo O2 0,15*1,5*4,9=1,1025 [G] Celkem: A+B+C+D+E+F+G=22,6110 [H]
44 | 451314 | PODKLADNÍ A VÝPLŇOVÉ VRSTVY Z PROSTÉHO BETONU C25/30 | M3 | 3.364 | 0 | 0 | 0 | 0 |  | 0 | P | 2017_OTSKP-SPK | - dodání čerstvého betonu (betonové směsi) požadované kvality, jeho uložení do požadovaného tvaru při jakékoliv hustotě výztuže, konzistenci čerstvého betonu a způsobu hutnění, ošetření a ochranu betonu, - zhotovení nepropustného, mrazuvzdorného betonu a betonu požadované trvanlivosti a vlastností, - užití potřebných přísad a technologií výroby betonu, - zřízení pracovních a dilatačních spar, včetně potřebných úprav, výplně, vložek, opracování, očištění a ošetření, - bednění požadovaných konstr. (i ztracené) s úpravou dle požadované kvality povrchu betonu, včetně odbedňovacích a odskružovacích prostředků, - podpěrné konstr. (skruže) a lešení všech druhů pro bednění, uložení čerstvého betonu, výztuže a doplňkových konstr., vč. požadovaných otvorů, ochranných a bezpečnostních opatření a základů těchto konstrukcí a lešení, - vytvoření kotevních čel, kapes, nálitků, a sedel, - zřízení všech požadovaných otvorů, kapes, výklenků, prostupů, dutin, drážek a pod., vč. ztížení práce a úprav kolem nich, - úpravy pro osazení výztuže, doplňkových konstrukcí a vybavení, - úpravy povrchu pro položení požadované izolace, povlaků a nátěrů, případně vyspravení, - ztížení práce u kabelových a injektážních trubek a ostatních zařízení osazovaných do betonu, - konstrukce betonových kloubů, upevnění kotevních prvků a doplňkových konstrukcí, - nátěry zabraňující soudržnost betonu a bednění, - výplň, těsnění a tmelení spar a spojů, - opatření povrchů betonu izolací proti zemní vlhkosti v částech, kde přijdou do styku se zeminou nebo kamenivem, - případné zřízení spojovací vrstvy u základů, - úpravy pro osazení zařízení ochrany konstrukce proti vlivu bludných proudů | betonové lože odláždění 1,125*0,1*(15,6+14,3)=3,3638 [A]
| Dopln. popis | beton tl. 100 mm pod odláždění z lomového kamene
45 | 45145 | PODKL A VÝPLŇ VRSTVY Z MALTY CEMENTOVÉ | M3 | 0.282 | 0 | 0 | 0 | 0 |  | 0 | P | 2017_OTSKP-SPK | Položka zahrnuje veškerý materiál, výrobky a polotovary, včetně mimostaveništní a vnitrostaveništní dopravy (rovněž přesuny), včetně naložení a složení, případně s uložením. | 1,3*(7,35+7,1)*0,015=0,2818 [A]
| Dopln. popis | pro usazení prefabrikovaných úložných prahů včetně následujícího zalití spřahujícíchocelových trubek TR108x16
46 | 45147 | PODKL A VÝPLŇ VRSTVY Z MALTY PLASTICKÉ | M3 | 0.306 | 0 | 0 | 0 | 0 |  | 0 | P | 2017_OTSKP-SPK | Položka zahrnuje veškerý materiál, výrobky a polotovary, včetně mimostaveništní a vnitrostaveništní dopravy (rovněž přesuny), včetně naložení a složení, případně s uložením. | podlití ozubů nosné konstrukce 2*2*3,0*0,03*0,55=0,1980 [A] podlévání plnícími otvory v NK 2*6*0,05*0,05*3,14*0,83=0,0782 [B] vyplnění prostorů mezi betonovými příčníky NK 2*4*0,42*0,12*0,025=0,0101 [C] zaplnění odvzdušňovacích a dalších otvorů na příčníkách plastmaltou 24*0,073*0,073*3,14*0,025+24*0,025*0,025*3,14*0,025=0,0112 [D] podlití sloupků zábradlí římsách 10*0,015*0,22*0,17=0,0056 [E] podlití konzol 4*0,015*0,2*0,24=0,0029 [F] Celkem: A+B+C+D+E+F=0,3060 [G]
| Dopln. popis | polymermalta požadovaných vlastností včetně aplikace a veškerých pomůcek pro aplikaci výměra obsahuje elektroizolační desky uložení NK
47 | 46321 | ROVNANINA Z LOMOVÉHO KAMENE | M3 | 10.823 | 0 | 0 | 0 | 0 |  | 0 | P | 2017_OTSKP-SPK | položka zahrnuje: - dodávku a vyrovnání lomového kamene předepsané frakce do předepsaného tvaru včetně mimostaveništní a vnitrostaveništní dopravy není-li v zadávací dokumentaci uvedeno jinak, jedná se o nakupovaný materiál | 0,65*0,9*(9,9+8,6)=10,8225 [A]
| Dopln. popis | Kamenná drenážní rovnanina za rubem opěr
48 | 465512 | DLAŽBY Z LOMOVÉHO KAMENE NA MC | M3 | 6.728 | 0 | 0 | 0 | 0 |  | 0 | P | 2017_OTSKP-SPK | položka zahrnuje: - nutné zemní práce (svahování, úpravu pláně a pod.) - zřízení spojovací vrstvy - zřízení lože dlažby z cementové malty předepsané kvality a předepsané tloušťky - dodávku a položení dlažby z lomového kamene do předepsaného tvaru - spárování, těsnění, tmelení a vyplnění spar MC případně s vyklínováním - úprava povrchu pro odvedení srážkové vody - nezahrnuje podklad pod dlažbu, vykazuje se samostatně položkami SD 45 | 1,125*0,20*(15,6+14,3)=6,7275 [A]
| Dopln. popis | Odláždění lomovým kamenem tl. 200 mm
| Celkem za 4 | Vodorovné konstrukce |  |  |  | 0 |  | 0 |  | 0
| 5 | Komunikace | [8 empty] | S
49 | 5284B2 | KOLEJ 49 E1, ZVLÁŠTNÍ (ATYPICKÉ) ROZDĚLENÍ, BEZSTYKOVÁ, ATYPICKÝ MONOLITICKÝ PODKLAD TYPU DESKY, UP. PRUŽNÉ | KUS | 72 | 0 | 0 | 0 | 0 |  | 0 | P | 2017_OTSKP-ŽS | 1. Položka obsahuje: – defektoskopické zkoušky kolejnic, jsou-li vyžadovány – dodávku uvedeného typu kolejnic, pražců (popř. mostnic), upevňovadel a drobného kolejiva v uvedeném rozdělení koleje pro normální rozchod kolejí (1435 mm) – montáž kolejových polí ze součástí železničního svršku uvedených typů na montážní základně, popř. přímo na staveništi nebo strojní linkou – dopravu smontovaných kolejových polí nebo součástí z montážní základny na místo určení, pokud si to zvolená technologie pokládky vyžaduje – zřízení koleje pomocí kolejových polí za použití vhodného kladecího prostředku – sespojkování kolejových polí bez jejich svaření – směrovou a výškovou úpravu koleje do předepsané polohy včetně stabilizace kolejového lože – očištění a naolejování spojkových a svěrkových šroubů před zahájením provozu – pomocné a dokončovací práce – případné ztížení práce při překážách na jedné nebo obou stranách, v tunelu i při rekonstrukcích 2. Položka neobsahuje: – zřízení kolejového lože – svařování kolejnic do bezstykové koleje – broušení koleje – případnou dodávku a montáž pražcových kotev – následnou úpravu směrového a výškového uspořádání koleje 3. Způsob měření: Měří se délka koleje ve smyslu ČSN 73 6360, tj. v ose koleje. | DFF300: 2*18=36,0000 [A] DFF300R: 2*18=36,0000 [B] Celkem: A+B=72,0000 [C]
| Dopln. popis | POLOŽKA OBSAHUJE PODKLADNICE DFF300 PRO PŘÍMÉ UPEVNĚNÍ KOLEJE A JEJICH MONTÁŽ NA NOSNOU KONSTRUKCI + SVĚRKOVÉ ŠROUBY Hs M24 včetně svěrek Skl 15B
50 | 5284C2 | KOLEJ 49 E1, ZVLÁŠTNÍ (ATYPICKÉ) ROZDĚLENÍ, BEZSTYKOVÁ, ATYPICKÝ MONOLITICKÝ PODKLAD TYPU JÁMY, UP. PRUŽNÉ | KUS | 72 | 0 | 0 | 0 | 0 |  | 0 | P | 2017_OTSKP-ŽS | 1. Položka obsahuje: – defektoskopické zkoušky kolejnic, jsou-li vyžadovány – dodávku uvedeného typu kolejnic, pražců (popř. mostnic), upevňovadel a drobného kolejiva v uvedeném rozdělení koleje pro normální rozchod kolejí (1435 mm) – montáž kolejových polí ze součástí železničního svršku uvedených typů na montážní základně, popř. přímo na staveništi nebo strojní linkou – dopravu smontovaných kolejových polí nebo součástí z montážní základny na místo určení, pokud si to zvolená technologie pokládky vyžaduje – zřízení koleje pomocí kolejových polí za použití vhodného kladecího prostředku – sespojkování kolejových polí bez jejich svaření – směrovou a výškovou úpravu koleje do předepsané polohy včetně stabilizace kolejového lože – očištění a naolejování spojkových a svěrkových šroubů před zahájením provozu – pomocné a dokončovací práce – případné ztížení práce při překážách na jedné nebo obou stranách, v tunelu i při rekonstrukcích 2. Položka neobsahuje: – zřízení kolejového lože – svařování kolejnic do bezstykové koleje – broušení koleje – případnou dodávku a montáž pražcových kotev – následnou úpravu směrového a výškového uspořádání koleje 3. Způsob měření: Měří se délka koleje ve smyslu ČSN 73 6360, tj. v ose koleje. | 2*2*18=72,0000 [A]
| Dopln. popis | v ceně položky pouze podkladnice ztužujících kolejnic na mostě a jejich upevnění ke klínovým deskám
51 | 561401 | KAMENIVO ZPEVNĚNÉ CEMENTEM TŘ. I | M3 | 395.044 | 0 | 0 | 0 | 0 |  | 0 | P | 2017_OTSKP-SPK | - dodání směsi v požadované kvalitě - očištění podkladu - uložení směsi dle předepsaného technologického předpisu a zhutnění vrstvy v předepsané tloušťce - zřízení vrstvy bez rozlišení šířky, pokládání vrstvy po etapách, včetně pracovních spar a spojů - úpravu napojení, ukončení - úpravu dilatačních spar včetně předepsané výztuže - nezahrnuje postřiky, nátěry - nezahrnuje úpravu povrchu krytu | pod štěrkodrť 2*0,3*5,0*12,0+0,3*12,0*8,9=68,0400 [A] klín výkopu 17,82*9,9+17,51*8,6=327,0040 [B] Celkem: A+B=395,0440 [C]
| Dopln. popis | ZKPP - štěrkodrť stabilizovaná cementem
52 | 567303 | VRSTVY PRO OBNOVU A OPRAVY ZE ŠTĚRKODRTI | M3 | 202.33 | 0 | 0 | 0 | 0 |  | 0 | P | 2017_OTSKP-SPK | - dodání kameniva předepsané kvality a zrnitosti - rozprostření a zhutnění vrstvy v předepsané tloušťce - zřízení vrstvy bez rozlišení šířky, pokládání vrstvy po etapách - nezahrnuje postřiky, nátěry | Opěra O1 štěrkodrť žel. spodku ZKPP 6,1*12+0,2*5,0*9,9=83,1000 [A] Opěra O2 štěrkodrť žel. spodku ZKPP 5,2*12+0,2*5,0*8,6=71,0000 [B] Opěra O1 zásyp přechodového klínu nad drenáží 2,7*9,9=26,7300 [C] Opěra O2 zásyp přechodového klínu nad drenáží 2,5*8,6=21,5000 [D] Celkem: A+B+C+D=202,3300 [E]
| Dopln. popis | E1.4.1-09.1
| Celkem za 5 | Komunikace |  |  |  | 0 |  | 0 |  | 0
| 6 | Úpravy povrchů, podlahy, výplně otvorů | [8 empty] | S
53 | 62652 | OCHRANA VÝZTUŽE PŘI NEDOSTATEČNÉM KRYTÍ | M2 | 0.347 | 0 | 0 | 0 | 0 |  | 0 | P | 2017_OTSKP-SPK | položka zahrnuje: dodávku veškerého materiálu potřebného pro předepsanou úpravu v předepsané kvalitě položení vrstvy v předepsané tloušťce potřebná lešení a podpěrné konstrukce | 8*0,062*0,7=0,3472 [A]
| Dopln. popis | kotevní trny železobetonové opěrné zdi vpravo u opěry O1 budou ponechány, protikorozně ochráněny a na vybourané části opatřeny HDPE trubkou
54 | 643231 | VRATA S OCEL ZÁRUBNÍ KOVOVÁ OTEVÍRAVÁ | M2 | 5 | 0 | 0 | 0 | 0 |  | 0 | P | 2017_OTSKP-SPK | položka zahrnuje: - dodávka vrat dle specifikace objednatele včetně předepsané povrchové úpravy - montáž nových vrat - seřízení výrobků k jejich plné funkčnosti | 2,5*2=5,0000 [A]
| Dopln. popis | montáž a demontáž vrat do areálu fy. VOLKE (polovina) včetně uskladnění a ochraně proti poškození či odcizení
| Celkem za 6 | Úpravy povrchů, podlahy, výplně otvorů |  |  |  | 0 |  | 0 |  | 0
| 7 | Přidružená stavební výroba | [8 empty] | S
55 | 02861 | PRŮZKUMNÉ PRÁCE PROTIKOROZNÍ A BLUDNÝCH PROUDŮ NA POVRCHU | KPL | 1 | 0 | 0 | 0 | 0 |  | 0 | P | 2017_OTSKP-SPK | zahrnuje veškeré náklady spojené s objednatelem požadovanými pracemi
| Dopln. popis | měření bludných proudů během výstavby, včetně osazení 8 ks destiček - vývody pro měření Měření vlivu bludných proudů při dokončení stavby
56 | 21361 | DRENÁŽNÍ VRSTVY Z GEOTEXTILIE | M2 | 39.15 | 0 | 0 | 0 | 0 |  | 0 | P | 2017_OTSKP-SPK | Položka zahrnuje: - dodávku předepsané geotextilie (včetně nutných přesahů) pro drenážní vrstvu, včetně mimostaveništní a vnitrostaveništní dopravy - provedení drenážní vrstvy předepsaných rozměrů a předepsaného tvaru | opěra O1 1,5*9,3+1,5*2,35+1,5*1,9=20,3250 [A] opěra O2 1,5*8,6+1,5*2,35+1,5*1,6=18,8250 [B] Celkem: A+B=39,1500 [C]
| Dopln. popis | plošná geokompozitní drenáž rubu spodní stavby
57 | 711132 | IZOLACE BĚŽNÝCH KONSTRUKCÍ PROTI VOLNĚ STÉKAJÍCÍ VODĚ ASFALTOVÝMI PÁSY | M2 | 444.202 | 0 | 0 | 0 | 0 |  | 0 | P | 2017_OTSKP-SPK | - výrobní dokumentaci (včetně technologického předpisu) zpracovanou v souladu se zadávací dokumentací - dodání izolačního a těsnícího materiálu (nátěry, nástřiky, pásy, desky, fólie, rohože, tmely, zálivky a pod.) včetně množství potřebného pro přesahy a pro prostřih, spojovací a kotvící materiál (např. dráty, trny, svary), podkladní a upevňovací materiál (např. rošty, lišty), krycí a ochranné vrstvy (oplechování, bandáže, nátěry, posyp, další pásy nebo fólie a pod.) Pozn.: Položky nezahrnují ochranné vrstvy nebo konstrukce, které se zařazují do jiných stavebních dílů, např. cementové mazaniny, cihelné přizdívky, obetonování, asfaltové vrstvy a pod. - očištění a ošetření podkladu, zadávací dokumentace může zahrnout i případné vyspravení - zřízení izolace jako kompletního povlaku, případně komplet. soustavy nebo systému podle příslušného technolog. předpisu, včet. adhézního nátěru, speciální úpravy povrchu izolované konstrukce a případné expanzní vložky - zřízení izolace i jednotlivých vrstev po etapách, včetně pracovních spár a spojů - u izolace pod římsou je zahrnuta izolační vložka - úprava u okrajů, rohů, hran, dilatačních i pracovních spojů, kotev, obrubníků, dilatačních zařízení, odvodnění, otvorů, neizolovaných míst a pod. - zajištění odvodnění povrchu izolace, včetně odvodnění nejnižších míst, pokud dokumentace pro zadání stavby nestanoví jinak - zřízení okapních, rohových, koutových, lemujících a dilatačních plechů (včetně případného připevnění), jsou-li požadovány a není-li pro ně stanovena samostatná položka - ochrana izolace do doby zřízení definitivní ochranné vrstvy nebo konstrukce - úprava, očištění a ošetření prostoru kolem izolace - provedení požadovaných zkoušek. | opěra O1 pod drenáží plošnou 1,5*9,3+1,5*2,35+1,5*1,9=20,3250 [A] opěra O1 bez překrytí plošnou drenáží 6,3*9,3+4,6-(1,5*2,35)+5,6*2-1,5*1,9=68,0150 [B] opěra O2 pod drenáží plošnou 1,5*8,6+1,5*2,35+1,5*1,6=18,8250 [C] opěra O2 bez překrytí plošnou drenáží 6,3*8,6+4,6-(1,5*2,35)+4,9*1,3-1,5*1,6=59,2250 [D] svahová křídla 2*(10,6+4,8*1,59)=36,4640 [E] přechodová oblast O1 - na zemině 7,6*12=91,2000 [F] přechodová oblast O2 - na zemině 7,6*10,2=77,5200 [G] líc O1: 2*11+2,2*0,85+0,9*2,6=26,2100 [H] líc O2: 2*9,1+2,05*1,15+0,9*2,6=22,8975 [I] líc svahová křídla: 2*(4,8*1,95+2,4)=23,5200 [J] Celkem: A+B+C+D+E+F+G+H+I+J=444,2015 [K]
| Dopln. popis | NAIP spodní stavby a přechodového klínu včetně přípravy povrchu a penetračních nátěrů
58 | 711212 | IZOLACE ZVLÁŠT KONSTR PROTI ZEM VLHK ASFALT PÁSY | M2 | 17.6 | 0 | 0 | 0 | 0 |  | 0 | P | 2017_OTSKP-SPK | položka zahrnuje: - dodání předepsaného izolačního materiálu - očištění a ošetření podkladu, zadávací dokumentace může zahrnout i případné vyspravení - zřízení izolace jako kompletního povlaku, případně komplet. soustavy nebo systému podle příslušného technolog. předpisu - zřízení izolace i jednotlivých vrstev po etapách, včetně pracovních spár a spojů - úprava u okrajů, rohů, hran, dilatačních i pracovních spojů, kotev, obrubníků, dilatačních zařízení, odvodnění, otvorů, neizolovaných míst a pod. - zajištění odvodnění povrchu izolace, včetně odvodnění nejnižších míst, pokud dokumentace pro zadání stavby nestanoví jinak - ochrana izolace do doby zřízení definitivní ochranné vrstvy nebo konstrukce - úprava, očištění a ošetření prostoru kolem izolace - provedení požadovaných zkoušek - nezahrnuje ochranné vrstvy, např. geotextilii | O1: 0,5*(2,4+9,3+1,7)=6,7000 [A] O1: 0,5*(2,4+8,7+1,3)=6,2000 [B] Překrytí spáry staráxnová konstrukce-rovnoběžná křídla vpravo: 0,5*(5,7+3,7)=4,7000 [C] Celkem: A+B+C=17,6000 [D]
| Dopln. popis | Místa přechodu NAIP z opěry na zeminu zásypu budou pod NAIP překryta izolačními pásy modifikovanými SBS šířky 0,5 m.
59 | 711331 | IZOLACE PODZEM OBJ PROTI VOL STÉK VODĚ ASFALT NÁTĚRY | M2 | 45.29 | 0 | 0 | 0 | 0 |  | 0 | P | 2017_OTSKP-SPK | položka zahrnuje: - dodání předepsaného izolačního materiálu - očištění a ošetření podkladu, zadávací dokumentace může zahrnout i případné vyspravení - zřízení izolace jako kompletního povlaku, případně komplet. soustavy nebo systému podle příslušného technolog. předpisu - zřízení izolace i jednotlivých vrstev po etapách, včetně pracovních spár a spojů - úprava u okrajů, rohů, hran, dilatačních i pracovních spojů, kotev, obrubníků, dilatačních zařízení, odvodnění, otvorů, neizolovaných míst a pod. - zajištění odvodnění povrchu izolace, včetně odvodnění nejnižších míst, pokud dokumentace pro zadání stavby nestanoví jinak - ochrana izolace do doby zřízení definitivní ochranné vrstvy nebo konstrukce - úprava, očištění a ošetření prostoru kolem izolace - provedení požadovaných zkoušek - nezahrnuje ochranné vrstvy, např. geotextilii, cementový potěr, izolační přizdívku | líc rovnoběžných křídel 2*0,9*2,6=4,6800 [A] úhlové zdi za O2 3,1*13,1=40,6100 [B] Celkem: A+B=45,2900 [C]
| Dopln. popis | Izolace zasypaných částí spodní stavby nátery ALP+2xALN
60 | 71150 | OCHRANA IZOLACE NA POVRCHU | M2 | 163.704 | 0 | 0 | 0 | 0 |  | 0 | P | 2017_OTSKP-SPK | položka zahrnuje: - dodání předepsaného ochranného materiálu - zřízení ochrany izolace | O1: 6,3*9,3+4,6-(1,5*2,35)+5,6*2-1,5*1,9=68,0150 [A] O2: 6,3*8,6+4,6-(1,5*2,35)+4,9*1,3-1,5*1,6=59,2250 [B] svahová křídla: 2*(10,6+4,8*1,59)=36,4640 [C] Celkem: A+B+C=163,7040 [D]
| Dopln. popis | desky XPS tl.50mm z rubu spodní stavby
61 | 711509 | OCHRANA IZOLACE NA POVRCHU TEXTILIÍ | M2 | 612.922 | 0 | 0 | 0 | 0 |  | 0 | P | 2017_OTSKP-SPK | položka zahrnuje: - dodání předepsaného ochranného materiálu - zřízení ochrany izolace | opěra O1 pod drenáží plošnou 1,5*9,3+1,5*2,35+1,5*1,9=20,3250 [A] opěra O1 bez překrytí plošnou drenáží 6,3*9,3+4,6-(1,5*2,35)+5,6*2-1,5*1,9=68,0150 [B] opěra O2 pod drenáží plošnou 1,5*8,6+1,5*2,35+1,5*1,6=18,8250 [C] opěra O2 bez překrytí plošnou drenáží 6,3*8,6+4,6-(1,5*2,35)+4,9*1,3-1,5*1,6=59,2250 [D] svahová křídla 2*(10,6+4,8*1,59)=36,4640 [E] přechodová oblast O1 - počítány 2 vrstvy (pod a nad izolací) 2*7,6*12=182,4000 [F] přechodová oblast O2 - počítány 2 vrstvy (pod a nad izolací) 2*7,6*10,2=155,0400 [G] líc O1: 2*11+2,2*0,85+0,9*2,6=26,2100 [H] líc O2: 2*9,1+2,05*1,15+0,9*2,6=22,8975 [I] líc svahová křídla: 2*(4,8*1,95+2,4)=23,5200 [J] Celkem: A+B+C+D+E+F+G+H+I+J=612,9215 [K]
| Dopln. popis | měkká ochrana izolace na spodní stavbě a v přechodovém klínu
62 | 74C921 | PŘÍMÉ UKOLEJNĚNÍ KONSTRUKCE VŠECH TYPŮ (VČETNĚ VÝZTUŽNÝCH DVOJIC) - 1 VODIČ | KUS | 2 | 0 | 0 | 0 | 0 |  | 0 | P | 2017_OTSKP-ŽS | 1. Položka obsahuje: – všechny náklady na montáž a materiál dodaného zařízení protikorozně ošetřeného podle TKP se všemi pomocnými doplňujícími součástmi a pracemi s použitím mechanizmů – cena položky je vč. ostatních rozpočtových nákladů 2. Položka neobsahuje: X 3. Způsob měření: Udává se počet kusů kompletní konstrukce nebo práce.
| Dopln. popis | ukolejnění kovové konstrukce, průrazka s opakovatelnou funkcí, kompletní dodávka
63 | 76799 | OSTATNÍ KOVOVÉ DOPLŇK KONSTRUKCE | T | 3.3 | 0 | 0 | 0 | 0 |  | 0 | P | 2017_OTSKP-SPK | - položky doplňkových konstrukcí zahrnují vedle vlastních zámečnických výrobků i rámy, rošty, lišty, kování, podpěrné, závěsné, upevňovací prvky, spojovací a těsnící materiál, pomocný materiál, kompletní povrchovou úpravu, u doplňkových stavebních konstrukcí je zahrnuto drobné zasklení nebo jiná předepsaná výplň.
| Dopln. popis | pochozí chodníkové odporově svařované rošty včetně montáže a upevňovacích prostředků zamezujících krádež včetně PKO - zinkování
64 | 783161.1 | PROTIKOROZ OCHRANA OK KOMBIN POVLAKEM S NÁSTŘIKEM METALIZACÍ | M2 | 18.048 | 0 | 0 | 0 | 0 |  | 0 | P | 2017_OTSKP-SPK | - položky nátěrů zahrnují kompletní povlaky (i různobarevné), včetně úpravy podkladu (odmaštění, odrezivění, odstranění starých nátěrů a nečistot) a jeho vyspravení, provedení nátěru předepsaným postupem a splnění všech požadavků daných technologickým předpisem. | 4*11,28*0,4=18,0480 [A]
| Dopln. popis | Protikorozní ochrana horní plochy mostovkového plechu: - otryskání Sa3 - žárově stříkaný kovový povlak 100 mikrometrů - PE nátěr celkem 540 mikrometrů Vrchní nátěr bude upraven jako pochozí s posypem
65 | 783161.2 | PROTIKOROZ OCHRANA OK KOMBIN POVLAKEM S NÁSTŘIKEM METALIZACÍ | M2 | 310.85 | 0 | 0 | 0 | 0 |  | 0 | P | 2017_OTSKP-SPK | - položky nátěrů zahrnují kompletní povlaky (i různobarevné), včetně úpravy podkladu (odmaštění, odrezivění, odstranění starých nátěrů a nečistot) a jeho vyspravení, provedení nátěru předepsaným postupem a splnění všech požadavků daných technologickým předpisem. | 385,0-56,1-18,05=310,8500 [A]
| Dopln. popis | Protikorozní ochrana nosné konstrukce ve složení: - otryskání Sa3 - žárově stříkaný kovový povlak - ONS 03 Vrchní nátěr bez pochozí úpravy
66 | 783162 | PROTIKOROZ OCHRANA OK KOMBIN POVLAKEM SE ŽÁR ZINK PONOREM | M2 | 56.1 | 0 | 0 | 0 | 0 |  | 0 | P | 2017_OTSKP-SPK | - položky nátěrů zahrnují kompletní povlaky (i různobarevné), včetně úpravy podkladu (odmaštění, odrezivění, odstranění starých nátěrů a nečistot) a jeho vyspravení, provedení nátěru předepsaným postupem a splnění všech požadavků daných technologickým předpisem.
| Dopln. popis | protikorozní ochrana konzol a krycích plechů Zn ponorem + ONS 02
| Celkem za 7 | Přidružená stavební výroba |  |  |  | 0 |  | 0 |  | 0
| 8 | Potrubí | [8 empty] | S
67 | 87615 | CHRÁNIČKY Z TRUB PLAST DN DO 50MM | M | 4 | 0 | 0 | 0 | 0 |  | 0 | P | 2017_OTSKP-SPK | položky pro zhotovení potrubí platí bez ohledu na sklon zahrnuje: - výrobní dokumentaci (včetně technologického předpisu) - dodání veškerého trubního a pomocného materiálu (trouby, trubky, tvarovky, spojovací a těsnící materiál a pod.), podpěrných, závěsných a upevňovacích prvků, včetně potřebných úprav - úprava a příprava podkladu a podpěr, očištění a ošetření podkladu a podpěr - zřízení plně funkčního potrubí, kompletní soustavy, podle příslušného technologického předpisu - zřízení potrubí i jednotlivých částí po etapách, včetně pracovních spar a spojů, pracovního zaslepení konců a pod. - úprava prostupů, průchodů šachtami a komorami, okolí podpěr a vyústění, zaústění, napojení, vyvedení a upevnění odpad. výustí - ochrana potrubí nátěrem (vč. úpravy povrchu), případně izolací, nejsou-li tyto práce předmětem jiné položky - úprava, očištění a ošetření prostoru kolem potrubí včetně případně předepsaného utěsnění konců chrániček - položky platí pro práce prováděné v prostoru zapaženém i nezapaženém a i v kolektorech, chráničkách
| Dopln. popis | zabetonovaná chránička do dříku opěry O1 pro vedení veřejného osvětlení
| Celkem za 8 | Potrubí |  |  |  | 0 |  | 0 |  | 0
| 9 | Ostatní konstrukce a práce | [8 empty] | S
68 | 9112A3 | ZÁBRADLÍ MOSTNÍ S VODOR MADLY - DEMONTÁŽ S PŘESUNEM | M | 22.5 | 0 | 0 | 0 | 0 |  | 0 | P | 2017_OTSKP-SPK | položka zahrnuje: - demontáž a odstranění zařízení - jeho odvoz na předepsané místo | 2,6+14,9+2*2,5=22,5000 [A]
| Dopln. popis | demontáž starého zábradlí ze spodní stavby
69 | 9112B1 | ZÁBRADLÍ MOSTNÍ SE SVISLOU VÝPLNÍ - DODÁVKA A MONTÁŽ | M | 43.23 | 0 | 0 | 0 | 0 |  | 0 | P | 2017_OTSKP-SPK | položka zahrnuje: dodání zábradlí včetně předepsané povrchové úpravy kotvení sloupků, t.j. kotevní desky, šrouby z nerez oceli, vrty a zálivku, pokud zadávací dokumentace nestanoví jinak případné nivelační hmoty pod kotevní desky | na přechodech 2*2,76+2,0+14,95=22,4700 [A] na NK 2*10,38=20,7600 [B] Celkem: A+B=43,2300 [C]
| Dopln. popis | včetně kotvení, spojovacího materiálu včetně nátěru
70 | 91826 | VTOKOVÉ JÍMKY BETONOVÉ VČETNĚ DLAŽBY PROPUSTU Z TRUB DN DO 800MM | KUS | 2 | 0 | 0 | 0 | 0 |  | 0 | P | 2017_OTSKP-SPK | Položka zahrnuje: - dodání čerstvého betonu (betonové směsi) požadované kvality, jeho uložení do požadovaného tvaru při jakékoliv hustotě výztuže, konzistenci čerstvého betonu a způsobu hutnění, ošetření a ochranu betonu, - dodání a osazení výztuže, - dlažbu dna z lomového kamene, případně dokumentací předepsaný kamenný obklad stěn, - zhotovení nepropustného, mrazuvzdorného betonu a betonu požadované trvanlivosti a vlastností, - užití potřebných přísad a technologií výroby betonu, - zřízení pracovních a dilatačních spar, včetně potřebných úprav, výplně, vložek, opracování, očištění a ošetření, - bednění požadovaných konstr. (i ztracené) s úpravou dle požadované kvality povrchu betonu, včetně odbedňovacích a odskružovacích prostředků, - podpěrné konstr. (skruže) a lešení všech druhů pro bednění, uložení čerstvého betonu, výztuže a doplňkových konstr., vč. požadovaných otvorů, ochranných a bezpečnostních opatření a základů těchto konstrukcí a lešení, - vytvoření kotevních čel, kapes, nálitků, a sedel, - zřízení všech požadovaných otvorů, kapes, výklenků, prostupů, dutin, drážek a pod., vč. ztížení práce a úprav kolem nich, - úpravy pro osazení výztuže, doplňkových konstrukcí a vybavení, - úpravy povrchu pro položení požadované izolace, povlaků a nátěrů, případně vyspravení, - ztížení práce u kabelových a injektážních trubek a ostatních zařízení osazovaných do betonu, - konstrukce betonových kloubů, upevnění kotevních prvků a doplňkových konstrukcí, - nátěry zabraňující soudržnost betonu a bednění, - výplň, těsnění a tmelení spar a spojů, - opatření povrchů betonu izolací proti zemní vlhkosti v částech, kde přijdou do styku se zeminou nebo kamenivem, - případné zřízení spojovací vrstvy u základů, - úpravy pro osazení zařízení ochrany konstrukce proti vlivu bludných proudů. Nezahrnuje mříž a zábradlí.
| Dopln. popis | vsakovací jímka DN0,8m, hl. 1,5m vyplněna štěrkem
71 | 931182 | VÝPLŇ DILATAČNÍCH SPAR Z POLYSTYRENU TL 20MM | M2 | 15.46 | 0 | 0 | 0 | 0 |  | 0 | P | 2017_OTSKP-SPK | položka zahrnuje dodávku a osazení předepsaného materiálu, očištění ploch spáry před úpravou, očištění okolí spáry po úpravě | spára mezi opěrou a svahovým křídlem 2*3,4=6,8000 [A] spára mezi prefabrikáty úhlových zdí 4*1,1=4,4000 [B] spára mezi pravým křídlem O1 a navazující opěrnou zdí 0,6*5,9+0,02=3,5600 [C] spára mezi pravým křídlem O2 a prvním prefabrikátem úhlové zdi 0,7=0,7000 [D] Celkem: A+B+C+D=15,4600 [E]
72 | 931183 | VÝPLŇ DILATAČNÍCH SPAR Z POLYSTYRENU TL 30MM | M2 | 2.56 | 0 | 0 | 0 | 0 |  | 0 | P | 2017_OTSKP-SPK | položka zahrnuje dodávku a osazení předepsaného materiálu, očištění ploch spáry před úpravou, očištění okolí spáry po úpravě | spáry mezi příčníky NK a závěrnou zídkou 0,4*0,8*8=2,5600 [A]
73 | 93134 | TĚSNĚNÍ DILATAČNÍCH SPAR ASFALTOVOU PÁSKOU | M | 6.4 | 0 | 0 | 0 | 0 |  | 0 | P | 2017_OTSKP-SPK | položka zahrnuje dodávku a osazení předepsaného materiálu, očištění ploch spáry před úpravou, očištění okolí spáry po úpravě nezahrnuje těsnící profil | spáry mezi příčníky NK a závěrnou zídkou 0,8*8=6,4000 [A]
| Dopln. popis | distanční vložka na bázi modifikované živice, včetně detailů izolace rub spáry příčník NK a závěrná zídka
74 | 93135 | TĚSNĚNÍ DILATAČ SPAR PRYŽ PÁSKOU NEBO KRUH PROFILEM | M | 36 | 0 | 0 | 0 | 0 |  | 0 | P | 2017_OTSKP-SPK | položka zahrnuje dodávku a osazení předepsaného materiálu, očištění ploch spáry před úpravou, očištění okolí spáry po úpravě | 4*3*3,0=36,0000 [A]
| Dopln. popis | zabezpečení při podlévání úložného ozubu - zamezení vytékání plastmalty např. nalepením kruhového profilu elastomerový profil u ukončení izolace spodní stavby před ozubem
75 | 93137 | PŘEKRYTÍ DILATAČNÍCH SPAR PLAST FÓLIÍ | M2 | 4.76 | 0 | 0 | 0 | 0 |  | 0 | P | 2017_OTSKP-SPK | položka zahrnuje dodávku a připevnění předepsané fólie, včetně nutných přesahů | spára mezi opěrou a svahovým křídlem 0,2*4,7*2=1,8800 [A] spára mezi prefabrikáty úhlových zdí 4*3,1*0,2=2,4800 [B] spára mezi pravým křídlem O2 a prvním prefabrikátem úhlové zdi 2,0*0,2=0,4000 [C] Celkem: A+B+C=4,7600 [D]
| Dopln. popis | lepený foliový těsnící pás z rubu konstrukcí včetně provedení a přípravy povrchů
76 | 93138 | TĚSNĚNÍ DILATAČNÍCH SPAR SILIKONOVÝM TMELEM | M3 | 0.022 | 0 | 0 | 0 | 0 |  | 0 | P | 2017_OTSKP-SPK | položka zahrnuje dodávku a osazení předepsaného materiálu, očištění ploch spáry před úpravou, očištění okolí spáry po úpravě nezahrnuje těsnící profil | spáry mezi příčníky NK a závěrnou zídkou 0,03*0,03*(0,4+0,8)*8=0,0086 [A] spára mezi opěrou a svahovým křídlem 0,02*0,02*4,7*2=0,0038 [B] spára mezi prefabrikáty úhlových zdí 4*3,1*0,02*0,02=0,0050 [C] spára mezi pravým křídlem O1 a navazující opěrnou zdí 7,3*0,02*0,02=0,0029 [D] spára mezi pravým křídlem O2 a prvním prefabrikátem úhlové zdi 3,1*0,02*0,02=0,0012 [E] Celkem: A+B+C+D+E=0,0215 [F]
| Dopln. popis | na lícních stranách spar včetně předtěsnění a penetračního nátěru
77 | 93631R | DROBNÉ DOPLŇK KONSTR BETON MONOLIT | KUS | 1 | 0 | 0 | 0 | 0 |  | 0 | P | 2017_OTSKP-SPK | - dodání čerstvého betonu (betonové směsi) požadované kvality, jeho uložení do požadovaného tvaru při jakékoliv hustotě výztuže, konzistenci čerstvého betonu a způsobu hutnění, ošetření a ochranu betonu, - zhotovení nepropustného, mrazuvzdorného betonu a betonu požadované trvanlivosti a vlastností, - užití potřebných přísad a technologií výroby betonu, - zřízení pracovních a dilatačních spar, včetně potřebných úprav, výplně, vložek, opracování, očištění a ošetření, - bednění požadovaných konstr. (i ztracené) s úpravou dle požadované kvality povrchu betonu, včetně odbedňovacích a odskružovacích prostředků, - podpěrné konstr. (skruže) a lešení všech druhů pro bednění, uložení čerstvého betonu, výztuže a doplňkových konstr., vč. požadovaných otvorů, ochranných a bezpečnostních opatření a základů těchto konstrukcí a lešení, - vytvoření kotevních čel, kapes, nálitků, a sedel, - zřízení všech požadovaných otvorů, kapes, výklenků, prostupů, dutin, drážek a pod., vč. ztížení práce a úprav kolem nich, - úpravy pro osazení výztuže, doplňkových konstrukcí a vybavení, - úpravy povrchu pro položení požadované izolace, povlaků a nátěrů, případně vyspravení, - ztížení práce u kabelových a injektážních trubek a ostatních zařízení osazovaných do betonu, - konstrukce betonových kloubů, upevnění kotevních prvků a doplňkových konstrukcí, - nátěry zabraňující soudržnost betonu a bednění, - výplň, těsnění a tmelení spar a spojů, - opatření povrchů betonu izolací proti zemní vlhkosti v částech, kde přijdou do styku se zeminou nebo kamenivem, - případné zřízení spojovací vrstvy u základů, - úpravy pro osazení zařízení ochrany konstrukce proti vlivu bludných proudů
| Dopln. popis | letopočet výstavby vlysem do betonu na úložném prahu opěry O1
78 | 93650 | DROBNÉ DOPLŇK KONSTR KOVOVÉ | KUS | 1 | 0 | 0 | 0 | 0 |  | 0 | P | 2017_OTSKP-SPK | - dílenská dokumentace, včetně technologického předpisu spojování, - dodání materiálu v požadované kvalitě a výroba konstrukce i dílenská (včetně pomůcek, přípravků a prostředků pro výrobu) bez ohledu na náročnost a její hmotnost, dílenská montáž, - dodání spojovacího materiálu, - zřízení montážních a dilatačních spojů, spar, včetně potřebných úprav, vložek, opracování, očištění a ošetření, - podpěr. konstr. a lešení všech druhů pro montáž konstrukcí i doplňkových, včetně požadovaných otvorů, ochranných a bezpečnostních opatření a základů pro tyto konstrukce a lešení, - jakákoliv doprava a manipulace dílců a montážních sestav, včetně dopravy konstrukce z výrobny na stavbu, - montáž konstrukce na staveništi, včetně montážních prostředků a pomůcek a zednických výpomocí, - montážní dokumentace včetně technologického předpisu montáže, - výplň, těsnění a tmelení spar a spojů, - čištění konstrukce a odstranění všech vrubů (vrypy, otlačeniny a pod.), - veškeré druhy opracování povrchů, včetně úprav pod nátěry a pod izolaci, - veškeré druhy dílenských základů a základních nátěrů a povlaků, - všechny druhy ocelového kotvení, - dílenskou přejímku a montážní prohlídku, včetně požadovaných dokladů, - zřízení kotevních otvorů nebo jam, nejsou-li částí jiné konstrukce, jejich úpravy, očištění a ošetření, - osazení kotvení nebo přímo částí konstrukce do podpůrné konstrukce nebo do zeminy, - výplň kotevních otvorů (příp. podlití patních desek) maltou, betonem nebo jinou speciální hmotou, vyplnění jam zeminou, - ošetření kotevní oblasti proti vzniku trhlin, vlivu povětrnosti a pod., - osazení nivelačních značek, včetně jejich zaměření, označení znakem výrobce a vyznačení letopočtu. Dokumentace pro zadání stavby může dále předepsat že cena položky ještě obsahuje například: - veškeré druhy protikorozní ochrany a nátěry konstrukcí, - žárové zinkování ponorem nebo žárové stříkání (metalizace) kovem, - zvláštní spojovací prostředky, rozebíratelnost konstrukce, - osazení měřících zařízení a úpravy pro ně - ochranná opatření před účinky bludných proudů - ochranu před přepětím.
| Dopln. popis | Deska se zhotovitelem mostu
79 | 936501 | DROBNÉ DOPLŇK KONSTR KOVOVÉ NEREZ | KG | 93.913 | 0 | 0 | 0 | 0 |  | 0 | P | 2017_OTSKP-SPK | položka zahrnuje: - dílenská dokumentace, včetně technologického předpisu spojování - dodání materiálu v požadované kvalitě a výroba konstrukce i dílenská (včetně pomůcek, přípravků a prostředků pro výrobu) bez ohledu na náročnost a její hmotnost, dílenská montáž - dodání spojovacího materiálu - zřízení montážních a dilatačních spojů, spar, včetně potřebných úprav, vložek, opracování, očištění a ošetření - podpěr. konstr. a lešení všech druhů pro montáž konstrukcí i doplňkových, včetně požadovaných otvorů, ochranných a bezpečnostních opatření a základů pro tyto konstrukce a lešení - jakákoliv doprava a manipulace dílců a montážních sestav, včetně dopravy konstrukce z výrobny na stavbu - montáž konstrukce na staveništi, včetně montážních prostředků a pomůcek a zednických výpomocí - výplň, těsnění a tmelení spar a spojů - čištění konstrukce a odstranění všech vrubů (vrypy, otlačeniny a pod.) - všechny druhy ocelového kotvení - dílenskou přejímku a montážní prohlídku, včetně požadovaných dokladů - zřízení kotevních otvorů nebo jam, nejsou-li částí jiné konstrukce, jejich úpravy, očištění a ošetření - osazení kotvení nebo přímo částí konstrukce do podpůrné konstrukce nebo do zeminy - výplň kotevních otvorů (příp. podlití patních desek) maltou, betonem nebo jinou speciální hmotou, vyplnění jam zeminou - předepsanou protikorozní ochranu a nátěry konstrukcí - osazení měřících zařízení a úpravy pro ně - ochranná opatření před účinky bludných proudů | pásky O1 13,35+12,7=26,0500 [A] pásky O2 12,3+11,4=23,7000 [B] pásky svahová křídla 2*(4,95+4,8+0,5)=20,5000 [C] pásky Celkem: A+B+C=70,2500 [D] kotvy úhlových zdí vpravo za O2 15*3,14*0,008*0,008*1,0*7850=23,6630 [E] Celkem: D+E=93,9130 [F]
| Dopln. popis | kotvení izolace - nerez pásky 50x5 mm včetně vrutů a zatmelení kotvy pro spřažení nových konstrukcí se starými M16 dl. 1,0 m včetně podložky a matice. zálivkové malty a provedení, vrty položka 261613
80 | 94190 | LEHKÉ PRACOVNÍ LEŠENÍ DO 1,5 KPA | M3OP | 63 | 0 | 0 | 0 | 0 |  | 0 | P | 2017_OTSKP-SPK | Položka zahrnuje dovoz, montáž, údržbu, opotřebení (nájemné), demontáž, konzervaci, odvoz. | 14,0*1,0*4,5=63,0000 [A]
| Dopln. popis | úprava horní části kamenné opěrné zdi navazující na opěru O2
81 | 94490 | OCHRANNÁ KONSTRUKCE | M2 | 120 | 0 | 0 | 0 | 0 |  | 0 | P | 2017_OTSKP-SPK | Položka zahrnuje dovoz, montáž, údržbu, opotřebení (nájemné), demontáž, konzervaci, odvoz. | 5*(22+2)=120,0000 [A]
| Dopln. popis | zábrana s výplní zabraňující pronikání prachu na zařížení fy VOLKE (UPS, klimatizační jednotky) zábrana bude postavena ve vzdálenosti od fasády domu tak, aby umožnila průchozí prostor o min. šířce cca 1,0 m pro případnou evakuaci z objektu fy. VOLKE
82 | 966135 | BOURÁNÍ KONSTRUKCÍ Z KAMENE NA MC S ODVOZEM DO 8KM | M3 | 116.767 | 0 | 0 | 0 | 0 |  | 0 | P | 2017_OTSKP-SPK | položka zahrnuje: - rozbourání konstrukce bez ohledu na použitou technologii - veškeré pomocné konstrukce (lešení a pod.) - veškerou manipulaci s vybouranou sutí a hmotami včetně uložení na skládku. Nezahrnuje poplatek za skládku, který se vykazuje v položce 0141** (s výjimkou malého množství bouraného materiálu, kde je možné poplatek zahrnout do jednotkové ceny bourání – tento fakt musí být uveden v doplňujícím textu k položce) - veškeré další práce plynoucí z technologického předpisu a z platných předpisů | spodní část opěry O2 včetně kamenné rovnaniny za rubem 6,8*9,3=63,2400 [A] pravé křídlo opěry O1 27,3*1,3=35,4900 [B] pravé křídlo opěry O2 1,3*1,7*5,7=12,5970 [C] svahové křídlo opěry O2 3,4*3,2/2*1,0=5,4400 [D] Celkem: A+B+C+D=116,7670 [E]
83 | 966165 | BOURÁNÍ KONSTRUKCÍ ZE ŽELEZOBETONU S ODVOZEM DO 8KM | M3 | 82.689 | 0 | 0 | 0 | 0 |  | 0 | P | 2017_OTSKP-SPK | položka zahrnuje: - rozbourání konstrukce bez ohledu na použitou technologii - veškeré pomocné konstrukce (lešení a pod.) - veškerou manipulaci s vybouranou sutí a hmotami včetně uložení na skládku. Nezahrnuje poplatek za skládku, který se vykazuje v položce 0141** (s výjimkou malého množství bouraného materiálu, kde je možné poplatek zahrnout do jednotkové ceny bourání – tento fakt musí být uveden v doplňujícím textu k položce) - veškeré další práce plynoucí z technologického předpisu a z platných předpisů | úložný práh O1 2*4,0*1,5*0,4=4,8000 [A] úložný práh O2 2*4,0*1,5*0,4=4,8000 [B] beton pod úložnými prahy O2 1,56*1,55*9,3=22,4874 [C] opěrná zeď před opěrou O1 2,6*15,1=39,2600 [D] levá rovnoběžná křídla 2*0,4*2,5=2,0000 [E] svahové křídlo opěry O2 0,9*0,5*4,2=1,8900 [F] pravé křídlo opěry O1 5,4*0,65=3,5100 [G] pravé křídlo opěry O2-římsa 0,9*0,3*14,6=3,9420 [H] Celkem: A+B+C+D+E+F+G+H=82,6894 [I]
| Dopln. popis | odbourání částí spodní stavby
84 | 966182 | DEMONTÁŽ KONSTRUKCÍ KOVOVÝCH S ODVOZEM DO 2KM | T | 31.644 | 0 | 0 | 0 | 0 |  | 0 | P | 2017_OTSKP-SPK | položka zahrnuje: - rozebrání konstrukce bez ohledu na použitou technologii - veškeré pomocné konstrukce (lešení a pod.) - veškerou manipulaci s vybouranou sutí a hmotami včetně uložení na skládku. Nezahrnuje poplatek za skládku, který se vykazuje v položce 0141** (s výjimkou malého množství bouraného materiálu, kde je možné poplatek zahrnout do jednotkové ceny bourání – tento fakt musí být uveden v doplňujícím textu k položce) - veškeré další práce plynoucí z technologického předpisu a z platných předpisů | podlahy 71*0,006*7,85=3,3441 [A] chodníkové nosníky 2,3=2,3000 [B] NK 2*13=26,0000 [C] Celkem: A+B+C=31,6441 [D]
| Dopln. popis | odstranění starých nosných konstrukcí pomocí silničního jeřábu z komunikace pod mostem včetně kovového mostního vybavení - zábradlí, podlahy, ložiska
| Celkem za 9 | Ostatní konstrukce a práce |  |  |  | 0 |  | 0 |  | 0

## 102
FORMULÁŘ 5 | [6 empty] | majitel HIM: | SŽDC |  | 0 |  |  | 1 | 0
|  | S O U P I S P R A C Í | [7 empty] | Cena za objekt [Kč] |  | mj dle JKSO | počet mj | objektový ukazatel
Název stavby : |  | Rekonstrukce mostu v km 15,288 tr. Mladá Boleslav – Stará Paka (Česana) | [5 empty] | Číslo stavby | km 15,288
Název PS,SO : |  | Úprava komunikace a chodníku pod mostem | Zatřídění objektu: (JKSO, JKPOV) |  |  |  |  | Číslo PS,SO | SO 102
Datum zpracování : | [7 empty] | Datum aktualizace :
Poř. číslo pol. | Číslo položky | Název položky | Měrná jednotka | Množství | Jednotková hmotnost | Celková hmotnost | CENA |  |  |  | Typ řádku | Kód datové základny | Technická specifikace | Výkaz výměr
[7 empty] | Dodávky |  | Montáže
[7 empty] | Jednotková | Celkem | Jednotková | Celkem
| 1 | 2 | 3 | 4 | 5 | 6 | 7 | 8 | 9 | 10 | 12 | 13 | 14 | 15
| 0 | Všeobecné konstrukce a práce | [8 empty] | S
1 | 014102 | POPLATKY ZA SKLÁDKU | T | 1134.177 | 0 | 0 | 0 | 0 |  | 0 | P | 2017_OTSKP-SPK | zahrnuje veškeré poplatky provozovateli skládky související s uložením odpadu na skládce. | kryt vozovky s asfaltovým pojivem 19*16,488=313,2720 [A] betonový povrch u opěry O2 na dvoře firmy VOLKE 22*0,84=18,4800 [B] štěrkodrť podklad vozovky 20*16,488=329,7600 [C] podklad vozovek kamenivo zpevněné cementem 22*10,992=241,8240 [D] kryt chodníku včetně podkladu 22*9,555=210,2100 [E] obrubníky 25*(21,1*0,15*0,25+3,4*0,05*0,2)=20,6313 [F] Celkem: A+B+C+D+E+F=1 134,1773 [G]
| Celkem za 0 | Všeobecné konstrukce a práce |  |  |  | 0 |  | 0 |  | 0
| 1 | Zemní práce | [8 empty] | S
2 | 113135 | ODSTRANĚNÍ KRYTU ZPEVNĚNÝCH PLOCH S ASFALT POJIVEM, ODVOZ DO 8KM | M3 | 16.488 | 0 | 0 | 0 | 0 |  | 0 | P | 2017_OTSKP-SPK | Položka zahrnuje veškerou manipulaci s vybouranou sutí a s vybouranými hmotami vč. uložení na skládku. Nezahrnuje poplatek za skládku, který se vykazuje v položce 0141** (s výjimkou malého množství bouraného materiálu, kde je možné poplatek zahrnout do jednotkové ceny bourání – tento fakt musí být uveden v doplňujícím textu k položce). | 91,6*0,18=16,4880 [A]
3 | 113145 | ODSTRANĚNÍ KRYTU ZPEVNĚNÝCH PLOCH S CEMENT POJIVEM, ODVOZ DO 8KM | M3 | 0.84 | 0 | 0 | 0 | 0 |  | 0 | P | 2017_OTSKP-SPK | Položka zahrnuje veškerou manipulaci s vybouranou sutí a s vybouranými hmotami vč. uložení na skládku. Nezahrnuje poplatek za skládku, který se vykazuje v položce 0141** (s výjimkou malého množství bouraného materiálu, kde je možné poplatek zahrnout do jednotkové ceny bourání – tento fakt musí být uveden v doplňujícím textu k položce). | 1,6*2,1*0,25=0,8400 [A]
| Dopln. popis | bourání povrchu u opěry O2 na dvoře firmy VOLKE
4 | 113325 | ODSTRAN PODKL ZPEVNĚNÝCH PLOCH Z KAMENIVA NESTMEL, ODVOZ DO 8KM | M3 | 16.488 | 0 | 0 | 0 | 0 |  | 0 | P | 2017_OTSKP-SPK | Položka zahrnuje veškerou manipulaci s vybouranou sutí a s vybouranými hmotami vč. uložení na skládku. Nezahrnuje poplatek za skládku, který se vykazuje v položce 0141** (s výjimkou malého množství bouraného materiálu, kde je možné poplatek zahrnout do jednotkové ceny bourání – tento fakt musí být uveden v doplňujícím textu k položce). | 0,18*91,6=16,4880 [A]
5 | 113345 | ODSTRAN PODKL ZPEVNĚNÝCH PLOCH S CEM POJIVEM, ODVOZ DO 8KM | M3 | 10.992 | 0 | 0 | 0 | 0 |  | 0 | P | 2017_OTSKP-SPK | Položka zahrnuje veškerou manipulaci s vybouranou sutí a s vybouranými hmotami vč. uložení na skládku. Nezahrnuje poplatek za skládku, který se vykazuje v položce 0141** (s výjimkou malého množství bouraného materiálu, kde je možné poplatek zahrnout do jednotkové ceny bourání – tento fakt musí být uveden v doplňujícím textu k položce). | 91,6*0,12=10,9920 [A]
6 | 113485 | ODSTRANĚNÍ KRYTU ZPEVNĚNÝCH PLOCH Z DLAŽDIC VČETNĚ PODKLADU, ODVOZ DO 8KM | M3 | 9.555 | 0 | 0 | 0 | 0 |  | 0 | P | 2017_OTSKP-SPK | Položka zahrnuje veškerou manipulaci s vybouranou sutí a s vybouranými hmotami vč. uložení na skládku. Nezahrnuje poplatek za skládku, který se vykazuje v položce 0141** (s výjimkou malého množství bouraného materiálu, kde je možné poplatek zahrnout do jednotkové ceny bourání – tento fakt musí být uveden v doplňujícím textu k položce). | (15,5+4,0)*0,49=9,5550 [A]
7 | 11351 | ODSTRANĚNÍ ZÁHONOVÝCH OBRUBNÍKŮ | M | 3.4 | 0 | 0 | 0 | 0 |  | 0 | P | 2017_OTSKP-SPK |  | 1,1+2,3=3,4000 [A]
| Dopln. popis | na začátku a konci úpravy chodníku, vnější strana chodníku
8 | 11352 | ODSTRANĚNÍ CHODNÍKOVÝCH OBRUBNÍKŮ BETONOVÝCH | M | 21.1 | 0 | 0 | 0 | 0 |  | 0 | P | 2017_OTSKP-SPK | Položka zahrnuje veškerou manipulaci s vybouranou sutí a s vybouranými hmotami vč. uložení na skládku. Nezahrnuje poplatek za skládku, který se vykazuje v položce 0141** (s výjimkou malého množství bouraného materiálu, kde je možné poplatek zahrnout do jednotkové ceny bourání – tento fakt musí být uveden v doplňujícím textu k položce). | mezi vozovkou a chodníkem 9,5+3,1=12,6000 [A] mezi chodníkem a parkovištěm Volke 8,5=8,5000 [B] Celkem:Celkem: A+B=21,1000 [C]
| Celkem za 1 | Zemní práce |  |  |  | 0 |  | 0 |  | 0
| 5 | Komunikace | [8 empty] | S
9 | 561431 | KAMENIVO ZPEVNĚNÉ CEMENTEM TŘ. I TL. DO 150MM | M2 | 145 | 0 | 0 | 0 | 0 |  | 0 | P | 2017_OTSKP-SPK
| Dopln. popis | C9/12 podklad vozovky, tl. 120 mm
10 | 56332 | VOZOVKOVÉ VRSTVY ZE ŠTĚRKODRTI TL. DO 100MM | M2 | 53.6 | 0 | 0 | 0 | 0 |  | 0 | P | 2017_OTSKP-SPK |  | 48,1+5,5=53,6000 [A]
| Dopln. popis | jemná podkladní vrstva chodníku
11 | 56334 | VOZOVKOVÉ VRSTVY ZE ŠTĚRKODRTI TL. DO 200MM | M2 | 145 | 0 | 0 | 0 | 0 |  | 0 | P | 2017_OTSKP-SPK
| Dopln. popis | tl.180 podklad vozovky
12 | 56336 | VOZOVKOVÉ VRSTVY ZE ŠTĚRKODRTI TL. DO 300MM | M2 | 53.6 | 0 | 0 | 0 | 0 |  | 0 | P | 2017_OTSKP-SPK |  | 48,1+5,5=53,6000 [A]
| Dopln. popis | hrubá podkladní vrstva chodníku tl. 300 mm
13 | 56414 | VOZOVKOVÉ VRSTVY Z ASFALTOCEMENT BETONU TL 50MM | M2 | 141 | 0 | 0 | 0 | 0 |  | 0 | P | 2017_OTSKP-SPK
| Dopln. popis | ACO 11+
14 | 56416 | VOZOVKOVÉ VRSTVY Z ASFALTOCEMENT BETONU TL 70MM | M2 | 141 | 0 | 0 | 0 | 0 |  | 0 | P | 2017_OTSKP-SPK
| Dopln. popis | ACL 22
15 | 56435 | VOZOVKOVÉ VRSTVY ZE ŠTĚRKU VYPLŇ CEM MALTOU TL DO 250MM | M2 | 3.36 | 0 | 0 | 0 | 0 |  | 0 | P | 2017_OTSKP-SPK |  | 1,6*2,1=3,3600 [A]
| Dopln. popis | povrch zpevněné plochy u opěry O2 na dvoře firmy VOLKE
16 | 57130 | UZAVŘENÉ OBALOVANÉ KAMENIVO | M3 | 8.46 | 0 | 0 | 0 | 0 |  | 0 | P | 2017_OTSKP-SPK |  | 0,06*141=8,4600 [A]
| Dopln. popis | vrstva vozovky ACP 22+
17 | 572222 | SPOJOVACÍ POSTŘIK Z MODIFIK ASFALTU DO 1,0KG/M2 | M2 | 141 | 0 | 0 | 0 | 0 |  | 0 | P | 2017_OTSKP-SPK
| Dopln. popis | SA 12
18 | 582611 | KRYTY Z BETON DLAŽDIC SE ZÁMKEM ŠEDÝCH TL 60MM DO LOŽE Z KAM | M2 | 53.6 | 0 | 0 | 0 | 0 |  | 0 | P | 2017_OTSKP-SPK | - dodání dlažebního materiálu v požadované kvalitě, dodání materiálu pro předepsané lože v tloušťce předepsané dokumentací a pro předepsanou výplň spar - očištění podkladu - uložení dlažby dle předepsaného technologického předpisu včetně předepsané podkladní vrstvy a předepsané výplně spar - zřízení vrstvy bez rozlišení šířky, pokládání vrstvy po etapách - úpravu napojení, ukončení podél obrubníků, dilatačních zařízení, odvodňovacích proužků, odvodňovačů, vpustí, šachet a pod., nestanoví-li zadávací dokumentace jinak - nezahrnuje postřiky, nátěry - nezahrnuje těsnění podél obrubníků, dilatačních zařízení, odvodňovacích proužků, odvodňovačů, vpustí, šachet a pod. | 48,1+5,5=53,6000 [A]
| Dopln. popis | kryt chodníku s ložnou vrstvou tl. 30 mm
| Celkem za 5 | Komunikace |  |  |  | 0 |  | 0 |  | 0
| 9 | Ostatní konstrukce a práce | [8 empty] | S
19 | 911CA2 | SVODIDLO BETON, ÚROVEŇ ZADRŽ N2 VÝŠ 0,8M - MONTÁŽ S PŘESUNEM (BEZ DODÁVKY) | M | 6 | 0 | 0 | 0 | 0 |  | 0 | P | 2017_OTSKP-SPK |  | 3*2=6,0000 [A]
| Dopln. popis | posunutí 3 ks svodidel NEW JERSEY do nové polohy za chodníkem, uskladnění na mezideponii během stavby
20 | 914111 | DOPRAVNÍ ZNAČKY ZÁKLADNÍ VELIKOSTI OCELOVÉ NEREFLEXNÍ - DOD A MONTÁŽ | KUS | 6 | 0 | 0 | 0 | 0 |  | 0 | P | 2017_OTSKP-SPK | položka zahrnuje: - dodávku a montáž značek v požadovaném provedení | B 16 Zákaz vjezdu vozidel, jejichž výška přesahuje vyznačenou mez, ks 5=5,0000 [A] E3a Dodatková tabulka - 1100 m, ks 1=1,0000 [B] Celkem: A+B=6,0000 [C]
| Dopln. popis | nové dopravní značení, 2 ks na konstrukci mostu, 4 ks na stávající sloupky
21 | 914112 | DOPRAVNÍ ZNAČKY ZÁKLAD VELIKOSTI OCEL NEREFLEXNÍ - MONTÁŽ S PŘEMÍST | KUS | 2 | 0 | 0 | 0 | 0 |  | 0 | P | 2017_OTSKP-SPK |  | P 2 Hlavní pozemní komunikace, ks 1=1,0000 [A] E 2 Tvar křižovatky, ks 1=1,0000 [B] Celkem: A+B=2,0000 [C]
| Dopln. popis | Dopravní značení na kovovém sloupku v těsné blízkosti před mostem ve směru z Čejetic do centra musí být přemístěno z důvodu rozšíření komunikace k vnějšímu okraji nového chodníku.
22 | 914113 | DOPRAVNÍ ZNAČKY ZÁKLADNÍ VELIKOSTI OCELOVÉ NEREFLEXNÍ - DEMONTÁŽ | KUS | 9 | 0 | 0 | 0 | 0 |  | 0 | P | 2017_OTSKP-SPK | Položka zahrnuje odstranění, demontáž a odklizení materiálu s odvozem na předepsané místo | A 6a Zůžená vozovka, ks 1=1,0000 [A] B 15 Zákaz vjezdu vozidel, jejichž šířka přesahuje 4,6 (4,8) m, ks 3=3,0000 [B] B 16 Zákaz vjezdu vozidel, jejichž výška přesahuje 3,7 m, ks 3=3,0000 [C] P 7 Přednost protijedoucích vozidel, ks 1=1,0000 [D] P 7 Přednost před protijedoucími vozidly, ks 1=1,0000 [E] Celkem: A+B+C+D+E=9,0000 [F]
| Dopln. popis | Odstranění značek v ulici Koněvova poblíž zastávky Mladá Boleslav, Čejetice, odbočka; v ulici Koněvova před mostem směrem z centra a z mostní konstrukce v ulici Koněvova před mostem směrem do centra
23 | 914912 | SLOUPKY A STOJKY DZ Z OCEL TRUBEK ZABETON MONTÁŽ S PŘESUNEM | KUS | 1 | 0 | 0 | 0 | 0 |  | 0 | P | 2017_OTSKP-SPK
| Dopln. popis | k položce 914112
24 | 914913 | SLOUPKY A STOJKY DZ Z OCEL TRUBEK ZABETON DEMONTÁŽ | KUS | 2 | 0 | 0 | 0 | 0 |  | 0 | P | 2017_OTSKP-SPK |  | k položce 914112 ks 1=1,0000 [A] sloupek před mostem směrem z centra do Čejetic ks 1=1,0000 [B] Celkem: A+B=2,0000 [C]
25 | 917211 | ZÁHONOVÉ OBRUBY Z BETONOVÝCH OBRUBNÍKŮ ŠÍŘ 50MM | M | 20.8 | 0 | 0 | 0 | 0 |  | 0 | P | 2017_OTSKP-SPK |  | 8,3+12,5=20,8000 [A]
| Dopln. popis | vnější strana chodníku, včetně uložení do betonového lože
26 | 917224 | SILNIČNÍ A CHODNÍKOVÉ OBRUBY Z BETONOVÝCH OBRUBNÍKŮ ŠÍŘ 150MM | M | 43 | 0 | 0 | 0 | 0 |  | 0 | P | 2017_OTSKP-SPK |  | u chodníku O1 31,9=31,9000 [A] odrazný pruh O2 11,1=11,1000 [B] Celkem: A+B=43,0000 [C]
| Dopln. popis | silniční obrubník 150/250 včetně uložení do betonu
27 | 919114 | ŘEZÁNÍ ASFALTOVÉHO KRYTU VOZOVEK TL DO 200MM | M | 28.6 | 0 | 0 | 0 | 0 |  | 0 | P | 2017_OTSKP-SPK | položka zahrnuje řezání vozovkové vrstvy v předepsané tloušťce, včetně spotřeby vody | 15,7+12,9=28,6000 [A]
28 | 919124 | ŘEZÁNÍ BETONOVÉHO KRYTU VOZOVEK TL DO 200MM | M | 2.9 | 0 | 0 | 0 | 0 |  | 0 | P | 2017_OTSKP-SPK
| Dopln. popis | kryt povrchu ve dvoře firmy VOLKE
29 | 931324 | TĚSNĚNÍ DILATAČ SPAR ASF ZÁLIVKOU MODIFIK PRŮŘ DO 400MM2 | M | 74.5 | 0 | 0 | 0 | 0 |  | 0 | P | 2017_OTSKP-SPK |  | těsnění spár mezi novým a starým vozovkovým krytem 15,7+12,9+2,9=31,5000 [A] těsnění podél obrubníku vozovky 31,9+11,1=43,0000 [B] Celkem: A+B=74,5000 [C]
| Celkem za 9 | Ostatní konstrukce a práce |  |  |  | 0 |  | 0 |  | 0

## 201
FORMULÁŘ 5 | [6 empty] | majitel HIM: | SŽDC |  | 0 |  |  | 1 | 0
|  | S O U P I S P R A C Í | [7 empty] | Cena za objekt [Kč] |  | mj dle JKSO | počet mj | objektový ukazatel
Název stavby : |  | Rekonstrukce mostu v km 15,288 tr. Mladá Boleslav – Stará Paka (Česana) | [5 empty] | Číslo stavby | km 15,288
Název PS,SO : |  | Železniční svršek a spodek - definitivní stav | Zatřídění objektu: (JKSO, JKPOV) |  |  |  |  | Číslo PS,SO | SO 201
Datum zpracování : | [7 empty] | Datum aktualizace :
Poř. číslo pol. | Číslo položky | Název položky | Měrná jednotka | Množství | Jednotková hmotnost | Celková hmotnost | CENA |  |  |  | Typ řádku | Kód datové základny | Technická specifikace | Výkaz výměr
[7 empty] | Dodávky |  | Montáže
[7 empty] | Jednotková | Celkem | Jednotková | Celkem
| 1 | 2 | 3 | 4 | 5 | 6 | 7 | 8 | 9 | 10 | 12 | 13 | 14 | 15
| 0 | Všeobecné konstrukce a práce | [8 empty] | S
1 | 015150 | POPLATKY ZA LIKVIDACŮ ODPADŮ NEKONTAMINOVANÝCH - 17 05 08 ŠTĚRK Z KOLEJIŠTĚ (ODPAD PO RECYKLACI) | T | 251.267 | 0 | 0 | 0 | 0 |  | 0 | P | 2017_OTSKP-ŽS | 1. Položka obsahuje: – veškeré poplatky provozovateli skládky, recyklační linky nebo jiného zařízení na zpracování nebo likvidaci odpadů související s převzetím, uložením, zpracováním nebo likvidací odpadu 2. Položka neobsahuje: – náklady spojené s dopravou odpadu z místa stavby na místo převzetí provozovatelem skládky, recyklační linky nebo jiného zařízení na zpracování nebo likvidaci odpadů 3. Způsob měření: Tunou se rozumí hmotnost odpadu vytříděného v souladu se zákonem č. 185/2001 Sb., o nakládání s odpady, v platném znění. | 138,975*1,808=251,2668 [A]
2 | 015260 | POPLATKY ZA LIKVIDACŮ ODPADŮ NEKONTAMINOVANÝCH - 07 02 99 PRYŽOVÉ PODLOŽKY (ŽEL. SVRŠEK) | T | 0.045 | 0 | 0 | 0 | 0 |  | 0 | P | 2017_OTSKP-ŽS | 1. Položka obsahuje: – veškeré poplatky provozovateli skládky, recyklační linky nebo jiného zařízení na zpracování nebo likvidaci odpadů související s převzetím, uložením, zpracováním nebo likvidací odpadu 2. Položka neobsahuje: – náklady spojené s dopravou odpadu z místa stavby na místo převzetí provozovatelem skládky, recyklační linky nebo jiného zařízení na zpracování nebo likvidaci odpadů 3. Způsob měření: Tunou se rozumí hmotnost odpadu vytříděného v souladu se zákonem č. 185/2001 Sb., o nakládání s odpady, v platném znění.
3 | 029711 | OSTAT POŽADAVKY - GEOT MONIT NA POVRCHU - MĚŘ (GEODET) BODY | KUS | 27 | 0 | 0 | 0 | 0 |  | 0 | P | 2017_OTSKP-ŽS | zahrnuje veškeré náklady spojené s objednatelem požadovanými pracemi
| Dopln. popis | zaměření koleje ke stávajícím zajšťovacím značkám
| Celkem za 0 | Všeobecné konstrukce a práce |  |  |  | 0 |  | 0 |  | 0
| 5 | Komunikace | [8 empty] | S
4 | 512550 | KOLEJOVÉ LOŽE - ZŘÍZENÍ Z KAMENIVA HRUBÉHO DRCENÉHO (ŠTĚRK) | M3 | 209.28 | 0 | 0 | 0 | 0 |  | 0 | P | 2017_OTSKP-ŽS | 1. Položka obsahuje: – dodávku, dopravu a uložení kameniva předepsané specifikace a frakce v požadované míře zhutnění 2. Položka neobsahuje: X 3. Způsob měření: Měří se objem kolejového lože v projektovaném profilu.
5 | 513550 | KOLEJOVÉ LOŽE - DOPLNĚNÍ Z KAMENIVA HRUBÉHO DRCENÉHO (ŠTĚRK) | M3 | 112.2 | 0 | 0 | 0 | 0 |  | 0 | P | 2017_OTSKP-ŽS | 1. Položka obsahuje: – dodávku, dopravu a uložení kameniva předepsané specifikace a frakce v požadované míře zhutnění 2. Položka neobsahuje: X 3. Způsob měření: Měří se objem kolejového lože v projektovaném profilu. | 1000*3,4*0,03+100*3,4*0,03=112,2000 [A]
| Dopln. popis | vč. doplnění štěrku pro následnou úpravu směrového a výškového uspořádání koleje
6 | 515000 | KOLEJOVÉ LOŽE - ZPEVNĚNÍ PRYSKYŘICÍ | M3 | 119.9 | 0 | 0 | 0 | 0 |  | 0 | P | 2017_OTSKP-ŽS | 1. Položka obsahuje: – veškeré práce a materiál obsažený v názvu položky 2. Položka neobsahuje: X 3. Způsob měření: Měrnou jednotkou je m3 prolévaného kolejového lože. | 54,5+43,6+21,8=119,9000 [A]
7 | 52A352 | KOLEJ 49 E1 REGENEROVANÁ, ROZD. "U", BEZSTYKOVÁ, PR. BET. BEZPODKLADNICOVÝ, UP. PRUŽNÉ | M | 40 | 0 | 0 | 0 | 0 |  | 0 | P | 2017_OTSKP-ŽS | 1. Položka obsahuje: – ověření kvality vyzískaných materiálů s případnou regenerací do předpisového stavu – defektoskopické zkoušky kolejnic, jsou-li vyžadovány – dodávku uvedeného typu kolejnic, pražců (popř. mostnic), upevňovadel a drobného kolejiva v uvedeném rozdělení koleje pro normální rozchod kolejí (1435 mm) – montáž kolejových polí ze součástí železničního svršku uvedených typů na montážní základně, popř. přímo na staveništi nebo strojní linkou – dopravu smontovaných kolejových polí nebo součástí z montážní základny na místo určení, pokud si to zvolená technologie pokládky vyžaduje – zřízení koleje pomocí kolejových polí za použití vhodného kladecího prostředku – sespojkování kolejových polí bez jejich svaření – směrovou a výškovou úpravu koleje do předepsané polohy včetně stabilizace kolejového lože – očištění a naolejování spojkových a svěrkových šroubů před zahájením provozu – pomocné a dokončovací práce – případné ztížení práce při překážách na jedné nebo obou stranách, v tunelu i při rekonstrukcích 2. Položka neobsahuje: – zřízení kolejového lože – svařování kolejnic do bezstykové koleje – broušení koleje – případnou dodávku a montáž pražcových kotev – následnou úpravu směrového a výškového uspořádání koleje 3. Způsob měření: Měří se délka koleje ve smyslu ČSN 73 6360, tj. v ose koleje.
| Dopln. popis | nové bet. pr. BV 08Z, W14T
8 | 52A352.1 | KOLEJ 49 E1 REGENEROVANÁ, ROZD. "U", BEZSTYKOVÁ, PR. BET. BEZPODKLADNICOVÝ, UP. PRUŽNÉ | M | 18.4 | 0 | 0 | 0 | 0 |  | 0 | P | 2017_OTSKP-ŽS | 1. Položka obsahuje: – ověření kvality vyzískaných materiálů s případnou regenerací do předpisového stavu – defektoskopické zkoušky kolejnic, jsou-li vyžadovány – dodávku uvedeného typu kolejnic, pražců (popř. mostnic), upevňovadel a drobného kolejiva v uvedeném rozdělení koleje pro normální rozchod kolejí (1435 mm) – montáž kolejových polí ze součástí železničního svršku uvedených typů na montážní základně, popř. přímo na staveništi nebo strojní linkou – dopravu smontovaných kolejových polí nebo součástí z montážní základny na místo určení, pokud si to zvolená technologie pokládky vyžaduje – zřízení koleje pomocí kolejových polí za použití vhodného kladecího prostředku – sespojkování kolejových polí bez jejich svaření – směrovou a výškovou úpravu koleje do předepsané polohy včetně stabilizace kolejového lože – očištění a naolejování spojkových a svěrkových šroubů před zahájením provozu – pomocné a dokončovací práce – případné ztížení práce při překážách na jedné nebo obou stranách, v tunelu i při rekonstrukcích 2. Položka neobsahuje: – zřízení kolejového lože – svařování kolejnic do bezstykové koleje – broušení koleje – případnou dodávku a montáž pražcových kotev – následnou úpravu směrového a výškového uspořádání koleje 3. Způsob měření: Měří se délka koleje ve smyslu ČSN 73 6360, tj. v ose koleje.
| Dopln. popis | nové bet. pr. B91, W14
9 | 52A362 | KOLEJ 49 E1 REGENEROVANÁ, ROZD. "U", BEZSTYKOVÁ, PR. BET. BEZPODKLADNICOVÝ UŽITÝ, UP. PRUŽNÉ | M | 18.4 | 0 | 0 | 0 | 0 |  | 0 | P | 2017_OTSKP-ŽS | 1. Položka obsahuje: – ověření kvality vyzískaných materiálů s případnou regenerací do předpisového stavu – defektoskopické zkoušky kolejnic, jsou-li vyžadovány – dodávku uvedeného typu kolejnic, pražců (popř. mostnic), upevňovadel a drobného kolejiva v uvedeném rozdělení koleje pro normální rozchod kolejí (1435 mm) – montáž kolejových polí ze součástí železničního svršku uvedených typů na montážní základně, popř. přímo na staveništi nebo strojní linkou – dopravu smontovaných kolejových polí nebo součástí z montážní základny na místo určení, pokud si to zvolená technologie pokládky vyžaduje – zřízení koleje pomocí kolejových polí za použití vhodného kladecího prostředku – sespojkování kolejových polí bez jejich svaření – směrovou a výškovou úpravu koleje do předepsané polohy včetně stabilizace kolejového lože – očištění a naolejování spojkových a svěrkových šroubů před zahájením provozu – pomocné a dokončovací práce – případné ztížení práce při překážách na jedné nebo obou stranách, v tunelu i při rekonstrukcích 2. Položka neobsahuje: – zřízení kolejového lože – svařování kolejnic do bezstykové koleje – broušení koleje – případnou dodávku a montáž pražcových kotev – následnou úpravu směrového a výškového uspořádání koleje 3. Způsob měření: Měří se délka koleje ve smyslu ČSN 73 6360, tj. v ose koleje.
| Dopln. popis | bet. pr. už. B91, nové upevnění W14
10 | 52A4B2 | KOLEJ 49 E1 REGENEROVANÁ, ZVLÁŠTNÍ (ATYPICKÉ) ROZDĚLENÍ, BEZSTYKOVÁ, ATYPICKÝ MONOLITICKÝ PODKLAD TYPU DESKY, UP. PRUŽNÉ | M | 23.2 | 0 | 0 | 0 | 0 |  | 0 | P | 2017_OTSKP-ŽS | 1. Položka obsahuje: – ověření kvality vyzískaných materiálů s případnou regenerací do předpisového stavu – defektoskopické zkoušky kolejnic, jsou-li vyžadovány – dodávku uvedeného typu kolejnic, pražců (popř. mostnic), upevňovadel a drobného kolejiva v uvedeném rozdělení koleje pro normální rozchod kolejí (1435 mm) – montáž kolejových polí ze součástí železničního svršku uvedených typů na montážní základně, popř. přímo na staveništi nebo strojní linkou – dopravu smontovaných kolejových polí nebo součástí z montážní základny na místo určení, pokud si to zvolená technologie pokládky vyžaduje – zřízení koleje pomocí kolejových polí za použití vhodného kladecího prostředku – sespojkování kolejových polí bez jejich svaření – směrovou a výškovou úpravu koleje do předepsané polohy včetně stabilizace kolejového lože – očištění a naolejování spojkových a svěrkových šroubů před zahájením provozu – pomocné a dokončovací práce – případné ztížení práce při překážách na jedné nebo obou stranách, v tunelu i při rekonstrukcích 2. Položka neobsahuje: – zřízení kolejového lože – svařování kolejnic do bezstykové koleje – broušení koleje – případnou dodávku a montáž pražcových kotev – následnou úpravu směrového a výškového uspořádání koleje 3. Způsob měření: Měří se délka koleje ve smyslu ČSN 73 6360, tj. v ose koleje.
| Dopln. popis | upevnění DFF300 součást SO 101 Mostní konstrukce
11 | 542121 | SMĚROVÉ A VÝŠKOVÉ VYROVNÁNÍ KOLEJE NA PRAŽCÍCH BETONOVÝCH DO 0,05 M | M | 1000 | 0 | 0 | 0 | 0 |  | 0 | P | 2017_OTSKP-ŽS | 1. Položka obsahuje: – podbíjení pražců, vyrovnání nivelety stávající koleje nebo výhybkové konstrukce do 50 mm při zapojování na novostavbu (přechodový úsek) – příplatky za ztížené podmínky při práci v koleji, např. překážky po stranách koleje, práci v tunelu apod. 2. Položka neobsahuje: – případné doplnění štěrkového lože 3. Způsob měření: Měří se délka koleje ve smyslu ČSN 73 6360, tj. v ose koleje.
12 | 542312 | NÁSLEDNÁ ÚPRAVA SMĚROVÉHO A VÝŠKOVÉHO USPOŘÁDÁNÍ KOLEJE - PRAŽCE BETONOVÉ | M | 100 | 0 | 0 | 0 | 0 |  | 0 | P | 2017_OTSKP-ŽS | Položka obsahuje: - geodetické měření koleje pro následnou směrovou a výškovou úpravu koleje do předepsané polohy - následnou směrovou a výškovou úpravu koleje do předepsané polohy - kontrolní geodetické měření koleje a posouzení odchylek od předepsané polohy vzhledem k příslušným technickým normám Způsob měření: - Měří se délka koleje ve smyslu ČSN 73 6360, tj. v ose koleje.
13 | 543332 | VÝMĚNA KOLEJNICE 49 E1 SPOJITĚ | M | 100 | 0 | 0 | 0 | 0 |  | 0 | P | 2017_OTSKP-ŽS | 1. Položka obsahuje: – dodávku a uložení vyměňovaného materiálu, ať nového, regenerovaného nebo vyzískaného – doplnění podložek, spojkových šroubů, svěrkových šroubů, matic a dvojitých pružných kroužků apod. – naložení a odvoz demontovaného materiálu do skladu nebo na likvidaci – příplatky za ztížené podmínky při práci v koleji, např. překážky po stranách koleje, práci v tunelu ap. 2. Položka neobsahuje: X 3. Způsob měření: Měří se délka kolejnice v metech délkových.
| Dopln. popis | kolejnicové vložky z nových kolejnic 49E1 R350HT dl.25m * 2ks + 49E1 dl. 25 * 2ks
14 | 545122 | SVAR KOLEJNIC (STEJNÉHO TVARU) 49 E1, T SPOJITĚ | KUS | 12 | 0 | 0 | 0 | 0 |  | 0 | P | 2017_OTSKP-ŽS | Jednotlivým svarem se rozumí svar, který splňuje některé z následujících kriterií: – počet svarů v jednom objektu je menší než 20 ks – při vevařování lepených izolovaných styků a dilatačních zařízení do kolejí – závěrný svar při zřizování bezstykové koleje ve smyslu předpisu S3/2 Svar, který nesplňuje ani jedno z výše uvedených kriterií, je svar průběžný 1. Položka obsahuje: – úpravu koleje nebo výhybky, tj. povolení upevňovadel do vzdálenosti předepsané předpisem S3/2, jejich případná ojedinělá výměna, úprava dilatačních spar, vyrovnání kolejnic výškové a směrové, podbití stykových pražců, demontáž spojek a jejich odvoz na určené místo nebo do šrotu, případné obroušení nutných ploch apod., tak, aby mohl být vyhotoven svar, utažení upevňovadel – úpravu kolejového lože pro nasazení formy, zpětnou úprava do profilu – svaření kolejnic nebo části výhybek, opracování a obroušení svaru – úprava koleje nebo výhybkové konstrukce do stavu před svařováním – příplatky za ztížené podmínky při práci v koleji, např. překážky po stranách koleje, práci v tunelu ap. 2. Položka neobsahuje: – případné řezání koleje 3. Způsob měření: Udává se počet kusů kompletní konstrukce nebo práce.
15 | 549210 | PRAŽCOVÁ KOTVA V NOVĚ ZŘIZOVANÉ KOLEJI | KUS | 20 | 0 | 0 | 0 | 0 |  | 0 | P | 2017_OTSKP-ŽS | 1. Položka obsahuje: – dodávku a montáž pražcové kotvy – případné odhrabání štěrku v místě zabudování pražcové kotvy bez ohledu na ulehlost – po dokončení montáže navrácení štěrku na původní místo a uvedení koleje do normového stavu – příplatky za ztížené podmínky při práci v koleji, např. překážky po stranách koleje, práci v tunelu ap. 2. Položka neobsahuje: X 3. Způsob měření: Udává se počet kusů kompletní konstrukce nebo práce.
| Dopln. popis | kotvy z výzisku
16 | 549331 | ZŘÍZENÍ BEZSTYKOVÉ KOLEJE NA STÁVAJÍCÍCH ÚSECÍCH V KOLEJI | M | 226.4 | 0 | 0 | 0 | 0 |  | 0 | P | 2017_OTSKP-ŽS | 1. Položka obsahuje: – úprava dilatačních spár a následné utažení upevňovadel – montážní přípravky na zajištění podmínek daných předpisem SŽDC S 3/2, zejména dodržení upínací teploty – směrovou a výškovou úpravu koleje – podbíjení pražců, vyrovnání nivelety koleje nebo výhybkové konstrukce do 50 mm při zapojování na novostavbu (přechodový úsek) – příplatky za ztížené podmínky při práci v koleji, např. překážky po stranách koleje, práci v tunelu ap. 2. Položka neobsahuje: – případné doplnění kolejového lože – svary 3. Způsob měření: Měří se délka koleje ve smyslu ČSN 73 6360, tj. v ose koleje.
| Celkem za 5 | Komunikace |  |  |  | 0 |  | 0 |  | 0
| 9 | Ostatní konstrukce a práce | [8 empty] | S
17 | 925110 | DRÁŽNÍ STEZKY Z DRTI TL. DO 50 MM | M2 | 890 | 0 | 0 | 0 | 0 |  | 0 | P | 2017_OTSKP-ŽS | 1. Položka obsahuje: – kompletní provedení konstrukce s dodáním materiálu – urovnání povrchu do předepsaného tvaru, případně i ruční hutnění a výplň nerovností a prohlubní – zhutnění na předepsanou míru bez ohledu na způsob provádění – příplatky za ztížené podmínky vyskytující se při zřízení drážních stezek, např. za překážky na straně koleje ap. 2. Položka neobsahuje: – výplň pod drážní stezkou mezi kolejovým ložem sousedních kolejí, nacení se položkami ve sd 51 3. Způsob měření: Měří se horní pochozí plocha bez ohledu na tvar dosypávek pod drážní stezkou.
18 | 965010 | ODSTRANĚNÍ KOLEJOVÉHO LOŽE A DRÁŽNÍCH STEZEK | M3 | 138.975 | 0 | 0 | 0 | 0 |  | 0 | P | 2017_OTSKP-ŽS | 1. Položka obsahuje: – odstranění kolejového lože ručně nebo mechanizací, a to po nebo bez sejmutí kolejového roštu – příplatky za ztížené podmínky při práci v kolejišti, např. za překážky na straně koleje apod. – naložení vybouraného materiálu na dopravní prostředek 2. Položka neobsahuje: – odvoz vybouraného materiálu do skladu nebo na likvidaci – poplatky za likvidaci odpadů, nacení se položkami ze ssd 0 3. Způsob měření: Měří se metry krychlové odtěženého kolejového lože v ulehlém (původním) stavu.
19 | 965021 | ODSTRANĚNÍ KOLEJOVÉHO LOŽE A DRÁŽNÍCH STEZEK - ODVOZ NA SKLÁDKU | M3KM | 2084.625 | 0 | 0 | 0 | 0 |  | 0 | P | 2017_OTSKP-ŽS | 1. Položka obsahuje: – odvoz jakýmkoliv dopravním prostředkem a složení – případné překládky na trase 2. Položka neobsahuje: – naložení vybouraného materiálu na dopravní prostředek (je zahrnuto ve zdrojové položce) – poplatky za likvidaci odpadů, nacení se položkami ze ssd 0 3. Způsob měření: Výměra je součtem součinů metrů krychlových vytěženého v rostlém (původním) stavu nebo vybouraného materiálu a jednotlivých vzdáleností v kilometrech. | 138,975*15=2 084,6250 [A]
| Dopln. popis | do 15 km
20 | 965113 | DEMONTÁŽ KOLEJE NA BETONOVÝCH PRAŽCÍCH DO KOLEJOVÝCH POLÍ S ODVOZEM NA MONTÁŽNÍ ZÁKLADNU S NÁSLEDNÝM ROZEBRÁNÍM | M | 7.5 | 0 | 0 | 0 | 0 |  | 0 | P | 2017_OTSKP-ŽS | 1. Položka obsahuje: – uvolnění kolejového roštu z kolejového lože – odstranění kolejnicových propojek, uzemnění a jiného vybavení – případné rozřezání kolejového roštu – úplné rozebrání koleje v místě demontáže do kolejových polí a jejich hrubé očištění – naložení vybouraného materiálu na dopravní prostředek – odvoz kolejových polí z místa demontáže na montážní základnu – rozebrání kolejových polí na montážní základně do součástí – příplatky za ztížené podmínky při práci v kolejišti, např. za překážky na straně koleje apod. 2. Položka neobsahuje: – odvoz nevyhovujícího materiálu na likvidaci – poplatky za likvidaci odpadů, nacení se položkami ze ssd 0 3. Způsob měření: Měří se délka koleje ve smyslu ČSN 73 6360, tj. v ose koleje.
21 | 965123 | DEMONTÁŽ KOLEJE NA DŘEVĚNÝCH PRAŽCÍCH DO KOLEJOVÝCH POLÍ S ODVOZEM NA MONTÁŽNÍ ZÁKLADNU S NÁSLEDNÝM ROZEBRÁNÍM | M | 25.5 | 0 | 0 | 0 | 0 |  | 0 | P | 2017_OTSKP-ŽS | 1. Položka obsahuje: – uvolnění kolejového roštu z kolejového lože – odstranění kolejnicových propojek, uzemnění a jiného vybavení – případné rozřezání kolejového roštu – úplné rozebrání koleje v místě demontáže do kolejových polí a jejich hrubé očištění – naložení vybouraného materiálu na dopravní prostředek – odvoz kolejových polí z místa demontáže na montážní základnu – rozebrání kolejových polí na montážní základně do součástí – příplatky za ztížené podmínky při práci v kolejišti, např. za překážky na straně koleje apod. 2. Položka neobsahuje: – odvoz nevyhovujícího materiálu na likvidaci – poplatky za likvidaci odpadů, nacení se položkami ze ssd 0 3. Způsob měření: Měří se délka koleje ve smyslu ČSN 73 6360, tj. v ose koleje.
22 | 965154 | DEMONTÁŽ KOLEJE NA MOSTNÍCH KONSTRUKCÍCH ROZEBRÁNÍM DO SOUČÁSTÍ | M | 49 | 0 | 0 | 0 | 0 |  | 0 | P | 2017_OTSKP-ŽS | 1. Položka obsahuje: – uvolnění kolejového roštu z kolejového lože – odstranění kolejnicových propojek, uzemnění a jiného vybavení – případné rozřezání kolejového roštu – úplné rozebrání koleje v místě demontáže do kolejových polí a jejich hrubé očištění – přeložení na vhodnou deponii v blízkosti místa demontáže, popř. naložení na dopravní prostředek – příplatky za ztížené podmínky při práci v kolejišti, např. za překážky na straně koleje apod. 2. Položka neobsahuje: – mostní konstrukce, nacení se položkami bourání BETONOVÝch konstrukcí ve sd 966 – odvoz vybouraného materiálu do skladu nebo na likvidaci – poplatky za likvidaci odpadů, nacení se položkami ze ssd 0 3. Způsob měření: Měří se délka koleje ve smyslu ČSN 73 6360, tj. v ose koleje.
23 | 965155 | DEMONTÁŽ KOLEJE NA MOSTNÍCH KONSTRUKCÍCH - ODVOZ ROZEBRANÝCH SOUČÁSTÍ NA MONTÁŽNÍ ZÁKLADNU | tkm | 48.441 | 0 | 0 | 0 | 0 |  | 0 | P | 2017_OTSKP-ŽS | 1. Položka obsahuje: – odvoz jakýmkoliv dopravním prostředkem a složení – případné překládky na trase 2. Položka neobsahuje: – naložení vybouraného materiálu na dopravní prostředek (je zahrnuto ve zdrojové položce) – poplatky za likvidaci odpadů, nacení se položkami ze ssd 0 3. Způsob měření: Výměra je sumou součinů tun vybouraného materiálu v původním stavu a k nim příslušných jednotlivých odvozových vzdáleností v kilometrech. | 0,04943*2*49*10=48,4414 [A]
| Dopln. popis | do 10 km (odvoz na mezideponii)
| Celkem za 9 | Ostatní konstrukce a práce |  |  |  | 0 |  | 0 |  | 0
| R | [9 empty] | S
24 | R1 | Zřízení ztužujících kolejnic na mostní konstrukci |  | 46.4 | 0 | 0 | 0 | 0 |  | 0 | P | 2017_OTSKP-ŽS
| Dopln. popis | kolejnice S49 užité, nové upevnění ŽS4 + gumy, bez úklonu, podkladnice vč.jejich upevnění jsou součástí SO 101 - Mostní konstrukce (cena za m kolejnice)
25 | R2 | Zřízení ztužujících kolejnic na pražcích BV 08Z |  | 80 | 0 | 0 | 0 | 0 |  | 0 | P | 2017_OTSKP-ŽS
| Dopln. popis | kolejnice užité S49 (drobný mat.je součástí dodávky bet.pražců)
| Celkem za R |  |  |  |  | 0 |  | 0 |  | 0

## 201.1
FORMULÁŘ 5 | [6 empty] | majitel HIM: | SŽDC |  | 0 |  |  | 1 | 0
|  | S O U P I S P R A C Í | [7 empty] | Cena za objekt [Kč] |  | mj dle JKSO | počet mj | objektový ukazatel
Název stavby : |  | Rekonstrukce mostu v km 15,288 tr. Mladá Boleslav – Stará Paka (Česana) | [5 empty] | Číslo stavby | km 15,288
Název PS,SO : |  | Železniční svršek a spodek - provizorní stav | Zatřídění objektu: (JKSO, JKPOV) |  |  |  |  | Číslo PS,SO | SO 201.1
Datum zpracování : | [7 empty] | Datum aktualizace :
Poř. číslo pol. | Číslo položky | Název položky | Měrná jednotka | Množství | Jednotková hmotnost | Celková hmotnost | CENA |  |  |  | Typ řádku | Kód datové základny | Technická specifikace | Výkaz výměr
[7 empty] | Dodávky |  | Montáže
[7 empty] | Jednotková | Celkem | Jednotková | Celkem
| 1 | 2 | 3 | 4 | 5 | 6 | 7 | 8 | 9 | 10 | 12 | 13 | 14 | 15
| 0 | Všeobecné konstrukce a práce | [8 empty] | S
1 | 015150 | POPLATKY ZA LIKVIDACŮ ODPADŮ NEKONTAMINOVANÝCH - 17 05 08 ŠTĚRK Z KOLEJIŠTĚ (ODPAD PO RECYKLACI) | T | 133.024 | 0 | 0 | 0 | 0 |  | 0 | P | 2017_OTSKP-ŽS | 1. Položka obsahuje: – veškeré poplatky provozovateli skládky, recyklační linky nebo jiného zařízení na zpracování nebo likvidaci odpadů související s převzetím, uložením, zpracováním nebo likvidací odpadu 2. Položka neobsahuje: – náklady spojené s dopravou odpadu z místa stavby na místo převzetí provozovatelem skládky, recyklační linky nebo jiného zařízení na zpracování nebo likvidaci odpadů 3. Způsob měření: Tunou se rozumí hmotnost odpadu vytříděného v souladu se zákonem č. 185/2001 Sb., o nakládání s odpady, v platném znění. | (114,45-40,875)*1,808=133,0236 [A]
2 | 015260 | POPLATKY ZA LIKVIDACŮ ODPADŮ NEKONTAMINOVANÝCH - 07 02 99 PRYŽOVÉ PODLOŽKY (ŽEL. SVRŠEK) | T | 0.051 | 0 | 0 | 0 | 0 |  | 0 | P | 2017_OTSKP-ŽS | 1. Položka obsahuje: – veškeré poplatky provozovateli skládky, recyklační linky nebo jiného zařízení na zpracování nebo likvidaci odpadů související s převzetím, uložením, zpracováním nebo likvidací odpadu 2. Položka neobsahuje: – náklady spojené s dopravou odpadu z místa stavby na místo převzetí provozovatelem skládky, recyklační linky nebo jiného zařízení na zpracování nebo likvidaci odpadů 3. Způsob měření: Tunou se rozumí hmotnost odpadu vytříděného v souladu se zákonem č. 185/2001 Sb., o nakládání s odpady, v platném znění.
3 | 015660 | POPLATKY ZA LIKVIDACŮ ODPADŮ NEBEZPEČNÝCH - 17 02 04* ŽELEZNIČNÍ PRAŽCE DŘEVĚNÉ - MOSTNICE | T | 3.136 | 0 | 0 | 0 | 0 |  | 0 | P | 2017_OTSKP-ŽS | 1. Položka obsahuje: – veškeré poplatky provozovateli skládky, recyklační linky nebo jiného zařízení na zpracování nebo likvidaci odpadů související s převzetím, uložením, zpracováním nebo likvidací odpadu 2. Položka neobsahuje: – náklady spojené s dopravou odpadu z místa stavby na místo převzetí provozovatelem skládky, recyklační linky nebo jiného zařízení na zpracování nebo likvidaci odpadů 3. Způsob měření: Tunou se rozumí hmotnost odpadu vytříděného v souladu se zákonem č. 185/2001 Sb., o nakládání s odpady, v platném znění.
| Celkem za 0 | Všeobecné konstrukce a práce |  |  |  | 0 |  | 0 |  | 0
| 5 | Komunikace | [8 empty] | S
4 | 512570 | KOLEJOVÉ LOŽE - ZŘÍZENÍ Z KAMENIVA HRUBÉHO UŽITÉHO | M3 | 40.875 | 0 | 0 | 0 | 0 |  | 0 | P | 2017_OTSKP-ŽS | 1. Položka obsahuje: – dodávku, dopravu a uložení kameniva předepsané specifikace a frakce v požadované míře zhutnění 2. Položka neobsahuje: X 3. Způsob měření: Měří se objem kolejového lože v projektovaném profilu.
| Dopln. popis | - stávající mat. (užité kamenivo fr.32-63mm)
5 | 52A362 | KOLEJ 49 E1 REGENEROVANÁ, ROZD. "U", (BEZ)STYKOVÁ, PR. BET. BEZPODKLADNICOVÝ UŽITÝ, UP. PRUŽNÉ | M | 7.5 | 0 | 0 | 0 | 0 |  | 0 | P | 2017_OTSKP-ŽS | 1. Položka obsahuje: – ověření kvality vyzískaných materiálů s případnou regenerací do předpisového stavu – defektoskopické zkoušky kolejnic, jsou-li vyžadovány – dodávku uvedeného typu kolejnic, pražců (popř. mostnic), upevňovadel a drobného kolejiva v uvedeném rozdělení koleje pro normální rozchod kolejí (1435 mm) – montáž kolejových polí ze součástí železničního svršku uvedených typů na montážní základně, popř. přímo na staveništi nebo strojní linkou – dopravu smontovaných kolejových polí nebo součástí z montážní základny na místo určení, pokud si to zvolená technologie pokládky vyžaduje – zřízení koleje pomocí kolejových polí za použití vhodného kladecího prostředku – sespojkování kolejových polí bez jejich svaření – směrovou a výškovou úpravu koleje do předepsané polohy včetně stabilizace kolejového lože – očištění a naolejování spojkových a svěrkových šroubů před zahájením provozu – pomocné a dokončovací práce – případné ztížení práce při překážách na jedné nebo obou stranách, v tunelu i při rekonstrukcích 2. Položka neobsahuje: – zřízení kolejového lože – svařování kolejnic do bezstykové koleje – broušení koleje – případnou dodávku a montáž pražcových kotev – následnou úpravu směrového a výškového uspořádání koleje 3. Způsob měření: Měří se délka koleje ve smyslu ČSN 73 6360, tj. v ose koleje.
| Dopln. popis | stávající bet.pražce tv. B91
6 | 52A721 | KOLEJ 49 E1 REGENEROVANÁ, ROZD. "U", STYKOVANÁ, PR. DŘ. UŽITÝ, UP. TUHÉ | M | 25.5 | 0 | 0 | 0 | 0 |  | 0 | P | 2017_OTSKP-ŽS | 1. Položka obsahuje: – ověření kvality vyzískaných materiálů s případnou regenerací do předpisového stavu – defektoskopické zkoušky kolejnic, jsou-li vyžadovány – dodávku uvedeného typu kolejnic, pražců (popř. mostnic), upevňovadel a drobného kolejiva v uvedeném rozdělení koleje pro normální rozchod kolejí (1435 mm) – montáž kolejových polí ze součástí železničního svršku uvedených typů na montážní základně, popř. přímo na staveništi nebo strojní linkou – dopravu smontovaných kolejových polí nebo součástí z montážní základny na místo určení, pokud si to zvolená technologie pokládky vyžaduje – zřízení koleje pomocí kolejových polí za použití vhodného kladecího prostředku – sespojkování kolejových polí bez jejich svaření – směrovou a výškovou úpravu koleje do předepsané polohy včetně stabilizace kolejového lože – očištění a naolejování spojkových a svěrkových šroubů před zahájením provozu – pomocné a dokončovací práce – případné ztížení práce při překážách na jedné nebo obou stranách, v tunelu i při rekonstrukcích 2. Položka neobsahuje: – zřízení kolejového lože – broušení koleje – případnou dodávku a montáž pražcových kotev – následnou úpravu směrového a výškového uspořádání koleje 3. Způsob měření: Měří se délka koleje ve smyslu ČSN 73 6360, tj. v ose koleje.
7 | 52A8D1 | KOLEJ 49 E1 REGENEROVANÁ, ZVLÁŠTNÍ (ATYPICKÉ) ROZDĚLENÍ, STYKOVANÁ, MOSTNICE. DŘ., UP. TUHÉ | M | 49 | 0 | 0 | 0 | 0 |  | 0 | P | 2017_OTSKP-ŽS | 1. Položka obsahuje: – ověření kvality vyzískaných materiálů s případnou regenerací do předpisového stavu – defektoskopické zkoušky kolejnic, jsou-li vyžadovány – dodávku uvedeného typu kolejnic, pražců (popř. mostnic), upevňovadel a drobného kolejiva v uvedeném rozdělení koleje pro normální rozchod kolejí (1435 mm) – montáž kolejových polí ze součástí železničního svršku uvedených typů na montážní základně, popř. přímo na staveništi nebo strojní linkou – dopravu smontovaných kolejových polí nebo součástí z montážní základny na místo určení, pokud si to zvolená technologie pokládky vyžaduje – zřízení koleje pomocí kolejových polí za použití vhodného kladecího prostředku – sespojkování kolejových polí bez jejich svaření – směrovou a výškovou úpravu koleje do předepsané polohy včetně stabilizace kolejového lože – očištění a naolejování spojkových a svěrkových šroubů před zahájením provozu – pomocné a dokončovací práce – případné ztížení práce při překážách na jedné nebo obou stranách, v tunelu i při rekonstrukcích 2. Položka neobsahuje: – zřízení kolejového lože – broušení koleje – případnou dodávku a montáž pražcových kotev – následnou úpravu směrového a výškového uspořádání koleje 3. Způsob měření: Měří se délka koleje ve smyslu ČSN 73 6360, tj. v ose koleje.
| Dopln. popis | zřízení koleje na mostním provizoru, upevnění je součástí dodávky mostního provizoria
8 | 542121 | SMĚROVÉ A VÝŠKOVÉ VYROVNÁNÍ KOLEJE NA PRAŽCÍCH BETONOVÝCH DO 0,05 M | M | 140 | 0 | 0 | 0 | 0 |  | 0 | P | 2017_OTSKP-ŽS | 1. Položka obsahuje: – podbíjení pražců, vyrovnání nivelety stávající koleje nebo výhybkové konstrukce do 50 mm při zapojování na novostavbu (přechodový úsek) – příplatky za ztížené podmínky při práci v koleji, např. překážky po stranách koleje, práci v tunelu apod. 2. Položka neobsahuje: – případné doplnění štěrkového lože 3. Způsob měření: Měří se délka koleje ve smyslu ČSN 73 6360, tj. v ose koleje.
9 | 549520 | KOLEJNICOVÝ STYK MONTOVANÝ JAKÉHOKOLIV TVARU | KUS | 8 | 0 | 0 | 0 | 0 |  | 0 | P | 2017_OTSKP-ŽS | (Montované styky jsou zahrnuty v položkách zřízení koleje. Tato položka je určena pouze pro dodatečná vkládání montovaných spojů ve stávajících kolejích, např. při rušení LISů, bezstykové koleje apod.) 1. Položka obsahuje: – případnou úprava pražců s povolením svěrkových šroubů nebo upravení spáry – dodávku a montáž kompletní sady kolejnicových spojek příslušného tvaru v místě styku kolejnice – příplatky za ztížené podmínky při práci v koleji, např. překážky po stranách koleje, práci v tunelu ap. 2. Položka neobsahuje: – případné řezání kolejnice 3. Způsob měření: Udává se počet kusů kompletní konstrukce nebo práce.
| Dopln. popis | zřízení ochranných styků
| Celkem za 5 | Komunikace |  |  |  | 0 |  | 0 |  | 0
| 9 | Ostatní konstrukce a práce | [8 empty] | S
10 | 965010 | ODSTRANĚNÍ KOLEJOVÉHO LOŽE A DRÁŽNÍCH STEZEK | M3 | 114.45 | 0 | 0 | 0 | 0 |  | 0 | P | 2017_OTSKP-ŽS | 1. Položka obsahuje: – odstranění kolejového lože ručně nebo mechanizací, a to po nebo bez sejmutí kolejového roštu – příplatky za ztížené podmínky při práci v kolejišti, např. za překážky na straně koleje apod. – naložení vybouraného materiálu na dopravní prostředek 2. Položka neobsahuje: – odvoz vybouraného materiálu do skladu nebo na likvidaci – poplatky za likvidaci odpadů, nacení se položkami ze ssd 0 3. Způsob měření: Měří se metry krychlové odtěženého kolejového lože v ulehlém (původním) stavu.
11 | 965021 | ODSTRANĚNÍ KOLEJOVÉHO LOŽE A DRÁŽNÍCH STEZEK - ODVOZ NA SKLÁDKU | M3KM | 1103.625 | 0 | 0 | 0 | 0 |  | 0 | P | 2017_OTSKP-ŽS | 1. Položka obsahuje: – odvoz jakýmkoliv dopravním prostředkem a složení – případné překládky na trase 2. Položka neobsahuje: – naložení vybouraného materiálu na dopravní prostředek (je zahrnuto ve zdrojové položce) – poplatky za likvidaci odpadů, nacení se položkami ze ssd 0 3. Způsob měření: Výměra je součtem součinů metrů krychlových vytěženého v rostlém (původním) stavu nebo vybouraného materiálu a jednotlivých vzdáleností v kilometrech. | (114,45-40,875)*15=1 103,6250 [A]
| Dopln. popis | do 15 km
12 | 965022 | ODSTRANĚNÍ KOLEJOVÉHO LOŽE A DRÁŽNÍCH STEZEK - ODVOZ NA MEZIDEPONII | M3KM | 408.75 | 0 | 0 | 0 | 0 |  | 0 | P | 2017_OTSKP-ŽS | 1. Položka obsahuje: – odvoz jakýmkoliv dopravním prostředkem a složení – případné překládky na trase 2. Položka neobsahuje: – naložení vybouraného materiálu na dopravní prostředek (je zahrnuto ve zdrojové položce) – poplatky za likvidaci odpadů, nacení se položkami ze ssd 0 3. Způsob měření: Výměra je součtem součinů metrů krychlových vytěženého v rostlém (původním) stavu nebo vybouraného materiálu a jednotlivých vzdáleností v kilometrech. | 40,875*10=408,7500 [A]
| Dopln. popis | do 10 km
13 | 965113 | DEMONTÁŽ KOLEJE NA BETONOVÝCH PRAŽCÍCH DO KOLEJOVÝCH POLÍ S ODVOZEM NA MONTÁŽNÍ ZÁKLADNU S NÁSLEDNÝM ROZEBRÁNÍM | M | 21 | 0 | 0 | 0 | 0 |  | 0 | P | 2017_OTSKP-ŽS | 1. Položka obsahuje: – uvolnění kolejového roštu z kolejového lože – odstranění kolejnicových propojek, uzemnění a jiného vybavení – případné rozřezání kolejového roštu – úplné rozebrání koleje v místě demontáže do kolejových polí a jejich hrubé očištění – naložení vybouraného materiálu na dopravní prostředek – odvoz kolejových polí z místa demontáže na montážní základnu – rozebrání kolejových polí na montážní základně do součástí – příplatky za ztížené podmínky při práci v kolejišti, např. za překážky na straně koleje apod. 2. Položka neobsahuje: – odvoz nevyhovujícího materiálu na likvidaci – poplatky za likvidaci odpadů, nacení se položkami ze ssd 0 3. Způsob měření: Měří se délka koleje ve smyslu ČSN 73 6360, tj. v ose koleje.
14 | 965123 | DEMONTÁŽ KOLEJE NA DŘEVĚNÝCH PRAŽCÍCH DO KOLEJOVÝCH POLÍ S ODVOZEM NA MONTÁŽNÍ ZÁKLADNU S NÁSLEDNÝM ROZEBRÁNÍM | M | 24 | 0 | 0 | 0 | 0 |  | 0 | P | 2017_OTSKP-ŽS | 1. Položka obsahuje: – uvolnění kolejového roštu z kolejového lože – odstranění kolejnicových propojek, uzemnění a jiného vybavení – případné rozřezání kolejového roštu – úplné rozebrání koleje v místě demontáže do kolejových polí a jejich hrubé očištění – naložení vybouraného materiálu na dopravní prostředek – odvoz kolejových polí z místa demontáže na montážní základnu – rozebrání kolejových polí na montážní základně do součástí – příplatky za ztížené podmínky při práci v kolejišti, např. za překážky na straně koleje apod. 2. Položka neobsahuje: – odvoz nevyhovujícího materiálu na likvidaci – poplatky za likvidaci odpadů, nacení se položkami ze ssd 0 3. Způsob měření: Měří se délka koleje ve smyslu ČSN 73 6360, tj. v ose koleje.
15 | 965124 | DEMONTÁŽ KOLEJE NA DŘEVĚNÝCH PRAŽCÍCH ROZEBRÁNÍM DO SOUČÁSTÍ | M | 18 | 0 | 0 | 0 | 0 |  | 0 | P | 2017_OTSKP-ŽS | 1. Položka obsahuje: – uvolnění kolejového roštu z kolejového lože – odstranění kolejnicových propojek, uzemnění a jiného vybavení – případné rozřezání kolejového roštu – úplné rozebrání koleje v místě demontáže do jednotlivých součástí a jejich hrubé očištění – naložení vybouraného materiálu na dopravní prostředek – příplatky za ztížené podmínky při práci v kolejišti, např. za překážky na straně koleje apod. 2. Položka neobsahuje: – odvoz vybouraného materiálu na montážní základnu nebo na likvidaci – poplatky za likvidaci odpadů, nacení se položkami ze ssd 0 3. Způsob měření: Měří se délka koleje ve smyslu ČSN 73 6360, tj. v ose koleje.
| Dopln. popis | pouze demontáž kolejnic (36 bm)
16 | 965125 | DEMONTÁŽ KOLEJE NA DŘEVĚNÝCH PRAŽCÍCH - ODVOZ ROZEBRANÝCH SOUČÁSTÍ NA MONTÁŽNÍ ZÁKLADNU | tkm | 17.795 | 0 | 0 | 0 | 0 |  | 0 | P | 2017_OTSKP-ŽS | 1. Položka obsahuje: – odvoz jakýmkoliv dopravním prostředkem a složení – případné překládky na trase 2. Položka neobsahuje: – naložení vybouraného materiálu na dopravní prostředek (je zahrnuto ve zdrojové položce) – poplatky za likvidaci odpadů, nacení se položkami ze ssd 0 3. Způsob měření: Výměra je sumou součinů tun vybouraného materiálu v původním stavu a k nim příslušných jednotlivých odvozových vzdáleností v kilometrech. | 36*0,04943*10=17,7948 [A]
| Dopln. popis | do 10 km
17 | 965154 | DEMONTÁŽ KOLEJE NA MOSTNÍCH KONSTRUKCÍCH ROZEBRÁNÍM DO SOUČÁSTÍ | M | 22 | 0 | 0 | 0 | 0 |  | 0 | P | 2017_OTSKP-ŽS | 1. Položka obsahuje: – uvolnění kolejového roštu z kolejového lože – odstranění kolejnicových propojek, uzemnění a jiného vybavení – případné rozřezání kolejového roštu – úplné rozebrání koleje v místě demontáže do kolejových polí a jejich hrubé očištění – přeložení na vhodnou deponii v blízkosti místa demontáže, popř. naložení na dopravní prostředek – příplatky za ztížené podmínky při práci v kolejišti, např. za překážky na straně koleje apod. 2. Položka neobsahuje: – mostní konstrukce, nacení se položkami bourání BETONOVÝch konstrukcí ve sd 966 – odvoz vybouraného materiálu do skladu nebo na likvidaci – poplatky za likvidaci odpadů, nacení se položkami ze ssd 0 3. Způsob měření: Měří se délka koleje ve smyslu ČSN 73 6360, tj. v ose koleje.
| Dopln. popis | mostnice 11m, podélná dřeva 11m
18 | 965155 | DEMONTÁŽ KOLEJE NA MOSTNÍCH KONSTRUKCÍCH - ODVOZ ROZEBRANÝCH SOUČÁSTÍ NA MONTÁŽNÍ ZÁKLADNU | tkm | 21.749 | 0 | 0 | 0 | 0 |  | 0 | P | 2017_OTSKP-ŽS | 1. Položka obsahuje: – odvoz jakýmkoliv dopravním prostředkem a složení – případné překládky na trase 2. Položka neobsahuje: – naložení vybouraného materiálu na dopravní prostředek (je zahrnuto ve zdrojové položce) – poplatky za likvidaci odpadů, nacení se položkami ze ssd 0 3. Způsob měření: Výměra je sumou součinů tun vybouraného materiálu v původním stavu a k nim příslušných jednotlivých odvozových vzdáleností v kilometrech. | 2*22*0,04943*10=21,7492 [A]
| Dopln. popis | do 10 km (kolejnice)
19 | 965156 | DEMONTÁŽ KOLEJE NA MOSTNÍCH KONSTRUKCÍCH - ODVOZ ROZEBRANÝCH SOUČÁSTÍ (Z MÍSTA DEMONTÁŽE NEBO Z MONTÁŽNÍ ZÁKLADNY) K LIKVIDACI | tkm | 47.033 | 0 | 0 | 0 | 0 |  | 0 | P | 2017_OTSKP-ŽS | 1. Položka obsahuje: – odvoz jakýmkoliv dopravním prostředkem a složení – případné překládky na trase 2. Položka neobsahuje: – naložení vybouraného materiálu na dopravní prostředek (je zahrnuto ve zdrojové položce) – poplatky za likvidaci odpadů, nacení se položkami ze ssd 0 3. Způsob měření: Výměra je sumou součinů tun vybouraného materiálu v původním stavu a k nim příslušných jednotlivých odvozových vzdáleností v kilometrech. | (19*0,1+22*0,26*0,24*0,9)*15=47,0328 [A]
| Dopln. popis | do 15 km (odvoz mostnic na skládku)
20 | 965811 | DEMONTÁŽ PRAŽCOVÉ KOTVY | KUS | 30 | 0 | 0 | 0 | 0 |  | 0 | P | 2017_OTSKP-ŽS | 1. Položka obsahuje: – zahrnuje veškeré činnosti, zařízení a materiál nutných k odstranění konstrukce – naložení vybouraného materiálu na dopravní prostředek – příplatky za ztížené podmínky při práci v kolejišti, např. za překážky na straně koleje apod. 2. Položka neobsahuje: – odvoz vybouraného materiálu do skladu nebo na likvidaci – poplatky za likvidaci odpadů, nacení se položkami ze ssd 0 3. Způsob měření: Udává se počet kusů kompletní konstrukce nebo práce.
| Celkem za 9 | Ostatní konstrukce a práce |  |  |  | 0 |  | 0 |  | 0

## 401
FORMULÁŘ 5 | [6 empty] | majitel HIM: | SŽDC |  | 0 |  |  | 1 | 0
|  | S O U P I S P R A C Í | [7 empty] | Cena za objekt [Kč] |  | mj dle JKSO | počet mj | objektový ukazatel
Název stavby : |  | Rekonstrukce mostu v km 15,288 tr. Mladá Boleslav – Stará Paka (Česana) | [5 empty] | Číslo stavby | km 15,288
Název PS,SO : |  | Přeložky kabelů SŽDC (trať Ml.Boleslav - St.Paka) | Zatřídění objektu: (JKSO, JKPOV) |  |  |  |  | Číslo PS,SO | SO 401
Datum zpracování : | [7 empty] | Datum aktualizace :
Poř. číslo pol. | Číslo položky | Název položky | Měrná jednotka | Množství | Jednotková hmotnost | Celková hmotnost | CENA |  |  |  | Typ řádku | Kód datové základny | Technická specifikace | Výkaz výměr
[7 empty] | Dodávky |  | Montáže
[7 empty] | Jednotková | Celkem | Jednotková | Celkem
| 1 | 2 | 3 | 4 | 5 | 6 | 7 | 8 | 9 | 10 | 12 | 13 | 14 | 15
| 0 | Všeobecné konstrukce a práce | [8 empty] | S
1 | 02310 | SLUŽBY PRO OBJEDNATELE - DOPRAVNÍ PROSTŘEDKY | KPL | 1 | 0 | 0 | 0 | 0 |  | 0 | P | 2017_OTSKP-SPK | zahrnuje náklady na pořízení, provozování, udržování a likvidaci objednatelem požadovaného zařízení
| Dopln. popis | dopravní, přepravní a manipulační náklady stavby
2 | 02851R(1) | PRŮZKUMNÉ PRÁCE DIAGNOSTIKY KONSTRUKCÍ NA POVRCHU | PŘÍPAD | 7 | 0 | 0 | 0 | 0 |  | 0 | P | 2017_OTSKP-SPK | zahrnuje veškeré náklady spojené s objednatelem požadovanými pracemi
| Dopln. popis | vyhledání kabelové trasy
3 | 02851R(2) | PRŮZKUMNÉ PRÁCE DIAGNOSTIKY KONSTRUKCÍ NA POVRCHU | KS | 14 | 0 | 0 | 0 | 0 |  | 0 | P | 2017_OTSKP-SPK | zahrnuje veškeré náklady spojené s objednatelem požadovanými pracemi
| Dopln. popis | identifikace a označení kabelů
4 | 02910 | OSTATNÍ POŽADAVKY - ZEMĚMĚŘIČSKÁ MĚŘENÍ | KPL | 1 | 0 | 0 | 0 | 0 |  | 0 | P | 2017_OTSKP-SPK | zahrnuje veškeré náklady spojené s objednatelem požadovanými pracemi, - pro stanovení orientační investorské ceny určete jednotkovou cenu jako 1% odhadované ceny stavby
| Dopln. popis | geodetické práce, záměr nové trasy
5 | 02940 | OSTATNÍ POŽADAVKY - VYPRACOVÁNÍ DOKUMENTACE | KPL | 8 | 0 | 0 | 0 | 0 |  | 0 | P | 2017_OTSKP-SPK | zahrnuje veškeré náklady spojené s objednatelem požadovanými pracemi
| Dopln. popis | manuální opravy servisní dokumentace listy do knihy plánů
6 | 02950 | OSTATNÍ POŽADAVKY - POSUDKY, KONTROLY, REVIZNÍ ZPRÁVY | KUS | 5 | 0 | 0 | 0 | 0 |  | 0 | P | 2017_OTSKP-SPK | zahrnuje veškeré náklady spojené s objednatelem požadovanými pracemi
| Dopln. popis | revizní činnost SSZT na zab. zař.
7 | 02950R(2) | OSTATNÍ POŽADAVKY - POSUDKY, KONTROLY, REVIZNÍ ZPRÁVY | PÁR | 8 | 0 | 0 | 0 | 0 |  | 0 | P | 2017_OTSKP-SPK | zahrnuje veškeré náklady spojené s objednatelem požadovanými pracemi
| Dopln. popis | přezkoušení provozu sdělovacího zař. (dle obsazovacího schematu)
8 | 029611R | OSTATNÍ POŽADAVKY - ODBORNÝ DOZOR | HZS | 16 | 0 | 0 | 0 | 0 |  | 0 | P | 2017_OTSKP-SPK | zahrnuje veškeré náklady spojené s objednatelem požadovaným dozorem
9 | 03730 | POMOC PRÁCE ZAJIŠŤ NEBO ZŘÍZ OCHRANU INŽENÝRSKÝCH SÍTÍ | HZS | 16 | 0 | 0 | 0 | 0 |  | 0 | P | 2017_OTSKP-SPK | zahrnuje objednatelem povolené náklady na požadovaná zařízení zhotovitele
| Celkem za 0 | Všeobecné konstrukce a práce |  |  |  | 0 |  | 0 |  | 0
| 1 | Zemní práce pro kabely SŽDC | [8 empty] | S
10 | 13173R | HLOUBENÍ JAM ZAPAŽ I NEPAŽ TŘ. I | KUS | 1 | 0 | 0 | 0 | 0 |  | 0 | P | 2017_OTSKP-SPK | položka zahrnuje: - vodorovná a svislá doprava, přemístění, přeložení, manipulace s výkopkem - kompletní provedení vykopávky nezapažené i zapažené - ošetření výkopiště po celou dobu práce v něm vč. klimatických opatření - ztížení vykopávek v blízkosti podzemního vedení, konstrukcí a objektů vč. jejich dočasného zajištění - ztížení pod vodou, v okolí výbušnin, ve stísněných prostorech a pod. - příplatek za lepivost - těžení po vrstvách, pásech a po jiných nutných částech (figurách) - čerpání vody vč. čerpacích jímek, potrubí a pohotovostní čerpací soupravy (viz ustanovení k pol. 1151,2) - potřebné snížení hladiny podzemní vody - těžení a rozpojování jednotlivých balvanů - vytahování a nošení výkopku - svahování a přesvah. svahů do konečného tvaru, výměna hornin v podloží a v pláni znehodnocené klimatickými vlivy - ruční vykopávky, odstranění kořenů a napadávek - pažení, vzepření a rozepření vč. přepažování (vyjma štětových stěn) - úpravu, ochranu a očištění dna, základové spáry, stěn a svahů - odvedení nebo obvedení vody v okolí výkopiště a ve výkopišti - třídění výkopku - veškeré pomocné konstrukce umožňující provedení vykopávky (příjezdy, sjezdy, nájezdy, lešení, podpěr. konstr., přemostění, zpevněné plochy, zakrytí a pod.) - nezahrnuje uložení zeminy (na skládku, do násypu) ani poplatky za skládku, vykazují se v položce č.0141**
| Dopln. popis | výkop a zához, včetně usazení nové KK Romold žkm 15,3
11 | 13293R | HLOUBENÍ RÝH ŠÍŘ DO 2M PAŽ I NEPAŽ TŘ. III | KUS | 2 | 0 | 0 | 0 | 0 |  | 0 | P | 2017_OTSKP-SPK | položka zahrnuje: - vodorovná a svislá doprava, přemístění, přeložení, manipulace s výkopkem - kompletní provedení vykopávky nezapažené i zapažené - ošetření výkopiště po celou dobu práce v něm vč. klimatických opatření - ztížení vykopávek v blízkosti podzemního vedení, konstrukcí a objektů vč. jejich dočasného zajištění - ztížení pod vodou, v okolí výbušnin, ve stísněných prostorech a pod. - těžení po vrstvách, pásech a po jiných nutných částech (figurách) - čerpání vody vč. čerpacích jímek, potrubí a pohotovostní čerpací soupravy (viz ustanovení k pol. 1151,2) - potřebné snížení hladiny podzemní vody - těžení a rozpojování jednotlivých balvanů - vytahování a nošení výkopku - svahování a přesvah. svahů do konečného tvaru, výměna hornin v podloží a v pláni znehodnocené klimatickými vlivy - eventuelně nutné druhotné rozpojení odstřelené horniny - ruční vykopávky, odstranění kořenů a napadávek - pažení, vzepření a rozepření vč. přepažování (vyjma štětových stěn) - úpravu, ochranu a očištění dna, základové spáry, stěn a svahů - odvedení nebo obvedení vody v okolí výkopiště a ve výkopišti - třídění výkopku - veškeré pomocné konstrukce umožňující provedení vykopávky (příjezdy, sjezdy, nájezdy, lešení, podpěr. konstr., přemostění, zpevněné plochy, zakrytí a pod.) - nezahrnuje uložení zeminy (na skládku, do násypu) ani poplatky za skládku, vykazují se v položce č.0141**
| Dopln. popis | výkop příčné sondy
12 | 13293RR | HLOUBENÍ RÝH ŠÍŘ DO 2M PAŽ I NEPAŽ TŘ. III | M | 40 | 0 | 0 | 0 | 0 |  | 0 | P | 2017_OTSKP-SPK | položka zahrnuje: - vodorovná a svislá doprava, přemístění, přeložení, manipulace s výkopkem - kompletní provedení vykopávky nezapažené i zapažené - ošetření výkopiště po celou dobu práce v něm vč. klimatických opatření - ztížení vykopávek v blízkosti podzemního vedení, konstrukcí a objektů vč. jejich dočasného zajištění - ztížení pod vodou, v okolí výbušnin, ve stísněných prostorech a pod. - těžení po vrstvách, pásech a po jiných nutných částech (figurách) - čerpání vody vč. čerpacích jímek, potrubí a pohotovostní čerpací soupravy (viz ustanovení k pol. 1151,2) - potřebné snížení hladiny podzemní vody - těžení a rozpojování jednotlivých balvanů - vytahování a nošení výkopku - svahování a přesvah. svahů do konečného tvaru, výměna hornin v podloží a v pláni znehodnocené klimatickými vlivy - eventuelně nutné druhotné rozpojení odstřelené horniny - ruční vykopávky, odstranění kořenů a napadávek - pažení, vzepření a rozepření vč. přepažování (vyjma štětových stěn) - úpravu, ochranu a očištění dna, základové spáry, stěn a svahů - odvedení nebo obvedení vody v okolí výkopiště a ve výkopišti - třídění výkopku - veškeré pomocné konstrukce umožňující provedení vykopávky (příjezdy, sjezdy, nájezdy, lešení, podpěr. konstr., přemostění, zpevněné plochy, zakrytí a pod.) - nezahrnuje uložení zeminy (na skládku, do násypu) ani poplatky za skládku, vykazují se v položce č.0141**
| Dopln. popis | výkop kabelové rýhy na obou stranách mostu Z5
13 | 17411R | ZÁSYP JAM A RÝH ZEMINOU SE ZHUTNĚNÍM | M | 40 | 0 | 0 | 0 | 0 |  | 0 | P | 2017_OTSKP-SPK | položka zahrnuje: - kompletní provedení zemní konstrukce vč. výběru vhodného materiálu - úprava ukládaného materiálu vlhčením, tříděním, promícháním nebo vysoušením, příp. jiné úpravy za účelem zlepšení jeho mech. vlastností - hutnění i různé míry hutnění - ošetření úložiště po celou dobu práce v něm vč. klimatických opatření - ztížení v okolí vedení, konstrukcí a objektů a jejich dočasné zajištění - ztížení provádění vč. hutnění ve ztížených podmínkách a stísněných prostorech - ztížené ukládání sypaniny pod vodu - ukládání po vrstvách a po jiných nutných částech (figurách) vč. dosypávek - spouštění a nošení materiálu - výměna částí zemní konstrukce znehodnocené klimatickými vlivy - ruční hutnění - udržování úložiště a jeho ochrana proti vodě - odvedení nebo obvedení vody v okolí úložiště a v úložišti - veškeré pomocné konstrukce umožňující provedení zemní konstrukce (příjezdy, sjezdy, nájezdy, lešení, podpěrné konstrukce, přemostění, zpevněné plochy, zakrytí a pod.)
| Dopln. popis | zához a provizorní úprava trasy
| Celkem za 1 | Zemní práce pro kabely SŽDC |  |  |  | 0 |  | 0 |  | 0
| 7 | Montáž a dodávka materiálu pro kabely | [8 empty] | S
14 | 75000R(1) | KABELY - demontáže | M | 210 | 0 | 0 | 0 | 0 |  | 0 | P | 2017_OTSKP-SPK | zahrnuje veškeré náklady spojené s objednatelem požadovanými pracemi
| Dopln. popis | uvolnění kabelové délky 7 kabelů na obou stranách mostu
15 | 75000R(10) | KABELY - dodávka | KS | 2 | 0 | 0 | 0 | 0 |  | 0 | P | 2017_OTSKP-SPK | zahrnuje veškeré náklady spojené s objednatelem požadovanými pracemi
| Dopln. popis | spojky manipulační vložky 55/12 s číslováním
16 | 75000R(11) | KABELY - montáže | HZS | 48 | 0 | 0 | 0 | 0 |  | 0 | P | 2017_OTSKP-SPK | zahrnuje veškeré náklady spojené s objednatelem požadovanými pracemi
| Dopln. popis | provizorní manipulace, přemístění kabelového svazku na provizorní lávku
17 | 75000R(12) | KABELY - montáže | KS | 1 | 0 | 0 | 0 | 0 |  | 0 | P | 2017_OTSKP-SPK | zahrnuje veškeré náklady spojené s objednatelem požadovanými pracemi
| Dopln. popis | montáž nové KK Romold80 cca v žkm 15,3
18 | 75000R(13) | KABELY - montáže | HZS | 24 | 0 | 0 | 0 | 0 |  | 0 | P | 2017_OTSKP-SPK | zahrnuje veškeré náklady spojené s objednatelem požadovanými pracemi
| Dopln. popis | úprava délky OK (stažení rezervy)
19 | 75000R(14) | KABELY - montáže, dodávka | KS | 20 | 0 | 0 | 0 | 0 |  | 0 | P | 2017_OTSKP-SPK | zahrnuje veškeré náklady spojené s objednatelem požadovanými pracemi
| Dopln. popis | drobný spotřební a montážní materiál metalických spojek
20 | 75000R(15) | KABELY - montáže | KS | 8 | 0 | 0 | 0 | 0 |  | 0 | P | 2017_OTSKP-SPK | zahrnuje veškeré náklady spojené s objednatelem požadovanými pracemi
| Dopln. popis | montáž definitivní spojky 43/8
21 | 75000R(16) | KABELY - montáže | KS | 2 | 0 | 0 | 0 | 0 |  | 0 | P | 2017_OTSKP-SPK | zahrnuje veškeré náklady spojené s objednatelem požadovanými pracemi
| Dopln. popis | montáž definitivní spojky 55/12
22 | 75000R(17) | KABELY - montáže | PÁR | 25 | 0 | 0 | 0 | 0 |  | 0 | P | 2017_OTSKP-SPK | zahrnuje veškeré náklady spojené s objednatelem požadovanými pracemi
| Dopln. popis | kontrolní měření metalických kabelů
23 | 75000R(18) | KABELY - montáže | VLÁKNO | 12 | 0 | 0 | 0 | 0 |  | 0 | P | 2017_OTSKP-SPK | zahrnuje veškeré náklady spojené s objednatelem požadovanými pracemi
| Dopln. popis | měření OK - OTDR + PM 12f definitivní uložení
24 | 75000R(19) | KABELY - montáže | ČTYŘKA | 10 | 0 | 0 | 0 | 0 |  | 0 | P | 2017_OTSKP-SPK | zahrnuje veškeré náklady spojené s objednatelem požadovanými pracemi
| Dopln. popis | měření sdělovacích kabelů PO manipulací
25 | 75000R(2) | KABELY - montáže | HZS | 32 | 0 | 0 | 0 | 0 |  | 0 | P | 2017_OTSKP-SPK | zahrnuje veškeré náklady spojené s objednatelem požadovanými pracemi
| Dopln. popis | manipulace a provizorní vyvěšení kabelů a HDPE
26 | 75000R(20) | KABELY - dodávka | M | 60 | 0 | 0 | 0 | 0 |  | 0 | P | 2017_OTSKP-SPK | zahrnuje veškeré náklady spojené s objednatelem požadovanými pracemi
| Dopln. popis | kabel TCEPKPFLEZE 10XN0,8
27 | 75000R(21) | KABELY - dodávka | M | 60 | 0 | 0 | 0 | 0 |  | 0 | P | 2017_OTSKP-SPK | zahrnuje veškeré náklady spojené s objednatelem požadovanými pracemi
| Dopln. popis | kabel TCEKEY 7P1,0
28 | 75000R(22) | KABELY - dodávka | M | 120 | 0 | 0 | 0 | 0 |  | 0 | P | 2017_OTSKP-SPK | zahrnuje veškeré náklady spojené s objednatelem požadovanými pracemi
| Dopln. popis | kabel TCEKEY 3P1,0
29 | 75000R(23) | KABELY - dodávka | M | 60 | 0 | 0 | 0 | 0 |  | 0 | P | 2017_OTSKP-SPK | zahrnuje veškeré náklady spojené s objednatelem požadovanými pracemi
| Dopln. popis | kabel TCEKEY 12P1,0
30 | 75000R(24) | KABELY - dodávka | KUS | 16 | 0 | 0 | 0 | 0 |  | 0 | P | 2017_OTSKP-SPK | zahrnuje veškeré náklady spojené s objednatelem požadovanými pracemi
| Dopln. popis | kabelová spojka XAGA 550-43/8
31 | 75000R(25) | KABELY - dodávka | KUS | 4 | 0 | 0 | 0 | 0 |  | 0 | P | 2017_OTSKP-SPK | zahrnuje veškeré náklady spojené s objednatelem požadovanými pracemi
| Dopln. popis | kabelová spojka XAGA 550-55/12
32 | 75000R(26) | KABELY - dodávka | KUS | 1 | 0 | 0 | 0 | 0 |  | 0 | P | 2017_OTSKP-SPK | zahrnuje veškeré náklady spojené s objednatelem požadovanými pracemi
| Dopln. popis | KK Romold 80
33 | 75000R(3) | KABELY - montáže | M | 420 | 0 | 0 | 0 | 0 |  | 0 | P | 2017_OTSKP-SPK | zahrnuje veškeré náklady spojené s objednatelem požadovanými pracemi
| Dopln. popis | definitivní pokládka kabelů a HDPE do žlabů (7ks) včetně mostu
34 | 75000R(4) | KABELY - montáže | M | 50 | 0 | 0 | 0 | 0 |  | 0 | P | 2017_OTSKP-SPK | zahrnuje veškeré náklady spojené s objednatelem požadovanými pracemi
| Dopln. popis | uložení rezervy metalických kabelů
35 | 75000R(5) | KABELY - montáže | PÁR | 25 | 0 | 0 | 0 | 0 |  | 0 | P | 2017_OTSKP-SPK | zahrnuje veškeré náklady spojené s objednatelem požadovanými pracemi
| Dopln. popis | kontrolní měření metalických kabelů (pár)
36 | 75000R(6) | KABELY - montáže | VLÁKNO | 12 | 0 | 0 | 0 | 0 |  | 0 | P | 2017_OTSKP-SPK | zahrnuje veškeré náklady spojené s objednatelem požadovanými pracemi
| Dopln. popis | kontrolní měření (OTDR + PM) před manipulací (OK 12f zabezpečovací)
37 | 75000R(7) | KABELY - montáže | ČTYŘKA | 10 | 0 | 0 | 0 | 0 |  | 0 | P | 2017_OTSKP-SPK | zahrnuje veškeré náklady spojené s objednatelem požadovanými pracemi
| Dopln. popis | měření sdělovacích kabelů PŘED manipulací
38 | 75000R(8) | KABELY - montáže | HZS | 32 | 0 | 0 | 0 | 0 |  | 0 | P | 2017_OTSKP-SPK | zahrnuje veškeré náklady spojené s objednatelem požadovanými pracemi
| Dopln. popis | uvolnění optické rezervy, manipulace s délkou, pofuk
39 | 75000R(9) | KABELY - dodávka | KS | 8 | 0 | 0 | 0 | 0 |  | 0 | P | 2017_OTSKP-SPK | zahrnuje veškeré náklady spojené s objednatelem požadovanými pracemi
| Dopln. popis | spojky manipulační vložky 43/8 s číslováním
| Celkem za 7 | Montáž a dodávka materiálu pro kabely |  |  |  | 0 |  | 0 |  | 0
| 8 | Potrubí | [8 empty] | S
40 | 87614R(1) | CHRÁNIČKY Z TRUB PLAST DN DO 40MM | KUS | 2 | 0 | 0 | 0 | 0 |  | 0 | P | 2017_OTSKP-SPK | položky pro zhotovení potrubí platí bez ohledu na sklon zahrnuje: - výrobní dokumentaci (včetně technologického předpisu) - dodání veškerého trubního a pomocného materiálu (trouby, trubky, tvarovky, spojovací a těsnící materiál a pod.), podpěrných, závěsných a upevňovacích prvků, včetně potřebných úprav - úprava a příprava podkladu a podpěr, očištění a ošetření podkladu a podpěr - zřízení plně funkčního potrubí, kompletní soustavy, podle příslušného technologického předpisu - zřízení potrubí i jednotlivých částí po etapách, včetně pracovních spar a spojů, pracovního zaslepení konců a pod. - úprava prostupů, průchodů šachtami a komorami, okolí podpěr a vyústění, zaústění, napojení, vyvedení a upevnění odpad. výustí - ochrana potrubí nátěrem (vč. úpravy povrchu), případně izolací, nejsou-li tyto práce předmětem jiné položky - úprava, očištění a ošetření prostoru kolem potrubí včetně případně předepsaného utěsnění konců chrániček - položky platí pro práce prováděné v prostoru zapaženém i nezapaženém a i v kolektorech, chráničkách
| Dopln. popis | odřezání a uvolnění HDPE (modrá, černá)
41 | 87614R(2) | CHRÁNIČKY Z TRUB PLAST DN DO 40MM | M | 30 | 0 | 0 | 0 | 0 |  | 0 | P | 2017_OTSKP-SPK | položky pro zhotovení potrubí platí bez ohledu na sklon zahrnuje: - výrobní dokumentaci (včetně technologického předpisu) - dodání veškerého trubního a pomocného materiálu (trouby, trubky, tvarovky, spojovací a těsnící materiál a pod.), podpěrných, závěsných a upevňovacích prvků, včetně potřebných úprav - úprava a příprava podkladu a podpěr, očištění a ošetření podkladu a podpěr - zřízení plně funkčního potrubí, kompletní soustavy, podle příslušného technologického předpisu - zřízení potrubí i jednotlivých částí po etapách, včetně pracovních spar a spojů, pracovního zaslepení konců a pod. - úprava prostupů, průchodů šachtami a komorami, okolí podpěr a vyústění, zaústění, napojení, vyvedení a upevnění odpad. výustí - ochrana potrubí nátěrem (vč. úpravy povrchu), případně izolací, nejsou-li tyto práce předmětem jiné položky - úprava, očištění a ošetření prostoru kolem potrubí včetně případně předepsaného utěsnění konců chrániček - položky platí pro práce prováděné v prostoru zapaženém i nezapaženém a i v kolektorech, chráničkách
| Dopln. popis | montáž opravné HDPE, včetně opravných spojek Plasson
42 | 87614R(3) | CHRÁNIČKY Z TRUB PLAST DN DO 40MM | M | 100 | 0 | 0 | 0 | 0 |  | 0 | P | 2017_OTSKP-SPK | položky pro zhotovení potrubí platí bez ohledu na sklon zahrnuje: - výrobní dokumentaci (včetně technologického předpisu) - dodání veškerého trubního a pomocného materiálu (trouby, trubky, tvarovky, spojovací a těsnící materiál a pod.), podpěrných, závěsných a upevňovacích prvků, včetně potřebných úprav - úprava a příprava podkladu a podpěr, očištění a ošetření podkladu a podpěr - zřízení plně funkčního potrubí, kompletní soustavy, podle příslušného technologického předpisu - zřízení potrubí i jednotlivých částí po etapách, včetně pracovních spar a spojů, pracovního zaslepení konců a pod. - úprava prostupů, průchodů šachtami a komorami, okolí podpěr a vyústění, zaústění, napojení, vyvedení a upevnění odpad. výustí - ochrana potrubí nátěrem (vč. úpravy povrchu), případně izolací, nejsou-li tyto práce předmětem jiné položky - úprava, očištění a ošetření prostoru kolem potrubí včetně případně předepsaného utěsnění konců chrániček - položky platí pro práce prováděné v prostoru zapaženém i nezapaženém a i v kolektorech, chráničkách
| Dopln. popis | pokládka HDPE modrá, černá do definitivního žlabu mostu a do štěrkového lože
43 | 87614R(4) | CHRÁNIČKY Z TRUB PLAST DN DO 40MM | KS | 4 | 0 | 0 | 0 | 0 |  | 0 | P | 2017_OTSKP-SPK | položky pro zhotovení potrubí platí bez ohledu na sklon zahrnuje: - výrobní dokumentaci (včetně technologického předpisu) - dodání veškerého trubního a pomocného materiálu (trouby, trubky, tvarovky, spojovací a těsnící materiál a pod.), podpěrných, závěsných a upevňovacích prvků, včetně potřebných úprav - úprava a příprava podkladu a podpěr, očištění a ošetření podkladu a podpěr - zřízení plně funkčního potrubí, kompletní soustavy, podle příslušného technologického předpisu - zřízení potrubí i jednotlivých částí po etapách, včetně pracovních spar a spojů, pracovního zaslepení konců a pod. - úprava prostupů, průchodů šachtami a komorami, okolí podpěr a vyústění, zaústění, napojení, vyvedení a upevnění odpad. výustí - ochrana potrubí nátěrem (vč. úpravy povrchu), případně izolací, nejsou-li tyto práce předmětem jiné položky - úprava, očištění a ošetření prostoru kolem potrubí včetně případně předepsaného utěsnění konců chrániček - položky platí pro práce prováděné v prostoru zapaženém i nezapaženém a i v kolektorech, chráničkách
| Dopln. popis | definitivní úprava HDPE 40/33 spojkama plasson půlená
44 | 87614R(5) | CHRÁNIČKY Z TRUB PLAST DN DO 40MM | KS | 15 | 0 | 0 | 0 | 0 |  | 0 | P | 2017_OTSKP-SPK | položky pro zhotovení potrubí platí bez ohledu na sklon zahrnuje: - výrobní dokumentaci (včetně technologického předpisu) - dodání veškerého trubního a pomocného materiálu (trouby, trubky, tvarovky, spojovací a těsnící materiál a pod.), podpěrných, závěsných a upevňovacích prvků, včetně potřebných úprav - úprava a příprava podkladu a podpěr, očištění a ošetření podkladu a podpěr - zřízení plně funkčního potrubí, kompletní soustavy, podle příslušného technologického předpisu - zřízení potrubí i jednotlivých částí po etapách, včetně pracovních spar a spojů, pracovního zaslepení konců a pod. - úprava prostupů, průchodů šachtami a komorami, okolí podpěr a vyústění, zaústění, napojení, vyvedení a upevnění odpad. výustí - ochrana potrubí nátěrem (vč. úpravy povrchu), případně izolací, nejsou-li tyto práce předmětem jiné položky - úprava, očištění a ošetření prostoru kolem potrubí včetně případně předepsaného utěsnění konců chrániček - položky platí pro práce prováděné v prostoru zapaženém i nezapaženém a i v kolektorech, chráničkách
| Dopln. popis | opravná, půlená HDPE - KKHR40 tyče délka 2m
45 | 87614R(6) | CHRÁNIČKY Z TRUB PLAST DN DO 40MM | KS | 20 | 0 | 0 | 0 | 0 |  | 0 | P | 2017_OTSKP-SPK | položky pro zhotovení potrubí platí bez ohledu na sklon zahrnuje: - výrobní dokumentaci (včetně technologického předpisu) - dodání veškerého trubního a pomocného materiálu (trouby, trubky, tvarovky, spojovací a těsnící materiál a pod.), podpěrných, závěsných a upevňovacích prvků, včetně potřebných úprav - úprava a příprava podkladu a podpěr, očištění a ošetření podkladu a podpěr - zřízení plně funkčního potrubí, kompletní soustavy, podle příslušného technologického předpisu - zřízení potrubí i jednotlivých částí po etapách, včetně pracovních spar a spojů, pracovního zaslepení konců a pod. - úprava prostupů, průchodů šachtami a komorami, okolí podpěr a vyústění, zaústění, napojení, vyvedení a upevnění odpad. výustí - ochrana potrubí nátěrem (vč. úpravy povrchu), případně izolací, nejsou-li tyto práce předmětem jiné položky - úprava, očištění a ošetření prostoru kolem potrubí včetně případně předepsaného utěsnění konců chrániček - položky platí pro práce prováděné v prostoru zapaženém i nezapaženém a i v kolektorech, chráničkách
| Dopln. popis | zámky půlené HDPE_ EBM40
46 | 87614R(7) | CHRÁNIČKY Z TRUB PLAST DN DO 40MM | KS | 4 | 0 | 0 | 0 | 0 |  | 0 | P | 2017_OTSKP-SPK | položky pro zhotovení potrubí platí bez ohledu na sklon zahrnuje: - výrobní dokumentaci (včetně technologického předpisu) - dodání veškerého trubního a pomocného materiálu (trouby, trubky, tvarovky, spojovací a těsnící materiál a pod.), podpěrných, závěsných a upevňovacích prvků, včetně potřebných úprav - úprava a příprava podkladu a podpěr, očištění a ošetření podkladu a podpěr - zřízení plně funkčního potrubí, kompletní soustavy, podle příslušného technologického předpisu - zřízení potrubí i jednotlivých částí po etapách, včetně pracovních spar a spojů, pracovního zaslepení konců a pod. - úprava prostupů, průchodů šachtami a komorami, okolí podpěr a vyústění, zaústění, napojení, vyvedení a upevnění odpad. výustí - ochrana potrubí nátěrem (vč. úpravy povrchu), případně izolací, nejsou-li tyto práce předmětem jiné položky - úprava, očištění a ošetření prostoru kolem potrubí včetně případně předepsaného utěsnění konců chrániček - položky platí pro práce prováděné v prostoru zapaženém i nezapaženém a i v kolektorech, chráničkách
| Dopln. popis | opravná spojka HDPE40 půlená
47 | 87614R(8) | CHRÁNIČKY Z TRUB PLAST DN DO 40MM | KS | 4 | 0 | 0 | 0 | 0 |  | 0 | P | 2017_OTSKP-SPK | položky pro zhotovení potrubí platí bez ohledu na sklon zahrnuje: - výrobní dokumentaci (včetně technologického předpisu) - dodání veškerého trubního a pomocného materiálu (trouby, trubky, tvarovky, spojovací a těsnící materiál a pod.), podpěrných, závěsných a upevňovacích prvků, včetně potřebných úprav - úprava a příprava podkladu a podpěr, očištění a ošetření podkladu a podpěr - zřízení plně funkčního potrubí, kompletní soustavy, podle příslušného technologického předpisu - zřízení potrubí i jednotlivých částí po etapách, včetně pracovních spar a spojů, pracovního zaslepení konců a pod. - úprava prostupů, průchodů šachtami a komorami, okolí podpěr a vyústění, zaústění, napojení, vyvedení a upevnění odpad. výustí - ochrana potrubí nátěrem (vč. úpravy povrchu), případně izolací, nejsou-li tyto práce předmětem jiné položky - úprava, očištění a ošetření prostoru kolem potrubí včetně případně předepsaného utěsnění konců chrániček - položky platí pro práce prováděné v prostoru zapaženém i nezapaženém a i v kolektorech, chráničkách
| Dopln. popis | smršť. koncovka HDPE40 bez ventilku
48 | 87614R(9) | CHRÁNIČKY Z TRUB PLAST DN DO 40MM | M | 60 | 0 | 0 | 0 | 0 |  | 0 | P | 2017_OTSKP-SPK | položky pro zhotovení potrubí platí bez ohledu na sklon zahrnuje: - výrobní dokumentaci (včetně technologického předpisu) - dodání veškerého trubního a pomocného materiálu (trouby, trubky, tvarovky, spojovací a těsnící materiál a pod.), podpěrných, závěsných a upevňovacích prvků, včetně potřebných úprav - úprava a příprava podkladu a podpěr, očištění a ošetření podkladu a podpěr - zřízení plně funkčního potrubí, kompletní soustavy, podle příslušného technologického předpisu - zřízení potrubí i jednotlivých částí po etapách, včetně pracovních spar a spojů, pracovního zaslepení konců a pod. - úprava prostupů, průchodů šachtami a komorami, okolí podpěr a vyústění, zaústění, napojení, vyvedení a upevnění odpad. výustí - ochrana potrubí nátěrem (vč. úpravy povrchu), případně izolací, nejsou-li tyto práce předmětem jiné položky - úprava, očištění a ošetření prostoru kolem potrubí včetně případně předepsaného utěsnění konců chrániček - položky platí pro práce prováděné v prostoru zapaženém i nezapaženém a i v kolektorech, chráničkách
| Dopln. popis | HDPE40/33 černá
49 | 87634R(1) | CHRÁNIČKY Z TRUB PLASTOVÝCH DN DO 200MM | M | 25 | 0 | 0 | 0 | 0 |  | 0 | P | 2017_OTSKP-SPK | položky pro zhotovení potrubí platí bez ohledu na sklon zahrnuje: - výrobní dokumentaci (včetně technologického předpisu) - dodání veškerého trubního a pomocného materiálu (trouby, trubky, tvarovky, spojovací a těsnící materiál a pod.), podpěrných, závěsných a upevňovacích prvků, včetně potřebných úprav - úprava a příprava podkladu a podpěr, očištění a ošetření podkladu a podpěr - zřízení plně funkčního potrubí, kompletní soustavy, podle příslušného technologického předpisu - zřízení potrubí i jednotlivých částí po etapách, včetně pracovních spar a spojů, pracovního zaslepení konců a pod. - úprava prostupů, průchodů šachtami a komorami, okolí podpěr a vyústění, zaústění, napojení, vyvedení a upevnění odpad. výustí - ochrana potrubí nátěrem (vč. úpravy povrchu), případně izolací, nejsou-li tyto práce předmětem jiné položky - úprava, očištění a ošetření prostoru kolem potrubí včetně případně předepsaného utěsnění konců chrániček - položky platí pro práce prováděné v prostoru zapaženém i nezapaženém a i v kolektorech, chráničkách
| Dopln. popis | odstranění vrapované roury 160mm v celé délce
| Celkem za 8 | Potrubí |  |  |  | 0 |  | 0 |  | 0

## 402
FORMULÁŘ 5 | [6 empty] | majitel HIM: | SŽDC |  | 0 |  |  | 1 | 0
|  | S O U P I S P R A C Í | [7 empty] | Cena za objekt [Kč] |  | mj dle JKSO | počet mj | objektový ukazatel
Název stavby : |  | Rekonstrukce mostu v km 15,288 tr. Mladá Boleslav – Stará Paka (Česana) | [5 empty] | Číslo stavby | km 15,288
Název PS,SO : |  | Přeložky kabelů SŽDC (trať Praha - Turnov) | Zatřídění objektu: (JKSO, JKPOV) |  |  |  |  | Číslo PS,SO | SO 402
Datum zpracování : | [7 empty] | Datum aktualizace :
Poř. číslo pol. | Číslo položky | Název položky | Měrná jednotka | Množství | Jednotková hmotnost | Celková hmotnost | CENA |  |  |  | Typ řádku | Kód datové základny | Technická specifikace | Výkaz výměr
[7 empty] | Dodávky |  | Montáže
[7 empty] | Jednotková | Celkem | Jednotková | Celkem
| 1 | 2 | 3 | 4 | 5 | 6 | 7 | 8 | 9 | 10 | 12 | 13 | 14 | 15
| 0 | Všeobecné konstrukce a práce | [8 empty] | S
1 | 02310 | SLUŽBY PRO OBJEDNATELE - DOPRAVNÍ PROSTŘEDKY | KPL | 1 | 0 | 0 | 0 | 0 |  | 0 | P | 2017_OTSKP-SPK | zahrnuje náklady na pořízení, provozování, udržování a likvidaci objednatelem požadovaného zařízení
| Dopln. popis | dopravní, přepravní a manipulační náklady stavby
2 | 02851R(1) | PRŮZKUMNÉ PRÁCE DIAGNOSTIKY KONSTRUKCÍ NA POVRCHU | PŘÍPAD | 7 | 0 | 0 | 0 | 0 |  | 0 | P | 2017_OTSKP-SPK | zahrnuje veškeré náklady spojené s objednatelem požadovanými pracemi
| Dopln. popis | vyhledání kabelové trasy
3 | 02851R(2) | PRŮZKUMNÉ PRÁCE DIAGNOSTIKY KONSTRUKCÍ NA POVRCHU | KS | 12 | 0 | 0 | 0 | 0 |  | 0 | P | 2017_OTSKP-SPK | zahrnuje veškeré náklady spojené s objednatelem požadovanými pracemi
| Dopln. popis | identifikace a označení kabelů
4 | 02910 | OSTATNÍ POŽADAVKY - ZEMĚMĚŘIČSKÁ MĚŘENÍ | KPL | 1 | 0 | 0 | 0 | 0 |  | 0 | P | 2017_OTSKP-SPK | zahrnuje veškeré náklady spojené s objednatelem požadovanými pracemi, - pro stanovení orientační investorské ceny určete jednotkovou cenu jako 1% odhadované ceny stavby
| Dopln. popis | geodetické práce, záměr nové trasy
5 | 02940 | OSTATNÍ POŽADAVKY - VYPRACOVÁNÍ DOKUMENTACE | KPL | 8 | 0 | 0 | 0 | 0 |  | 0 | P | 2017_OTSKP-SPK | zahrnuje veškeré náklady spojené s objednatelem požadovanými pracemi
| Dopln. popis | manuální opravy servisní dokumentace listy do knihy plánů
6 | 02950 | OSTATNÍ POŽADAVKY - POSUDKY, KONTROLY, REVIZNÍ ZPRÁVY | KUS | 4 | 0 | 0 | 0 | 0 |  | 0 | P | 2017_OTSKP-SPK | zahrnuje veškeré náklady spojené s objednatelem požadovanými pracemi
| Dopln. popis | revizní činnost SSZT na zab. zař.
7 | 02950R(2) | OSTATNÍ POŽADAVKY - POSUDKY, KONTROLY, REVIZNÍ ZPRÁVY | PÁR | 8 | 0 | 0 | 0 | 0 |  | 0 | P | 2017_OTSKP-SPK | zahrnuje veškeré náklady spojené s objednatelem požadovanými pracemi
| Dopln. popis | přezkoušení provozu sdělovacího zař. (dle obsazovacího schematu)
8 | 029611R | OSTATNÍ POŽADAVKY - ODBORNÝ DOZOR | HZS | 16 | 0 | 0 | 0 | 0 |  | 0 | P | 2017_OTSKP-SPK | zahrnuje veškeré náklady spojené s objednatelem požadovaným dozorem
9 | 03730 | POMOC PRÁCE ZAJIŠŤ NEBO ZŘÍZ OCHRANU INŽENÝRSKÝCH SÍTÍ | HZS | 16 | 0 | 0 | 0 | 0 |  | 0 | P | 2017_OTSKP-SPK | zahrnuje objednatelem povolené náklady na požadovaná zařízení zhotovitele
| Dopln. popis | příprava a sjednání výluk zab. zař. trati a žst.
| Celkem za 0 | Všeobecné konstrukce a práce |  |  |  | 0 |  | 0 |  | 0
| 1 | Zemní práce pro kabely SŽDC | [8 empty] | S
10 | 13173RR | HLOUBENÍ JAM ZAPAŽ I NEPAŽ TŘ. I | KS | 1 | 0 | 0 | 0 | 0 |  | 0 | P | 2017_OTSKP-SPK | položka zahrnuje: - vodorovná a svislá doprava, přemístění, přeložení, manipulace s výkopkem - kompletní provedení vykopávky nezapažené i zapažené - ošetření výkopiště po celou dobu práce v něm vč. klimatických opatření - ztížení vykopávek v blízkosti podzemního vedení, konstrukcí a objektů vč. jejich dočasného zajištění - ztížení pod vodou, v okolí výbušnin, ve stísněných prostorech a pod. - příplatek za lepivost - těžení po vrstvách, pásech a po jiných nutných částech (figurách) - čerpání vody vč. čerpacích jímek, potrubí a pohotovostní čerpací soupravy (viz ustanovení k pol. 1151,2) - potřebné snížení hladiny podzemní vody - těžení a rozpojování jednotlivých balvanů - vytahování a nošení výkopku - svahování a přesvah. svahů do konečného tvaru, výměna hornin v podloží a v pláni znehodnocené klimatickými vlivy - ruční vykopávky, odstranění kořenů a napadávek - pažení, vzepření a rozepření vč. přepažování (vyjma štětových stěn) - úpravu, ochranu a očištění dna, základové spáry, stěn a svahů - odvedení nebo obvedení vody v okolí výkopiště a ve výkopišti - třídění výkopku - veškeré pomocné konstrukce umožňující provedení vykopávky (příjezdy, sjezdy, nájezdy, lešení, podpěr. konstr., přemostění, zpevněné plochy, zakrytí a pod.) - nezahrnuje uložení zeminy (na skládku, do násypu) ani poplatky za skládku, vykazují se v položce č.0141**
| Dopln. popis | výkop KK 01 Romold OK_36f v žkm 73,589
11 | 13293R | HLOUBENÍ RÝH ŠÍŘ DO 2M PAŽ I NEPAŽ TŘ. III | KUS | 2 | 0 | 0 | 0 | 0 |  | 0 | P | 2017_OTSKP-SPK | položka zahrnuje: - vodorovná a svislá doprava, přemístění, přeložení, manipulace s výkopkem - kompletní provedení vykopávky nezapažené i zapažené - ošetření výkopiště po celou dobu práce v něm vč. klimatických opatření - ztížení vykopávek v blízkosti podzemního vedení, konstrukcí a objektů vč. jejich dočasného zajištění - ztížení pod vodou, v okolí výbušnin, ve stísněných prostorech a pod. - těžení po vrstvách, pásech a po jiných nutných částech (figurách) - čerpání vody vč. čerpacích jímek, potrubí a pohotovostní čerpací soupravy (viz ustanovení k pol. 1151,2) - potřebné snížení hladiny podzemní vody - těžení a rozpojování jednotlivých balvanů - vytahování a nošení výkopku - svahování a přesvah. svahů do konečného tvaru, výměna hornin v podloží a v pláni znehodnocené klimatickými vlivy - eventuelně nutné druhotné rozpojení odstřelené horniny - ruční vykopávky, odstranění kořenů a napadávek - pažení, vzepření a rozepření vč. přepažování (vyjma štětových stěn) - úpravu, ochranu a očištění dna, základové spáry, stěn a svahů - odvedení nebo obvedení vody v okolí výkopiště a ve výkopišti - třídění výkopku - veškeré pomocné konstrukce umožňující provedení vykopávky (příjezdy, sjezdy, nájezdy, lešení, podpěr. konstr., přemostění, zpevněné plochy, zakrytí a pod.) - nezahrnuje uložení zeminy (na skládku, do násypu) ani poplatky za skládku, vykazují se v položce č.0141**
12 | 13293RR | HLOUBENÍ RÝH ŠÍŘ DO 2M PAŽ I NEPAŽ TŘ. III | M | 40 | 0 | 0 | 0 | 0 |  | 0 | P | 2017_OTSKP-SPK | položka zahrnuje: - vodorovná a svislá doprava, přemístění, přeložení, manipulace s výkopkem - kompletní provedení vykopávky nezapažené i zapažené - ošetření výkopiště po celou dobu práce v něm vč. klimatických opatření - ztížení vykopávek v blízkosti podzemního vedení, konstrukcí a objektů vč. jejich dočasného zajištění - ztížení pod vodou, v okolí výbušnin, ve stísněných prostorech a pod. - těžení po vrstvách, pásech a po jiných nutných částech (figurách) - čerpání vody vč. čerpacích jímek, potrubí a pohotovostní čerpací soupravy (viz ustanovení k pol. 1151,2) - potřebné snížení hladiny podzemní vody - těžení a rozpojování jednotlivých balvanů - vytahování a nošení výkopku - svahování a přesvah. svahů do konečného tvaru, výměna hornin v podloží a v pláni znehodnocené klimatickými vlivy - eventuelně nutné druhotné rozpojení odstřelené horniny - ruční vykopávky, odstranění kořenů a napadávek - pažení, vzepření a rozepření vč. přepažování (vyjma štětových stěn) - úpravu, ochranu a očištění dna, základové spáry, stěn a svahů - odvedení nebo obvedení vody v okolí výkopiště a ve výkopišti - třídění výkopku - veškeré pomocné konstrukce umožňující provedení vykopávky (příjezdy, sjezdy, nájezdy, lešení, podpěr. konstr., přemostění, zpevněné plochy, zakrytí a pod.) - nezahrnuje uložení zeminy (na skládku, do násypu) ani poplatky za skládku, vykazují se v položce č.0141**
| Dopln. popis | výkop kabelové rýhy na obou stranách mostu Z5
13 | 17411R | ZÁSYP JAM A RÝH ZEMINOU SE ZHUTNĚNÍM | M | 40 | 0 | 0 | 0 | 0 |  | 0 | P | 2017_OTSKP-SPK | položka zahrnuje: - kompletní provedení zemní konstrukce vč. výběru vhodného materiálu - úprava ukládaného materiálu vlhčením, tříděním, promícháním nebo vysoušením, příp. jiné úpravy za účelem zlepšení jeho mech. vlastností - hutnění i různé míry hutnění - ošetření úložiště po celou dobu práce v něm vč. klimatických opatření - ztížení v okolí vedení, konstrukcí a objektů a jejich dočasné zajištění - ztížení provádění vč. hutnění ve ztížených podmínkách a stísněných prostorech - ztížené ukládání sypaniny pod vodu - ukládání po vrstvách a po jiných nutných částech (figurách) vč. dosypávek - spouštění a nošení materiálu - výměna částí zemní konstrukce znehodnocené klimatickými vlivy - ruční hutnění - udržování úložiště a jeho ochrana proti vodě - odvedení nebo obvedení vody v okolí úložiště a v úložišti - veškeré pomocné konstrukce umožňující provedení zemní konstrukce (příjezdy, sjezdy, nájezdy, lešení, podpěrné konstrukce, přemostění, zpevněné plochy, zakrytí a pod.)
| Dopln. popis | zához a provizorní úprava trasy
| Celkem za 1 | Zemní práce pro kabely SŽDC |  |  |  | 0 |  | 0 |  | 0
| 7 | Montáž a dodávka materiálu pro kabely | [8 empty] | S
14 | 75000RR(1) | KABELY - demontáže | KUS | 1 | 0 | 0 | 0 | 0 |  | 0 | P | 2017_OTSKP-SPK | zahrnuje veškeré náklady spojené s objednatelem požadovanými pracemi
| Dopln. popis | demontáž KK 01 a uvolnění rezervy 30m
15 | 75000RR(10) | KABELY - montáže | VLÁKNO | 36 | 0 | 0 | 0 | 0 |  | 0 | P | 2017_OTSKP-SPK | zahrnuje veškeré náklady spojené s objednatelem požadovanými pracemi
| Dopln. popis | kontrolní měření (OTDR + PM) před manipulací (OK 36f Ericsson)
16 | 75000RR(11) | KABELY - montáže | ČTYŘKA | 10 | 0 | 0 | 0 | 0 |  | 0 | P | 2017_OTSKP-SPK | zahrnuje veškeré náklady spojené s objednatelem požadovanými pracemi
| Dopln. popis | měření sdělovacích kabelů PŘED manipulací
17 | 75000RR(12) | KABELY - montáže | HZS | 8 | 0 | 0 | 0 | 0 |  | 0 | P | 2017_OTSKP-SPK | zahrnuje veškeré náklady spojené s objednatelem požadovanými pracemi
| Dopln. popis | posun optické rezervy, manipulace s délkou
18 | 75000RR(13) | KABELY - montáže | HZS | 48 | 0 | 0 | 0 | 0 |  | 0 | P | 2017_OTSKP-SPK | zahrnuje veškeré náklady spojené s objednatelem požadovanými pracemi
| Dopln. popis | provizorní manipulace, přemístění kabelového svazku na provizorium
19 | 75000RR(14) | KABELY - montáže, dodávka | KS | 12 | 0 | 0 | 0 | 0 |  | 0 | P | 2017_OTSKP-SPK | zahrnuje veškeré náklady spojené s objednatelem požadovanými pracemi
| Dopln. popis | drobný spotřební a montážní materiál metalických spojek
20 | 75000RR(15) | KABELY - montáže | KS | 4 | 0 | 0 | 0 | 0 |  | 0 | P | 2017_OTSKP-SPK | zahrnuje veškeré náklady spojené s objednatelem požadovanými pracemi
| Dopln. popis | montáž definitivní spojky 43/8
21 | 75000RR(16) | KABELY - montáže | KS | 4 | 0 | 0 | 0 | 0 |  | 0 | P | 2017_OTSKP-SPK | zahrnuje veškeré náklady spojené s objednatelem požadovanými pracemi
| Dopln. popis | montáž definitivní spojky 55/12
22 | 75000RR(17) | KABELY - montáže | PÁR | 50 | 0 | 0 | 0 | 0 |  | 0 | P | 2017_OTSKP-SPK | zahrnuje veškeré náklady spojené s objednatelem požadovanými pracemi
| Dopln. popis | kontrolní měření metalických kabelů
23 | 75000RR(18) | KABELY - montáže | VLÁKNO | 36 | 0 | 0 | 0 | 0 |  | 0 | P | 2017_OTSKP-SPK | zahrnuje veškeré náklady spojené s objednatelem požadovanými pracemi
| Dopln. popis | měření OK - OTDR + PM 12f definitivní uložení
24 | 75000RR(19) | KABELY - montáže | ČTYŘKA | 10 | 0 | 0 | 0 | 0 |  | 0 | P | 2017_OTSKP-SPK | zahrnuje veškeré náklady spojené s objednatelem požadovanými pracemi
| Dopln. popis | měření sdělovacích kabelů PO manipulací
25 | 75000RR(2) | KABELY - demontáže | M | 210 | 0 | 0 | 0 | 0 |  | 0 | P | 2017_OTSKP-SPK | zahrnuje veškeré náklady spojené s objednatelem požadovanými pracemi
| Dopln. popis | uvolnění kabelové délky 6 kabelů na obou stranách mostu
26 | 75000RR(20) | KABELY - dodávka | M | 60 | 0 | 0 | 0 | 0 |  | 0 | P | 2017_OTSKP-SPK | zahrnuje veškeré náklady spojené s objednatelem požadovanými pracemi
| Dopln. popis | kabel TCEPKPFLEZE 10XN0,8
27 | 75000RR(21) | KABELY - dodávka | M | 60 | 0 | 0 | 0 | 0 |  | 0 | P | 2017_OTSKP-SPK | zahrnuje veškeré náklady spojené s objednatelem požadovanými pracemi
| Dopln. popis | kabel TCEKEZE 24P1,0
28 | 75000RR(22) | KABELY - dodávka | M | 60 | 0 | 0 | 0 | 0 |  | 0 | P | 2017_OTSKP-SPK | zahrnuje veškeré náklady spojené s objednatelem požadovanými pracemi
| Dopln. popis | kabel TCEKEZE 7P1,0
29 | 75000RR(23) | KABELY - dodávka | M | 60 | 0 | 0 | 0 | 0 |  | 0 | P | 2017_OTSKP-SPK | zahrnuje veškeré náklady spojené s objednatelem požadovanými pracemi
| Dopln. popis | kabel TCEKEY 12P1,0
30 | 75000RR(24) | KABELY - dodávka | KUS | 4 | 0 | 0 | 0 | 0 |  | 0 | P | 2017_OTSKP-SPK | zahrnuje veškeré náklady spojené s objednatelem požadovanými pracemi
| Dopln. popis | kabelová spojka XAGA 550-43/8
31 | 75000RR(25) | KABELY - dodávka | KUS | 4 | 0 | 0 | 0 | 0 |  | 0 | P | 2017_OTSKP-SPK | zahrnuje veškeré náklady spojené s objednatelem požadovanými pracemi
| Dopln. popis | kabelová spojka XAGA 550-55/12
32 | 75000RR(26) | KABELY - dodávka | KUS | 4 | 0 | 0 | 0 | 0 |  | 0 | P | 2017_OTSKP-SPK | zahrnuje veškeré náklady spojené s objednatelem požadovanými pracemi
| Dopln. popis | spojky manipulační vložky 43/8 s číslováním
33 | 75000RR(27) | KABELY - dodávka | KUS | 4 | 0 | 0 | 0 | 0 |  | 0 | P | 2017_OTSKP-SPK | zahrnuje veškeré náklady spojené s objednatelem požadovanými pracemi
| Dopln. popis | spojky manipulační vložky 55/12 s číslováním
34 | 75000RR(3) | KABELY - montáže | M | 20 | 0 | 0 | 0 | 0 |  | 0 | P | 2017_OTSKP-SPK | zahrnuje veškeré náklady spojené s objednatelem požadovanými pracemi
| Dopln. popis | uvolnění kabelové rezervy na obou stranách mostu (nový kabel 7P1,0)
35 | 75000RR(4) | KABELY - montáže | HZS | 32 | 0 | 0 | 0 | 0 |  | 0 | P | 2017_OTSKP-SPK | zahrnuje veškeré náklady spojené s objednatelem požadovanými pracemi
| Dopln. popis | manipulace a provizorní vyvěšení kabelů a HDPE
36 | 75000RR(5) | KABELY - montáže | M | 450 | 0 | 0 | 0 | 0 |  | 0 | P | 2017_OTSKP-SPK | zahrnuje veškeré náklady spojené s objednatelem požadovanými pracemi
| Dopln. popis | pokládka kabelů do žlabů (7ks) včetně mostu
37 | 75000RR(6) | KABELY - montáže | M | 70 | 0 | 0 | 0 | 0 |  | 0 | P | 2017_OTSKP-SPK | zahrnuje veškeré náklady spojené s objednatelem požadovanými pracemi
| Dopln. popis | uložení rezervy metalických kabelů
38 | 75000RR(7) | KABELY - montáže | M | 30 | 0 | 0 | 0 | 0 |  | 0 | P | 2017_OTSKP-SPK | zahrnuje veškeré náklady spojené s objednatelem požadovanými pracemi
| Dopln. popis | stažení a uložení rezervy OK_36f zpět do KK 01
39 | 75000RR(8) | KABELY - montáže | KS | 1 | 0 | 0 | 0 | 0 |  | 0 | P | 2017_OTSKP-SPK | zahrnuje veškeré náklady spojené s objednatelem požadovanými pracemi
| Dopln. popis | kompletace, uložení a zához KK 01
40 | 75000RR(9) | KABELY - montáže | PÁR | 50 | 0 | 0 | 0 | 0 |  | 0 | P | 2017_OTSKP-SPK | zahrnuje veškeré náklady spojené s objednatelem požadovanými pracemi
| Dopln. popis | kontrolní měření metalických kabelů (pár)
| Celkem za 7 | Montáž a dodávka materiálu pro kabely |  |  |  | 0 |  | 0 |  | 0
| 8 | Potrubí | [8 empty] | S
41 | 87614R(1) | CHRÁNIČKY Z TRUB PLAST DN DO 40MM | KUS | 2 | 0 | 0 | 0 | 0 |  | 0 | P | 2017_OTSKP-SPK | položky pro zhotovení potrubí platí bez ohledu na sklon zahrnuje: - výrobní dokumentaci (včetně technologického předpisu) - dodání veškerého trubního a pomocného materiálu (trouby, trubky, tvarovky, spojovací a těsnící materiál a pod.), podpěrných, závěsných a upevňovacích prvků, včetně potřebných úprav - úprava a příprava podkladu a podpěr, očištění a ošetření podkladu a podpěr - zřízení plně funkčního potrubí, kompletní soustavy, podle příslušného technologického předpisu - zřízení potrubí i jednotlivých částí po etapách, včetně pracovních spar a spojů, pracovního zaslepení konců a pod. - úprava prostupů, průchodů šachtami a komorami, okolí podpěr a vyústění, zaústění, napojení, vyvedení a upevnění odpad. výustí - ochrana potrubí nátěrem (vč. úpravy povrchu), případně izolací, nejsou-li tyto práce předmětem jiné položky - úprava, očištění a ošetření prostoru kolem potrubí včetně případně předepsaného utěsnění konců chrániček - položky platí pro práce prováděné v prostoru zapaženém i nezapaženém a i v kolektorech, chráničkách
| Dopln. popis | odřezání a uvolnění HDPE (modrá, černá)
42 | 87614R(2) | CHRÁNIČKY Z TRUB PLAST DN DO 40MM | M | 10 | 0 | 0 | 0 | 0 |  | 0 | P | 2017_OTSKP-SPK | položky pro zhotovení potrubí platí bez ohledu na sklon zahrnuje: - výrobní dokumentaci (včetně technologického předpisu) - dodání veškerého trubního a pomocného materiálu (trouby, trubky, tvarovky, spojovací a těsnící materiál a pod.), podpěrných, závěsných a upevňovacích prvků, včetně potřebných úprav - úprava a příprava podkladu a podpěr, očištění a ošetření podkladu a podpěr - zřízení plně funkčního potrubí, kompletní soustavy, podle příslušného technologického předpisu - zřízení potrubí i jednotlivých částí po etapách, včetně pracovních spar a spojů, pracovního zaslepení konců a pod. - úprava prostupů, průchodů šachtami a komorami, okolí podpěr a vyústění, zaústění, napojení, vyvedení a upevnění odpad. výustí - ochrana potrubí nátěrem (vč. úpravy povrchu), případně izolací, nejsou-li tyto práce předmětem jiné položky - úprava, očištění a ošetření prostoru kolem potrubí včetně případně předepsaného utěsnění konců chrániček - položky platí pro práce prováděné v prostoru zapaženém i nezapaženém a i v kolektorech, chráničkách
| Dopln. popis | montáž opravné HDPE, včetně opravných spojek Plasson
43 | 87614R(3) | CHRÁNIČKY Z TRUB PLAST DN DO 40MM | M | 100 | 0 | 0 | 0 | 0 |  | 0 | P | 2017_OTSKP-SPK | položky pro zhotovení potrubí platí bez ohledu na sklon zahrnuje: - výrobní dokumentaci (včetně technologického předpisu) - dodání veškerého trubního a pomocného materiálu (trouby, trubky, tvarovky, spojovací a těsnící materiál a pod.), podpěrných, závěsných a upevňovacích prvků, včetně potřebných úprav - úprava a příprava podkladu a podpěr, očištění a ošetření podkladu a podpěr - zřízení plně funkčního potrubí, kompletní soustavy, podle příslušného technologického předpisu - zřízení potrubí i jednotlivých částí po etapách, včetně pracovních spar a spojů, pracovního zaslepení konců a pod. - úprava prostupů, průchodů šachtami a komorami, okolí podpěr a vyústění, zaústění, napojení, vyvedení a upevnění odpad. výustí - ochrana potrubí nátěrem (vč. úpravy povrchu), případně izolací, nejsou-li tyto práce předmětem jiné položky - úprava, očištění a ošetření prostoru kolem potrubí včetně případně předepsaného utěsnění konců chrániček - položky platí pro práce prováděné v prostoru zapaženém i nezapaženém a i v kolektorech, chráničkách
| Dopln. popis | pokládka HDPE modrá, černá do definitivního žlabu mostu a do štěrkového lože
44 | 87614R(4) | CHRÁNIČKY Z TRUB PLAST DN DO 40MM | KS | 4 | 0 | 0 | 0 | 0 |  | 0 | P | 2017_OTSKP-SPK | položky pro zhotovení potrubí platí bez ohledu na sklon zahrnuje: - výrobní dokumentaci (včetně technologického předpisu) - dodání veškerého trubního a pomocného materiálu (trouby, trubky, tvarovky, spojovací a těsnící materiál a pod.), podpěrných, závěsných a upevňovacích prvků, včetně potřebných úprav - úprava a příprava podkladu a podpěr, očištění a ošetření podkladu a podpěr - zřízení plně funkčního potrubí, kompletní soustavy, podle příslušného technologického předpisu - zřízení potrubí i jednotlivých částí po etapách, včetně pracovních spar a spojů, pracovního zaslepení konců a pod. - úprava prostupů, průchodů šachtami a komorami, okolí podpěr a vyústění, zaústění, napojení, vyvedení a upevnění odpad. výustí - ochrana potrubí nátěrem (vč. úpravy povrchu), případně izolací, nejsou-li tyto práce předmětem jiné položky - úprava, očištění a ošetření prostoru kolem potrubí včetně případně předepsaného utěsnění konců chrániček - položky platí pro práce prováděné v prostoru zapaženém i nezapaženém a i v kolektorech, chráničkách
| Dopln. popis | definitivní úprava HDPE 40/33 spojkama plasson půlená
45 | 87614R(5) | CHRÁNIČKY Z TRUB PLAST DN DO 40MM | KS | 5 | 0 | 0 | 0 | 0 |  | 0 | P | 2017_OTSKP-SPK | položky pro zhotovení potrubí platí bez ohledu na sklon zahrnuje: - výrobní dokumentaci (včetně technologického předpisu) - dodání veškerého trubního a pomocného materiálu (trouby, trubky, tvarovky, spojovací a těsnící materiál a pod.), podpěrných, závěsných a upevňovacích prvků, včetně potřebných úprav - úprava a příprava podkladu a podpěr, očištění a ošetření podkladu a podpěr - zřízení plně funkčního potrubí, kompletní soustavy, podle příslušného technologického předpisu - zřízení potrubí i jednotlivých částí po etapách, včetně pracovních spar a spojů, pracovního zaslepení konců a pod. - úprava prostupů, průchodů šachtami a komorami, okolí podpěr a vyústění, zaústění, napojení, vyvedení a upevnění odpad. výustí - ochrana potrubí nátěrem (vč. úpravy povrchu), případně izolací, nejsou-li tyto práce předmětem jiné položky - úprava, očištění a ošetření prostoru kolem potrubí včetně případně předepsaného utěsnění konců chrániček - položky platí pro práce prováděné v prostoru zapaženém i nezapaženém a i v kolektorech, chráničkách
| Dopln. popis | opravná, půlená HDPE - KKHR40 tyče délka 2m
46 | 87614R(6) | CHRÁNIČKY Z TRUB PLAST DN DO 40MM | KS | 10 | 0 | 0 | 0 | 0 |  | 0 | P | 2017_OTSKP-SPK | položky pro zhotovení potrubí platí bez ohledu na sklon zahrnuje: - výrobní dokumentaci (včetně technologického předpisu) - dodání veškerého trubního a pomocného materiálu (trouby, trubky, tvarovky, spojovací a těsnící materiál a pod.), podpěrných, závěsných a upevňovacích prvků, včetně potřebných úprav - úprava a příprava podkladu a podpěr, očištění a ošetření podkladu a podpěr - zřízení plně funkčního potrubí, kompletní soustavy, podle příslušného technologického předpisu - zřízení potrubí i jednotlivých částí po etapách, včetně pracovních spar a spojů, pracovního zaslepení konců a pod. - úprava prostupů, průchodů šachtami a komorami, okolí podpěr a vyústění, zaústění, napojení, vyvedení a upevnění odpad. výustí - ochrana potrubí nátěrem (vč. úpravy povrchu), případně izolací, nejsou-li tyto práce předmětem jiné položky - úprava, očištění a ošetření prostoru kolem potrubí včetně případně předepsaného utěsnění konců chrániček - položky platí pro práce prováděné v prostoru zapaženém i nezapaženém a i v kolektorech, chráničkách
| Dopln. popis | zámky půlené HDPE_ EBM40
47 | 87614R(7) | CHRÁNIČKY Z TRUB PLAST DN DO 40MM | KS | 4 | 0 | 0 | 0 | 0 |  | 0 | P | 2017_OTSKP-SPK | položky pro zhotovení potrubí platí bez ohledu na sklon zahrnuje: - výrobní dokumentaci (včetně technologického předpisu) - dodání veškerého trubního a pomocného materiálu (trouby, trubky, tvarovky, spojovací a těsnící materiál a pod.), podpěrných, závěsných a upevňovacích prvků, včetně potřebných úprav - úprava a příprava podkladu a podpěr, očištění a ošetření podkladu a podpěr - zřízení plně funkčního potrubí, kompletní soustavy, podle příslušného technologického předpisu - zřízení potrubí i jednotlivých částí po etapách, včetně pracovních spar a spojů, pracovního zaslepení konců a pod. - úprava prostupů, průchodů šachtami a komorami, okolí podpěr a vyústění, zaústění, napojení, vyvedení a upevnění odpad. výustí - ochrana potrubí nátěrem (vč. úpravy povrchu), případně izolací, nejsou-li tyto práce předmětem jiné položky - úprava, očištění a ošetření prostoru kolem potrubí včetně případně předepsaného utěsnění konců chrániček - položky platí pro práce prováděné v prostoru zapaženém i nezapaženém a i v kolektorech, chráničkách
| Dopln. popis | opravná spojka HDPE40 půlená
48 | 87614R(8) | CHRÁNIČKY Z TRUB PLAST DN DO 40MM | KS | 4 | 0 | 0 | 0 | 0 |  | 0 | P | 2017_OTSKP-SPK | položky pro zhotovení potrubí platí bez ohledu na sklon zahrnuje: - výrobní dokumentaci (včetně technologického předpisu) - dodání veškerého trubního a pomocného materiálu (trouby, trubky, tvarovky, spojovací a těsnící materiál a pod.), podpěrných, závěsných a upevňovacích prvků, včetně potřebných úprav - úprava a příprava podkladu a podpěr, očištění a ošetření podkladu a podpěr - zřízení plně funkčního potrubí, kompletní soustavy, podle příslušného technologického předpisu - zřízení potrubí i jednotlivých částí po etapách, včetně pracovních spar a spojů, pracovního zaslepení konců a pod. - úprava prostupů, průchodů šachtami a komorami, okolí podpěr a vyústění, zaústění, napojení, vyvedení a upevnění odpad. výustí - ochrana potrubí nátěrem (vč. úpravy povrchu), případně izolací, nejsou-li tyto práce předmětem jiné položky - úprava, očištění a ošetření prostoru kolem potrubí včetně případně předepsaného utěsnění konců chrániček - položky platí pro práce prováděné v prostoru zapaženém i nezapaženém a i v kolektorech, chráničkách
| Dopln. popis | smršť. koncovka HDPE40 bez ventilku
49 | 87614R(9) | CHRÁNIČKY Z TRUB PLAST DN DO 40MM | M | 60 | 0 | 0 | 0 | 0 |  | 0 | P | 2017_OTSKP-SPK | položky pro zhotovení potrubí platí bez ohledu na sklon zahrnuje: - výrobní dokumentaci (včetně technologického předpisu) - dodání veškerého trubního a pomocného materiálu (trouby, trubky, tvarovky, spojovací a těsnící materiál a pod.), podpěrných, závěsných a upevňovacích prvků, včetně potřebných úprav - úprava a příprava podkladu a podpěr, očištění a ošetření podkladu a podpěr - zřízení plně funkčního potrubí, kompletní soustavy, podle příslušného technologického předpisu - zřízení potrubí i jednotlivých částí po etapách, včetně pracovních spar a spojů, pracovního zaslepení konců a pod. - úprava prostupů, průchodů šachtami a komorami, okolí podpěr a vyústění, zaústění, napojení, vyvedení a upevnění odpad. výustí - ochrana potrubí nátěrem (vč. úpravy povrchu), případně izolací, nejsou-li tyto práce předmětem jiné položky - úprava, očištění a ošetření prostoru kolem potrubí včetně případně předepsaného utěsnění konců chrániček - položky platí pro práce prováděné v prostoru zapaženém i nezapaženém a i v kolektorech, chráničkách
| Dopln. popis | HDPE40/33 černá
| Celkem za 8 | Potrubí |  |  |  | 0 |  | 0 |  | 0

## 403
FORMULÁŘ 5 | [6 empty] | majitel HIM: | SŽDC |  | 0 |  |  | 1 | 0
|  | S O U P I S P R A C Í | [7 empty] | Cena za objekt [Kč] |  | mj dle JKSO | počet mj | objektový ukazatel
Název stavby : |  | Rekonstrukce mostu v km 15,288 tr. Mladá Boleslav – Stará Paka (Česana) | [5 empty] | Číslo stavby | km 15,288
Název PS,SO : |  | Přeložky optického kabelu (trať Ml.Boleslav - St.Paka) | Zatřídění objektu: (JKSO, JKPOV) |  |  |  |  | Číslo PS,SO | SO 403
Datum zpracování : | [7 empty] | Datum aktualizace :
Poř. číslo pol. | Číslo položky | Název položky | Měrná jednotka | Množství | Jednotková hmotnost | Celková hmotnost | CENA |  |  |  | Typ řádku | Kód datové základny | Technická specifikace | Výkaz výměr
[7 empty] | Dodávky |  | Montáže
[7 empty] | Jednotková | Celkem | Jednotková | Celkem
| 1 | 2 | 3 | 4 | 5 | 6 | 7 | 8 | 9 | 10 | 12 | 13 | 14 | 15
| 0 | Všeobecné konstrukce a práce | [8 empty] | S
1 | 02310 | SLUŽBY PRO OBJEDNATELE - DOPRAVNÍ PROSTŘEDKY | KPL | 1 | 0 | 0 | 0 | 0 |  | 0 | P | 2017_OTSKP-SPK | zahrnuje náklady na pořízení, provozování, udržování a likvidaci objednatelem požadovaného zařízení
| Dopln. popis | dopravní, přepravní a manipulační náklady stavby
2 | 02851R(1) | PRŮZKUMNÉ PRÁCE DIAGNOSTIKY KONSTRUKCÍ NA POVRCHU | PŘÍPAD | 1 | 0 | 0 | 0 | 0 |  | 0 | P | 2017_OTSKP-SPK | zahrnuje veškeré náklady spojené s objednatelem požadovanými pracemi
| Dopln. popis | vyhledání kabelové trasy
3 | 02851R(2) | PRŮZKUMNÉ PRÁCE DIAGNOSTIKY KONSTRUKCÍ NA POVRCHU | KS | 1 | 0 | 0 | 0 | 0 |  | 0 | P | 2017_OTSKP-SPK | zahrnuje veškeré náklady spojené s objednatelem požadovanými pracemi
| Dopln. popis | identifikace a označení kabelů
4 | 02940R(1) | OSTATNÍ POŽADAVKY - VYPRACOVÁNÍ DOKUMENTACE | KPL | 8 | 0 | 0 | 0 | 0 |  | 0 | P | 2013_OTSKP | zahrnuje veškeré náklady spojené s objednatelem požadovanými pracemi
| Dopln. popis | manuální opravy servisní dokumentace listy do knihy plánů
5 | 02950RR(2) | OSTATNÍ POŽADAVKY - POSUDKY, KONTROLY, REVIZNÍ ZPRÁVY | PŘÍPAD | 4 | 0 | 0 | 0 | 0 |  | 0 | P | 2017_OTSKP-SPK | zahrnuje veškeré náklady spojené s objednatelem požadovanými pracemi
| Dopln. popis | přezkoušení datového provozu
6 | 029611R | OSTATNÍ POŽADAVKY - ODBORNÝ DOZOR | HZS | 16 | 0 | 0 | 0 | 0 |  | 0 | P | 2015_OTSKP | zahrnuje veškeré náklady spojené s objednatelem požadovaným dozorem
| Dopln. popis | technický dozor správce zařízení na stavbě
| Celkem za 0 | Všeobecné konstrukce a práce |  |  |  | 0 |  | 0 |  | 0
| 1 | Zemní práce pro kabely SŽDC | [8 empty] | S
7 | 13173R | HLOUBENÍ JAM ZAPAŽ I NEPAŽ TŘ. I | KUS | 1 | 0 | 0 | 0 | 0 |  | 0 | P | 2017_OTSKP-SPK | položka zahrnuje: - vodorovná a svislá doprava, přemístění, přeložení, manipulace s výkopkem - kompletní provedení vykopávky nezapažené i zapažené - ošetření výkopiště po celou dobu práce v něm vč. klimatických opatření - ztížení vykopávek v blízkosti podzemního vedení, konstrukcí a objektů vč. jejich dočasného zajištění - ztížení pod vodou, v okolí výbušnin, ve stísněných prostorech a pod. - příplatek za lepivost - těžení po vrstvách, pásech a po jiných nutných částech (figurách) - čerpání vody vč. čerpacích jímek, potrubí a pohotovostní čerpací soupravy (viz ustanovení k pol. 1151,2) - potřebné snížení hladiny podzemní vody - těžení a rozpojování jednotlivých balvanů - vytahování a nošení výkopku - svahování a přesvah. svahů do konečného tvaru, výměna hornin v podloží a v pláni znehodnocené klimatickými vlivy - ruční vykopávky, odstranění kořenů a napadávek - pažení, vzepření a rozepření vč. přepažování (vyjma štětových stěn) - úpravu, ochranu a očištění dna, základové spáry, stěn a svahů - odvedení nebo obvedení vody v okolí výkopiště a ve výkopišti - třídění výkopku - veškeré pomocné konstrukce umožňující provedení vykopávky (příjezdy, sjezdy, nájezdy, lešení, podpěr. konstr., přemostění, zpevněné plochy, zakrytí a pod.) - nezahrnuje uložení zeminy (na skládku, do násypu) ani poplatky za skládku, vykazují se v položce č.0141**
| Dopln. popis | výkop a zához, včetně usazení nové KK Romold žkm 15,3
8 | 13293R | HLOUBENÍ RÝH ŠÍŘ DO 2M PAŽ I NEPAŽ TŘ. III | KUS | 2 | 0 | 0 | 0 | 0 |  | 0 | P | 2017_OTSKP-SPK | položka zahrnuje: - vodorovná a svislá doprava, přemístění, přeložení, manipulace s výkopkem - kompletní provedení vykopávky nezapažené i zapažené - ošetření výkopiště po celou dobu práce v něm vč. klimatických opatření - ztížení vykopávek v blízkosti podzemního vedení, konstrukcí a objektů vč. jejich dočasného zajištění - ztížení pod vodou, v okolí výbušnin, ve stísněných prostorech a pod. - těžení po vrstvách, pásech a po jiných nutných částech (figurách) - čerpání vody vč. čerpacích jímek, potrubí a pohotovostní čerpací soupravy (viz ustanovení k pol. 1151,2) - potřebné snížení hladiny podzemní vody - těžení a rozpojování jednotlivých balvanů - vytahování a nošení výkopku - svahování a přesvah. svahů do konečného tvaru, výměna hornin v podloží a v pláni znehodnocené klimatickými vlivy - eventuelně nutné druhotné rozpojení odstřelené horniny - ruční vykopávky, odstranění kořenů a napadávek - pažení, vzepření a rozepření vč. přepažování (vyjma štětových stěn) - úpravu, ochranu a očištění dna, základové spáry, stěn a svahů - odvedení nebo obvedení vody v okolí výkopiště a ve výkopišti - třídění výkopku - veškeré pomocné konstrukce umožňující provedení vykopávky (příjezdy, sjezdy, nájezdy, lešení, podpěr. konstr., přemostění, zpevněné plochy, zakrytí a pod.) - nezahrnuje uložení zeminy (na skládku, do násypu) ani poplatky za skládku, vykazují se v položce č.0141**
| Dopln. popis | výkop příčné sondy
9 | 17411R | ZÁSYP JAM A RÝH ZEMINOU SE ZHUTNĚNÍM | M | 40 | 0 | 0 | 0 | 0 |  | 0 | P | 2017_OTSKP-SPK | položka zahrnuje: - kompletní provedení zemní konstrukce vč. výběru vhodného materiálu - úprava ukládaného materiálu vlhčením, tříděním, promícháním nebo vysoušením, příp. jiné úpravy za účelem zlepšení jeho mech. vlastností - hutnění i různé míry hutnění - ošetření úložiště po celou dobu práce v něm vč. klimatických opatření - ztížení v okolí vedení, konstrukcí a objektů a jejich dočasné zajištění - ztížení provádění vč. hutnění ve ztížených podmínkách a stísněných prostorech - ztížené ukládání sypaniny pod vodu - ukládání po vrstvách a po jiných nutných částech (figurách) vč. dosypávek - spouštění a nošení materiálu - výměna částí zemní konstrukce znehodnocené klimatickými vlivy - ruční hutnění - udržování úložiště a jeho ochrana proti vodě - odvedení nebo obvedení vody v okolí úložiště a v úložišti - veškeré pomocné konstrukce umožňující provedení zemní konstrukce (příjezdy, sjezdy, nájezdy, lešení, podpěrné konstrukce, přemostění, zpevněné plochy, zakrytí a pod.)
| Dopln. popis | zához a provizorní úprava trasy
| Celkem za 1 | Zemní práce pro kabely SŽDC |  |  |  | 0 |  | 0 |  | 0
| 7 | Montáž a dodávka materiálu pro kabely | [8 empty] | S
10 | 75000RRR(1) | KABELY - montáže | KUS | 3 | 0 | 0 | 0 | 0 |  | 0 | P | 2017_OTSKP-SPK | zahrnuje veškeré náklady spojené s objednatelem požadovanými pracemi
| Dopln. popis | zřízení přifukovacího bodu v trase HDPE
11 | 75000RRR(10) | KABELY - montáže | VLÁKNO | 12 | 0 | 0 | 0 | 0 |  | 0 | P | 2017_OTSKP-SPK | zahrnuje veškeré náklady spojené s objednatelem požadovanými pracemi
| Dopln. popis | kontrolní měření (OTDR + PM_1310+1550nm) před manipulací (OK_ 12f )
12 | 75000RRR(12) | KABELY - montáže | HZS | 24 | 0 | 0 | 0 | 0 |  | 0 | P | 2017_OTSKP-SPK | zahrnuje veškeré náklady spojené s objednatelem požadovanými pracemi
| Dopln. popis | úprava délky OK (stažení rezervy do nového Romoldu cca žkm 15,3)
13 | 75000RRR(13) | KABELY - montáže | HZS | 32 | 0 | 0 | 0 | 0 |  | 0 | P | 2017_OTSKP-SPK | zahrnuje veškeré náklady spojené s objednatelem požadovanými pracemi
| Dopln. popis | manipulace s délkou, pofuk 1288m do žkm 15,288
14 | 75000RRR(18) | KABELY - montáže | VLÁKNO | 12 | 0 | 0 | 0 | 0 |  | 0 | P | 2017_OTSKP-SPK | zahrnuje veškeré náklady spojené s objednatelem požadovanými pracemi
| Dopln. popis | kontrolní měření (OTDR + PM_1310+1550nm) po manipulací (OK_ 12f )
15 | 75000RRR(3) | KABELY - montáže | M | 65 | 0 | 0 | 0 | 0 |  | 0 | P | 2017_OTSKP-SPK | zahrnuje veškeré náklady spojené s objednatelem požadovanými pracemi
| Dopln. popis | uvolnění kabelové rezervy na obou stranách mostu
16 | 75000RRR(4) | KABELY - montáže | HZS | 16 | 0 | 0 | 0 | 0 |  | 0 | P | 2017_OTSKP-SPK | zahrnuje veškeré náklady spojené s objednatelem požadovanými pracemi
| Dopln. popis | manipulace a provizorní vyvěšení HDPE s kabelem
17 | 75000RRR(5) | KABELY - montáže | KS | 1 | 0 | 0 | 0 | 0 |  | 0 | P | 2017_OTSKP-SPK | zahrnuje veškeré náklady spojené s objednatelem požadovanými pracemi
| Dopln. popis | montáž nové kabelové komory Romold cca v žkm 15,3
18 | 75000RRR(6) | KABELY - montáže | M | 65 | 0 | 0 | 0 | 0 |  | 0 | P | 2017_OTSKP-SPK | zahrnuje veškeré náklady spojené s objednatelem požadovanými pracemi
| Dopln. popis | definitivní pokládka HDPE s OK včetně mostu
19 | 75000RRR(7) | KABELY - montáže | M | 30 | 0 | 0 | 0 | 0 |  | 0 | P | 2017_OTSKP-SPK | zahrnuje veškeré náklady spojené s objednatelem požadovanými pracemi
| Dopln. popis | uvolnění optické rezervy žkm 14,00 (žst -koncový rozvaděč)
20 | 75000RRR(8) | KABELY - dodávky | KS | 1 | 0 | 0 | 0 | 0 |  | 0 | P | 2017_OTSKP-SPK | zahrnuje veškeré náklady spojené s objednatelem požadovanými pracemi
| Dopln. popis | KK Romold 80
| Celkem za 7 | Montáž a dodávka materiálu pro kabely |  |  |  | 0 |  | 0 |  | 0
| 8 | Potrubí | [8 empty] | S
21 | 87614R(1) | CHRÁNIČKY Z TRUB PLAST DN DO 40MM | KUS | 2 | 0 | 0 | 0 | 0 |  | 0 | P | 2017_OTSKP-SPK | položky pro zhotovení potrubí platí bez ohledu na sklon zahrnuje: - výrobní dokumentaci (včetně technologického předpisu) - dodání veškerého trubního a pomocného materiálu (trouby, trubky, tvarovky, spojovací a těsnící materiál a pod.), podpěrných, závěsných a upevňovacích prvků, včetně potřebných úprav - úprava a příprava podkladu a podpěr, očištění a ošetření podkladu a podpěr - zřízení plně funkčního potrubí, kompletní soustavy, podle příslušného technologického předpisu - zřízení potrubí i jednotlivých částí po etapách, včetně pracovních spar a spojů, pracovního zaslepení konců a pod. - úprava prostupů, průchodů šachtami a komorami, okolí podpěr a vyústění, zaústění, napojení, vyvedení a upevnění odpad. výustí - ochrana potrubí nátěrem (vč. úpravy povrchu), případně izolací, nejsou-li tyto práce předmětem jiné položky - úprava, očištění a ošetření prostoru kolem potrubí včetně případně předepsaného utěsnění konců chrániček - položky platí pro práce prováděné v prostoru zapaženém i nezapaženém a i v kolektorech, chráničkách
| Dopln. popis | odřezání a uvolnění kabelu z HDPE (modrá se ž pruhem)
22 | 87614R(2) | CHRÁNIČKY Z TRUB PLAST DN DO 40MM | M | 30 | 0 | 0 | 0 | 0 |  | 0 | P | 2017_OTSKP-SPK | položky pro zhotovení potrubí platí bez ohledu na sklon zahrnuje: - výrobní dokumentaci (včetně technologického předpisu) - dodání veškerého trubního a pomocného materiálu (trouby, trubky, tvarovky, spojovací a těsnící materiál a pod.), podpěrných, závěsných a upevňovacích prvků, včetně potřebných úprav - úprava a příprava podkladu a podpěr, očištění a ošetření podkladu a podpěr - zřízení plně funkčního potrubí, kompletní soustavy, podle příslušného technologického předpisu - zřízení potrubí i jednotlivých částí po etapách, včetně pracovních spar a spojů, pracovního zaslepení konců a pod. - úprava prostupů, průchodů šachtami a komorami, okolí podpěr a vyústění, zaústění, napojení, vyvedení a upevnění odpad. výustí - ochrana potrubí nátěrem (vč. úpravy povrchu), případně izolací, nejsou-li tyto práce předmětem jiné položky - úprava, očištění a ošetření prostoru kolem potrubí včetně případně předepsaného utěsnění konců chrániček - položky platí pro práce prováděné v prostoru zapaženém i nezapaženém a i v kolektorech, chráničkách
| Dopln. popis | montáž opravné HDPE, včetně opravných spojek Plasson
23 | 87614R(3) | CHRÁNIČKY Z TRUB PLAST DN DO 40MM | M | 50 | 0 | 0 | 0 | 0 |  | 0 | P | 2017_OTSKP-SPK | položky pro zhotovení potrubí platí bez ohledu na sklon zahrnuje: - výrobní dokumentaci (včetně technologického předpisu) - dodání veškerého trubního a pomocného materiálu (trouby, trubky, tvarovky, spojovací a těsnící materiál a pod.), podpěrných, závěsných a upevňovacích prvků, včetně potřebných úprav - úprava a příprava podkladu a podpěr, očištění a ošetření podkladu a podpěr - zřízení plně funkčního potrubí, kompletní soustavy, podle příslušného technologického předpisu - zřízení potrubí i jednotlivých částí po etapách, včetně pracovních spar a spojů, pracovního zaslepení konců a pod. - úprava prostupů, průchodů šachtami a komorami, okolí podpěr a vyústění, zaústění, napojení, vyvedení a upevnění odpad. výustí - ochrana potrubí nátěrem (vč. úpravy povrchu), případně izolací, nejsou-li tyto práce předmětem jiné položky - úprava, očištění a ošetření prostoru kolem potrubí včetně případně předepsaného utěsnění konců chrániček - položky platí pro práce prováděné v prostoru zapaženém i nezapaženém a i v kolektorech, chráničkách
| Dopln. popis | pokládka HDPE modrá se žlutým pruhem do definitivního žlabu mostu a do štěrkového lože
24 | 87614R(4) | CHRÁNIČKY Z TRUB PLAST DN DO 40MM | KS | 4 | 0 | 0 | 0 | 0 |  | 0 | P | 2017_OTSKP-SPK | položky pro zhotovení potrubí platí bez ohledu na sklon zahrnuje: - výrobní dokumentaci (včetně technologického předpisu) - dodání veškerého trubního a pomocného materiálu (trouby, trubky, tvarovky, spojovací a těsnící materiál a pod.), podpěrných, závěsných a upevňovacích prvků, včetně potřebných úprav - úprava a příprava podkladu a podpěr, očištění a ošetření podkladu a podpěr - zřízení plně funkčního potrubí, kompletní soustavy, podle příslušného technologického předpisu - zřízení potrubí i jednotlivých částí po etapách, včetně pracovních spar a spojů, pracovního zaslepení konců a pod. - úprava prostupů, průchodů šachtami a komorami, okolí podpěr a vyústění, zaústění, napojení, vyvedení a upevnění odpad. výustí - ochrana potrubí nátěrem (vč. úpravy povrchu), případně izolací, nejsou-li tyto práce předmětem jiné položky - úprava, očištění a ošetření prostoru kolem potrubí včetně případně předepsaného utěsnění konců chrániček - položky platí pro práce prováděné v prostoru zapaženém i nezapaženém a i v kolektorech, chráničkách
| Dopln. popis | definitivní úprava HDPE 40/33 spojkama plasson půlená
25 | 87614R(5) | CHRÁNIČKY Z TRUB PLAST DN DO 40MM | KS | 15 | 0 | 0 | 0 | 0 |  | 0 | P | 2017_OTSKP-SPK | položky pro zhotovení potrubí platí bez ohledu na sklon zahrnuje: - výrobní dokumentaci (včetně technologického předpisu) - dodání veškerého trubního a pomocného materiálu (trouby, trubky, tvarovky, spojovací a těsnící materiál a pod.), podpěrných, závěsných a upevňovacích prvků, včetně potřebných úprav - úprava a příprava podkladu a podpěr, očištění a ošetření podkladu a podpěr - zřízení plně funkčního potrubí, kompletní soustavy, podle příslušného technologického předpisu - zřízení potrubí i jednotlivých částí po etapách, včetně pracovních spar a spojů, pracovního zaslepení konců a pod. - úprava prostupů, průchodů šachtami a komorami, okolí podpěr a vyústění, zaústění, napojení, vyvedení a upevnění odpad. výustí - ochrana potrubí nátěrem (vč. úpravy povrchu), případně izolací, nejsou-li tyto práce předmětem jiné položky - úprava, očištění a ošetření prostoru kolem potrubí včetně případně předepsaného utěsnění konců chrániček - položky platí pro práce prováděné v prostoru zapaženém i nezapaženém a i v kolektorech, chráničkách
| Dopln. popis | opravná, půlená HDPE - KKHR40 tyče délka 2m
26 | 87614R(6) | CHRÁNIČKY Z TRUB PLAST DN DO 40MM | KS | 20 | 0 | 0 | 0 | 0 |  | 0 | P | 2017_OTSKP-SPK | položky pro zhotovení potrubí platí bez ohledu na sklon zahrnuje: - výrobní dokumentaci (včetně technologického předpisu) - dodání veškerého trubního a pomocného materiálu (trouby, trubky, tvarovky, spojovací a těsnící materiál a pod.), podpěrných, závěsných a upevňovacích prvků, včetně potřebných úprav - úprava a příprava podkladu a podpěr, očištění a ošetření podkladu a podpěr - zřízení plně funkčního potrubí, kompletní soustavy, podle příslušného technologického předpisu - zřízení potrubí i jednotlivých částí po etapách, včetně pracovních spar a spojů, pracovního zaslepení konců a pod. - úprava prostupů, průchodů šachtami a komorami, okolí podpěr a vyústění, zaústění, napojení, vyvedení a upevnění odpad. výustí - ochrana potrubí nátěrem (vč. úpravy povrchu), případně izolací, nejsou-li tyto práce předmětem jiné položky - úprava, očištění a ošetření prostoru kolem potrubí včetně případně předepsaného utěsnění konců chrániček - položky platí pro práce prováděné v prostoru zapaženém i nezapaženém a i v kolektorech, chráničkách
| Dopln. popis | zámky půlené HDPE_ EBM40
27 | 87614R(7) | CHRÁNIČKY Z TRUB PLAST DN DO 40MM | KS | 4 | 0 | 0 | 0 | 0 |  | 0 | P | 2017_OTSKP-SPK | položky pro zhotovení potrubí platí bez ohledu na sklon zahrnuje: - výrobní dokumentaci (včetně technologického předpisu) - dodání veškerého trubního a pomocného materiálu (trouby, trubky, tvarovky, spojovací a těsnící materiál a pod.), podpěrných, závěsných a upevňovacích prvků, včetně potřebných úprav - úprava a příprava podkladu a podpěr, očištění a ošetření podkladu a podpěr - zřízení plně funkčního potrubí, kompletní soustavy, podle příslušného technologického předpisu - zřízení potrubí i jednotlivých částí po etapách, včetně pracovních spar a spojů, pracovního zaslepení konců a pod. - úprava prostupů, průchodů šachtami a komorami, okolí podpěr a vyústění, zaústění, napojení, vyvedení a upevnění odpad. výustí - ochrana potrubí nátěrem (vč. úpravy povrchu), případně izolací, nejsou-li tyto práce předmětem jiné položky - úprava, očištění a ošetření prostoru kolem potrubí včetně případně předepsaného utěsnění konců chrániček - položky platí pro práce prováděné v prostoru zapaženém i nezapaženém a i v kolektorech, chráničkách
| Dopln. popis | opravná spojka HDPE40 půlená
28 | 87614R(8) | CHRÁNIČKY Z TRUB PLAST DN DO 40MM | KS | 4 | 0 | 0 | 0 | 0 |  | 0 | P | 2017_OTSKP-SPK | položky pro zhotovení potrubí platí bez ohledu na sklon zahrnuje: - výrobní dokumentaci (včetně technologického předpisu) - dodání veškerého trubního a pomocného materiálu (trouby, trubky, tvarovky, spojovací a těsnící materiál a pod.), podpěrných, závěsných a upevňovacích prvků, včetně potřebných úprav - úprava a příprava podkladu a podpěr, očištění a ošetření podkladu a podpěr - zřízení plně funkčního potrubí, kompletní soustavy, podle příslušného technologického předpisu - zřízení potrubí i jednotlivých částí po etapách, včetně pracovních spar a spojů, pracovního zaslepení konců a pod. - úprava prostupů, průchodů šachtami a komorami, okolí podpěr a vyústění, zaústění, napojení, vyvedení a upevnění odpad. výustí - ochrana potrubí nátěrem (vč. úpravy povrchu), případně izolací, nejsou-li tyto práce předmětem jiné položky - úprava, očištění a ošetření prostoru kolem potrubí včetně případně předepsaného utěsnění konců chrániček - položky platí pro práce prováděné v prostoru zapaženém i nezapaženém a i v kolektorech, chráničkách
| Dopln. popis | smršť. koncovka HDPE40 bez ventilku
29 | 87614RR(9) | CHRÁNIČKY Z TRUB PLAST DN DO 40MM | KS | 2 | 0 | 0 | 0 | 0 |  | 0 | P | 2017_OTSKP-SPK | položky pro zhotovení potrubí platí bez ohledu na sklon zahrnuje: - výrobní dokumentaci (včetně technologického předpisu) - dodání veškerého trubního a pomocného materiálu (trouby, trubky, tvarovky, spojovací a těsnící materiál a pod.), podpěrných, závěsných a upevňovacích prvků, včetně potřebných úprav - úprava a příprava podkladu a podpěr, očištění a ošetření podkladu a podpěr - zřízení plně funkčního potrubí, kompletní soustavy, podle příslušného technologického předpisu - zřízení potrubí i jednotlivých částí po etapách, včetně pracovních spar a spojů, pracovního zaslepení konců a pod. - úprava prostupů, průchodů šachtami a komorami, okolí podpěr a vyústění, zaústění, napojení, vyvedení a upevnění odpad. výustí - ochrana potrubí nátěrem (vč. úpravy povrchu), případně izolací, nejsou-li tyto práce předmětem jiné položky - úprava, očištění a ošetření prostoru kolem potrubí včetně případně předepsaného utěsnění konců chrániček - položky platí pro práce prováděné v prostoru zapaženém i nezapaženém a i v kolektorech, chráničkách
| Dopln. popis | přifukovací Y člen HDPE40/33
30 | 87634R(1) | CHRÁNIČKY Z TRUB PLASTOVÝCH DN DO 200MM | M | 25 | 0 | 0 | 0 | 0 |  | 0 | P | 2017_OTSKP-SPK | položky pro zhotovení potrubí platí bez ohledu na sklon zahrnuje: - výrobní dokumentaci (včetně technologického předpisu) - dodání veškerého trubního a pomocného materiálu (trouby, trubky, tvarovky, spojovací a těsnící materiál a pod.), podpěrných, závěsných a upevňovacích prvků, včetně potřebných úprav - úprava a příprava podkladu a podpěr, očištění a ošetření podkladu a podpěr - zřízení plně funkčního potrubí, kompletní soustavy, podle příslušného technologického předpisu - zřízení potrubí i jednotlivých částí po etapách, včetně pracovních spar a spojů, pracovního zaslepení konců a pod. - úprava prostupů, průchodů šachtami a komorami, okolí podpěr a vyústění, zaústění, napojení, vyvedení a upevnění odpad. výustí - ochrana potrubí nátěrem (vč. úpravy povrchu), případně izolací, nejsou-li tyto práce předmětem jiné položky - úprava, očištění a ošetření prostoru kolem potrubí včetně případně předepsaného utěsnění konců chrániček - položky platí pro práce prováděné v prostoru zapaženém i nezapaženém a i v kolektorech, chráničkách
| Dopln. popis | odstranění vrapované roury 160mm v celé délce
| Celkem za 8 | Potrubí |  |  |  | 0 |  | 0 |  | 0

## 405
FORMULÁŘ 5 | [6 empty] | majitel HIM: | OSTATNÍ |  | 0 |  |  | 1 | 0
|  | S O U P I S P R A C Í | [7 empty] | Cena za objekt [Kč] |  | mj dle JKSO | počet mj | objektový ukazatel
Název stavby : |  | Rekonstrukce mostu v km 15,288 tr. Mladá Boleslav – Stará Paka (Česana) | [5 empty] | Číslo stavby | km 15,288
Název PS,SO : |  | Přeložka kabelu VO | Zatřídění objektu: (JKSO, JKPOV) |  |  |  |  | Číslo PS,SO | SO 405
Datum zpracování : | [7 empty] | Datum aktualizace :
Poř. číslo pol. | Číslo položky | Název položky | Měrná jednotka | Množství | Jednotková hmotnost | Celková hmotnost | CENA |  |  |  | Typ řádku | Kód datové základny | Technická specifikace | Výkaz výměr
[7 empty] | Dodávky |  | Montáže
[7 empty] | Jednotková | Celkem | Jednotková | Celkem
| 1 | 2 | 3 | 4 | 5 | 6 | 7 | 8 | 9 | 10 | 12 | 13 | 14 | 15
| 1 | Zemní práce | [8 empty] | S
1 | 9999-878 | VYTÝČENÍ TRATI | km | 0.1 | 0 | 0 |  | 0 |  | 0 | P | zahrnuje veškeré náklady spojené s objednatelem požadovanými pracemi
| Dopln. popis | Kabelové vedení v zastaveném prostoru
2 | 9999-963 | ROZBOURÁNÍ BETONOVÉHO ZÁKLADU | m3 | 0.5 | 0 | 0 |  | 0 |  | 0 | P | zahrnuje veškeré náklady spojené s objednatelem požadovanými pracemi
| Dopln. popis | Premist.mater.nalozeni,odvoz
3 | 9999-904 | VYTRHÁNÍ DLAŽBY | m2 | 5 | 0 | 0 |  | 0 |  | 0 | P | zahrnuje veškeré náklady spojené s objednatelem požadovanými pracemi
| Dopln. popis | Zámková dlažba
4 | 9999-924 | ŘEZÁNÍ SPÁRY | m | 30 | 0 | 0 |  | 0 |  | 0 | P | zahrnuje veškeré náklady spojené s objednatelem požadovanými pracemi
| Dopln. popis | V asfaltu nebo betonu
5 | 9999-922 | BOURANÍ ŽIVIČNÝCH POVRCHŮ | m2 | 22.5 | 0 | 0 |  | 0 |  | 0 | P | zahrnuje veškeré náklady spojené s objednatelem požadovanými pracemi
| Dopln. popis | Síla vrstvy 3-5cm
6 | 9999-941 | JÁMA PRO STOŽÁRY VER.OSVĚTLENÍ O OBJEMU DO 2 m3 | m3 | 1 | 0 | 0 |  | 0 |  | 0 | P | zahrnuje veškeré náklady spojené s objednatelem požadovanými pracemi
| Dopln. popis | Zemina třídy 3,ručně
7 | 9999-980 | ZÁHOZ JÁMY,UPĚCHOVÁNÍ,ÚPRAVA POVRCHU | m3 | 0.5 | 0 | 0 |  | 0 |  | 0 | P | zahrnuje veškeré náklady spojené s objednatelem požadovanými pracemi
| Dopln. popis | V zemine třídy 3-4
8 | 9999-973 | POUZDROVÝ ZÁKL.PRO STOŽ.VENK. OSV. | ks | 1 | 0 | 0 |  | 0 |  | 0 | P | zahrnuje veškeré náklady spojené s objednatelem požadovanými pracemi
| Dopln. popis | D 300x1000 mm
9 | 9999-991 | HLOUBENÍ KABELOVÉ RÝHY | M | 45 | 0 | 0 |  | 0 |  | 0 | P | zahrnuje veškeré náklady spojené s objednatelem požadovanými pracemi
| Dopln. popis | Zemina třídy 3, šíře 350mm,hloubka 500mm
10 | 9999-991 | HLOUBENÍ KABELOVÉ RÝHY | M | 5 | 0 | 0 |  | 0 |  | 0 | P | zahrnuje veškeré náklady spojené s objednatelem požadovanými pracemi
| Dopln. popis | Zemina třídy 3, šíře 350mm,hloubka 800mm
11 | 9999-991 | HLOUBENÍ KABELOVÉ RÝHY | M | 15 | 0 | 0 |  | 0 |  | 0 | P | zahrnuje veškeré náklady spojené s objednatelem požadovanými pracemi
| Dopln. popis | Zemina třídy 3, šíře 650mm,hloubka 1200mm
12 | 9999-1067 | ZŘÍZENÍ KABELOVÉHO LOŽE | m | 75 | 0 | 0 |  | 0 |  | 0 | P | zahrnuje veškeré náklady spojené s objednatelem požadovanými pracemi
| Dopln. popis | Z kopaného písku, bez zakrytí, šíře do 65cm,tloušťka 10cm
13 | 9999-1117 | FOLIE VÝSTRAŽNÁ Z PVC | m | 75 | 0 | 0 |  | 0 |  | 0 | P | zahrnuje veškeré náklady spojené s objednatelem požadovanými pracemi
| Dopln. popis | Do šířky 20cm
14 | 9999-1137 | KABELOVÝ PROSTUP Z PVC TRUBKY | m | 15 | 0 | 0 |  | 0 |  | 0 | P | zahrnuje veškeré náklady spojené s objednatelem požadovanými pracemi
| Dopln. popis | Světlost do 10,5 cm
15 | 9999-1115 | KŘIŽOVATKA S PODZEMNÍMI SÍTĚMI (bude upřesněno podle skut. stavu, zjištěného při zemních pracích) | ks | 4 | 0 | 0 |  | 0 |  | 0 | P | zahrnuje veškeré náklady spojené s objednatelem požadovanými pracemi
| Dopln. popis | Položení chráničky vč.zakrytí
16 | 9999-1175 | ZÁHOZ KABELOVÉ RÝHY | M | 45 | 0 | 0 |  | 0 |  | 0 | P | zahrnuje veškeré náklady spojené s objednatelem požadovanými pracemi
| Dopln. popis | Zemina třídy 3, šíře 350mm,hloubka 500mm
17 | 9999-1175 | ZÁHOZ KABELOVÉ RÝHY | M | 5 | 0 | 0 |  | 0 |  | 0 | P | zahrnuje veškeré náklady spojené s objednatelem požadovanými pracemi
| Dopln. popis | Zemina třídy 3, šíře 350mm,hloubka 800mm
18 | 9999-1175 | ZÁHOZ KABELOVÉ RÝHY | M | 15 | 0 | 0 |  | 0 |  | 0 | P | zahrnuje veškeré náklady spojené s objednatelem požadovanými pracemi
| Dopln. popis | Zemina třídy 3, šíře 650mm,hloubka 1200mm
19 | 9999-1185 | ODVOZ ZEMINY | m3 | 4.5 | 0 | 0 |  | 0 |  | 0 | P | zahrnuje veškeré náklady spojené s objednatelem požadovanými pracemi
| Dopln. popis | Do vzdálenosti 1 km
20 | 9999-1188 | ÚPRAVA POVRCHU | m2 | 25 | 0 | 0 |  | 0 |  | 0 | P | zahrnuje veškeré náklady spojené s objednatelem požadovanými pracemi
| Dopln. popis | Provizorní úprava terénu v zemina třídy 3
21 | 9999-1200 | PODKLADOVÁ VRSTVA | m3 | 6.75 | 0 | 0 |  | 0 |  | 0 | P | zahrnuje veškeré náklady spojené s objednatelem požadovanými pracemi
| Dopln. popis | Ze šterkopísku
22 | 9999-1200 | PODKLADOVÁ VRSTVA | m2 | 22.5 | 0 | 0 |  | 0 |  | 0 | P | zahrnuje veškeré náklady spojené s objednatelem požadovanými pracemi
| Dopln. popis | Vrstva betonu 10cm
23 | 9999-1204 | OPRAVA POVRCHU | m2 | 5 | 0 | 0 |  | 0 |  | 0 | P | zahrnuje veškeré náklady spojené s objednatelem požadovanými pracemi
| Dopln. popis | opětovná zádlažba - zámková dl.
24 | 9999-1204 | OPRAVA POVRCHU | m2 | 22.5 | 0 | 0 |  | 0 |  | 0 | P | zahrnuje veškeré náklady spojené s objednatelem požadovanými pracemi
| Dopln. popis | živičná vozovka
| Celkem za 1 | Zemní práce |  |  |  | 0 |  | 0 |  | 0
| 7 | Elektromontáže | [8 empty] | S
25 | 1123-591 | INSTALAČNÍ MATERIÁL | m | 5 | 0 | 0 |  | 0 |  | 0 | P | zahrnuje veškeré náklady spojené s objednatelem požadovanými pracemi
| Dopln. popis | TRUBKA OHEBNÁ 40
26 | 1123-592 | INSTALAČNÍ MATERIÁL | m | 25 | 0 | 0 |  | 0 |  | 0 | P | zahrnuje veškeré náklady spojené s objednatelem požadovanými pracemi
| Dopln. popis | TRUBKA OHEBNÁ 50
27 | 1123-593 | INSTALAČNÍ MATERIÁL | m | 70 | 0 | 0 |  | 0 |  | 0 | P | zahrnuje veškeré náklady spojené s objednatelem požadovanými pracemi
| Dopln. popis | TRUBKA OHEBNÁ 110
28 |  | INSTALAČNÍ MATERIÁL | m | 1 | 0 | 0 |  | 0 |  | 0 | P | zahrnuje veškeré náklady spojené s objednatelem požadovanými pracemi
| Dopln. popis | TRUBKA PEVNÁ NA POVRCH DN25, VČETNĚ PŘÍCHYTEK
29 | 7002-22 | KABEL SILOVÝ,IZOLACE PVC | m | 6 | 0 | 0 |  | 0 |  | 0 | P | zahrnuje veškeré náklady spojené s objednatelem požadovanými pracemi
| Dopln. popis | CYKY-J 3x1.5 , pevně
30 | 7002-23 | KABEL SILOVÝ,IZOLACE PVC | m | 30 | 0 | 0 |  | 0 |  | 0 | P | zahrnuje veškeré náklady spojené s objednatelem požadovanými pracemi
| Dopln. popis | CYKY-J 3x2.5 , volně
31 | 7002-30 | KABEL SILOVÝ,IZOLACE PVC | m | 65 | 0 | 0 |  | 0 |  | 0 | P | zahrnuje veškeré náklady spojené s objednatelem požadovanými pracemi
| Dopln. popis | CYKY-J 4x10 , volně
32 | 9999-456 | UKONČENÍ VODIČŮ NA SVORKOVNICI | KS | 18 | 0 | 0 |  | 0 |  | 0 | P | zahrnuje veškeré náklady spojené s objednatelem požadovanými pracemi
| Dopln. popis | Do 16 mm2
33 | 1244-1 | OCELOVÝ DRÁT POZINKOVANÝ | M | 65 | 0 | 0 |  | 0 |  | 0 | P | zahrnuje veškeré náklady spojené s objednatelem požadovanými pracemi
| Dopln. popis | FeZn-D10 (0,62kg/m), volně
34 | 1244-73 | SVORKA HROMOSVODNÍ,UZEMŇOVACÍ | KS | 1 | 0 | 0 |  | 0 |  | 0 | P | zahrnuje veškeré náklady spojené s objednatelem požadovanými pracemi
| Dopln. popis | SP připojovací
35 | 1244-71 | SVORKA HROMOSVODNÍ,UZEMŇOVACÍ | KS | 6 | 0 | 0 |  | 0 |  | 0 | P | zahrnuje veškeré náklady spojené s objednatelem požadovanými pracemi
| Dopln. popis | SS spojovací
36 | 1048-1 | STOŽÁROVÉ POUZDRO | KS | 1 | 0 | 0 |  | 0 |  | 0 | P | zahrnuje veškeré náklady spojené s objednatelem požadovanými pracemi
| Dopln. popis | SP300/1000
37 | 1048-213 | STOŽÁR ULIČNÍ BEZPATICOVÝ | KS | 1 | 0 | 0 |  | 0 |  | 0 | P | zahrnuje veškeré náklady spojené s objednatelem požadovanými pracemi
| Dopln. popis | žárově zinkovaný; 133/89/60 - 6+0,9m
38 | 1048-665 | STOŽÁROVÁ VÝZBROJ | KS | 1 | 0 | 0 |  | 0 |  | 0 | P | zahrnuje veškeré náklady spojené s objednatelem požadovanými pracemi
| Dopln. popis | SR atypická st.výz.1xE27(14), 1xFI(30mA)/4xM8/35mm2
39 | 12007 | TAVNÁ VLOŽKA E27+STYČ.KROUŽEK | KS | 1 | 0 | 0 |  | 0 |  | 0 | P | zahrnuje veškeré náklady spojené s objednatelem požadovanými pracemi
| Dopln. popis | 6A,char.normální
40 |  | SVÍTIDLA PRO VEŘEJNÉ OSVĚTLENÍ - včetně světelných zdrojů; "ULIČNÍ" SVÍTIDLA | KS | 1 | 0 | 0 |  | 0 |  | 0 | P | zahrnuje veškeré náklady spojené s objednatelem požadovanými pracemi
| Dopln. popis | TYP A - 3000ln, 120lm/W, 4000K, IP65, IK08; Konkrétní typ svítidel bude vybrán dle standardů správce VO; Pro vybraný typ svítidel musí být proveden kontrolní výpočet osvětlení (dle požadavků platných norem a předpisů)
41 |  | SVÍTIDLA PRO VEŘEJNÉ OSVĚTLENÍ - včetně světelných zdrojů; "TUNELOVÁ" SVÍTIDLA | KS | 1 | 0 | 0 |  | 0 |  | 0 | P | zahrnuje veškeré náklady spojené s objednatelem požadovanými pracemi
| Dopln. popis | TYP V - 3200lm, 29W, 4000K, IP65, IK10; Konkrétní typ svítidel bude vybrán dle standardů správce VO; Pro vybraný typ svítidel musí být proveden kontrolní výpočet osvětlení (dle požadavků platných norem a předpisů)
42 |  | SVÍTIDLA PRO VEŘEJNÉ OSVĚTLENÍ - včetně světelných zdrojů | set | 1 | 0 | 0 |  | 0 |  | 0 | P | zahrnuje veškeré náklady spojené s objednatelem požadovanými pracemi
| Dopln. popis | úchyty a montážní materiál
43 | 9999-1294 | KOORDINACE POSTUPU PRACI | hod | 8 | 0 | 0 |  | 0 |  | 0 | P | zahrnuje veškeré náklady spojené s objednatelem požadovanými pracemi
| Dopln. popis | S ostatnimi profesemi
44 | 9999-1283 | HODINOVE ZUCTOVACI SAZBY | hod | 6 | 0 | 0 |  | 0 |  | 0 | P | zahrnuje veškeré náklady spojené s objednatelem požadovanými pracemi
| Dopln. popis | Uprava stavajiciho zarizeni
45 | 9999-1286 | HODINOVE ZUCTOVACI SAZBY | hod | 6 | 0 | 0 |  | 0 |  | 0 | P | zahrnuje veškeré náklady spojené s objednatelem požadovanými pracemi
| Dopln. popis | Napojeni na stavajici zarizeni
46 | 9999-1290 | HODINOVE ZUCTOVACI SAZBY | hod | 8 | 0 | 0 |  | 0 |  | 0 | P | zahrnuje veškeré náklady spojené s objednatelem požadovanými pracemi
| Dopln. popis | Zabezpeceni pracoviste
47 | 9999-1287 | HODINOVE ZUCTOVACI SAZBY | hod | 4 | 0 | 0 |  | 0 |  | 0 | P | zahrnuje veškeré náklady spojené s objednatelem požadovanými pracemi
| Dopln. popis | Priprava ke komplexni zkousce
48 | 9999-1292 | SPOLUPRACE S DODAVATELEM PRI | hod | 4 | 0 | 0 |  | 0 |  | 0 | P | zahrnuje veškeré náklady spojené s objednatelem požadovanými pracemi
| Dopln. popis | zapojovani a zkouskach
49 | 9999-1298 | PROVEDENI REVIZNICH ZKOUSEK DLE CSN 331500 | hod | 8 | 0 | 0 |  | 0 |  | 0 | P | zahrnuje veškeré náklady spojené s objednatelem požadovanými pracemi
| Dopln. popis | Revizni technik
50 | 9999-1299 | PROVEDENI REVIZNICH ZKOUSEK DLE CSN 331500 | hod | 4 | 0 | 0 |  | 0 |  | 0 | P | zahrnuje veškeré náklady spojené s objednatelem požadovanými pracemi
| Dopln. popis | Spoluprace s reviz.technikem
51 |  | Podružný materiál | [5 empty] | 0 |  | 0 | P | zahrnuje veškeré náklady spojené s objednatelem požadovanými pracemi
Dopln. popis
| Celkem za 7 | Elektromontáže |  |  |  | 0 |  | 0 |  | 0
| 9 | Demontáže | [8 empty] | S
21 |  | KABEL SILOVÝ,IZOLACE PVC,1kV | m | 25 | 0 | 0 |  | 0 |  | 0 | P | zahrnuje veškeré náklady spojené s objednatelem požadovanými pracemi
| Dopln. popis | do 25 mm2
22 |  | SVÍTIDLO VENKOVNÍ VYBOJKOVÉ | ks | 2 | 0 | 0 |  | 0 |  | 0 | P | zahrnuje veškeré náklady spojené s objednatelem požadovanými pracemi
| Dopln. popis | 1xSHC do 250W,IP23
23 |  | OSVĚTLOVACÍ STOŽÁR | ks | 1 | 0 | 0 |  | 0 |  | 0 | P | zahrnuje veškeré náklady spojené s objednatelem požadovanými pracemi
| Dopln. popis | ocelový - do 6m
24 |  | VÝLOŽNÍK ULIČNÍ | ks | 1 | 0 | 0 |  | 0 |  | 0 | P | zahrnuje veškeré náklady spojené s objednatelem požadovanými pracemi
| Dopln. popis | ocelový - jednoduchý do 2m
25 |  | STOŽÁROVÁ VÝZBROJ | ks | 2 | 0 | 0 |  | 0 |  | 0 | P | zahrnuje veškeré náklady spojené s objednatelem požadovanými pracemi
| Dopln. popis | SR ...-27 st.výz.1xE27/5xM8/35mm2/TN-S
26 | 9999-456 | UKONČENÍ VODIČŮ NA SVORKOVNICI | ks | 20 | 0 | 0 |  | 0 |  | 0 | P | zahrnuje veškeré náklady spojené s objednatelem požadovanými pracemi
| Dopln. popis | Do 16 mm2
27 | 9999-963 | ROZBOURÁNÍ BETONOVÉHO ZÁKLADU | m3 | 0.5 | 0 | 0 |  | 0 |  | 0 | P | zahrnuje veškeré náklady spojené s objednatelem požadovanými pracemi
| Dopln. popis | Premist.mater.nalozeni,odvoz
28 | 9999-1280 | HODINOVE ZUCTOVACI SAZBY | hod | 6 | 0 | 0 |  | 0 |  | 0 | P | zahrnuje veškeré náklady spojené s objednatelem požadovanými pracemi
| Dopln. popis | pomocné práce při demontaži stavajiciho zarizeni
| Celkem za 9 | Demontáže |  |  |  | 0 |  | 0 |  | 0