## Rekapitulace stavby
Export Komplet | [27 empty] | 2.0 | ZAMOK |  |  |  |  | False | False | {858e8d06-b7ef-496d-89a2-502f5a289a67}
[33 empty] | 0,01 | 21
[33 empty] | 0,01 | 15
|  | REKAPITULACE STAVBY | [17 empty] | v --- níže se nacházejí doplnkové a pomocné údaje k sestavám --- v | [11 empty] | Návod na vyplnění | 0,001
|  | Kód: |  |  |  |  | 18022 | [24 empty] | Měnit lze pouze buňky se žlutým podbarvením! 1) na prvním listu Rekapitulace stavby vyplňte v sestavě a) Souhrnný list - údaje o Uchazeči (přenesou se do ostatních sestav i v jiných listech) b) Rekapitulace objektů - potřebné Ostatní náklady 2) na vybraných listech vyplňte v sestavě a) Krycí list - údaje o Uchazeči, pokud se liší od údajů o Uchazeči na Souhrnném listu (údaje se přenesou do ostatních sestav v daném listu) b) Rekapitulace rozpočtu - potřebné Ostatní náklady c) Celkové náklady za stavbu - ceny u položek - množství, pokud má žluté podbarvení - a v případě potřeby poznámku (ta je ve skrytém sloupci) | 0,01
|  | Stavba: |  |  |  |  | Leština u Světlé - budova RZZ - oprava vnějšího pláště | [25 empty] | 0,01
|  | KSO: | [13 empty] | CC-CZ: | [16 empty] | 0,01
|  | Místo: | [13 empty] | Datum: |  | 25. 5. 2020 | [14 empty] | 0,01
0,01
|  | Zadavatel: | [13 empty] | IČ: | [16 empty] | 0,01
[16 empty] | DIČ: | [16 empty] | 0,01
0,01
|  | Uchazeč: | [13 empty] | IČ: |  | Vyplň údaj | [14 empty] | 0,01
|  |  | Vyplň údaj | [12 empty] | DIČ: |  | Vyplň údaj | [14 empty] | 0,01
False
|  | Projektant: | [13 empty] | IČ: | [16 empty] | False
[16 empty] | DIČ: | [16 empty] | True
0,01
|  | Zpracovatel: | [13 empty] | IČ: | [16 empty] | 0,01
[16 empty] | DIČ: | [16 empty] | True
Poznámka:
|  | Cena bez DPH | [13 empty] | 0
[8 empty] | Sazba daně |  |  | Základ daně |  |  |  |  | Výše daně
|  | DPH |  | základní |  |  |  | 21% |  |  | 0 |  |  |  |  | 0
|  |  |  | snížená |  |  |  | 15% |  |  | 0 |  |  |  |  | 0
|  |  |  | zákl. přenesená |  |  |  | 21% |  |  | 0 |  |  |  |  | 0
|  |  |  | sníž. přenesená |  |  |  | 15% |  |  | 0 |  |  |  |  | 0
|  |  |  | nulová |  |  |  | 0% |  |  | 0 |  |  |  |  | 0
|  | Cena s DPH | [6 empty] | v |  |  | CZK |  |  |  | 0
|  | Projektant | [11 empty] | Zpracovatel
|  | Datum a podpis: | [7 empty] | Razítko |  |  |  | Datum a podpis: |  |  | Razítko
|  | Objednavatel | [11 empty] | Uchazeč
|  | Datum a podpis: | [7 empty] | Razítko |  |  |  | Datum a podpis: |  |  | Razítko
REKAPITULACE OBJEKTŮ STAVBY A SOUPISŮ PRACÍ
| Kód: | [6 empty] | 18022
| Stavba: | [6 empty] | Leština u Světlé - budova RZZ - oprava vnějšího pláště
| Místo: | [13 empty] | Datum: |  | 25. 5. 2020
| Zadavatel: | [13 empty] | Projektant: |  |  |  |  | Informatívní údaje z listů zakázek
| Uchazeč: | [13 empty] | Zpracovatel:
| Kód |  |  |  | Popis | [7 empty] | Cena bez DPH [CZK] |  |  |  |  | Cena s DPH [CZK] | Typ | z toho Ostat. náklady [CZK] | DPH [CZK] | Normohodiny [h] | DPH základní [CZK] | DPH snížená [CZK] | DPH základní přenesená [CZK] | DPH snížená přenesená [CZK] | Základna DPH základní | Základna DPH snížená | Základna DPH zákl. přenesená | Základna DPH sníž. přenesená | Základna DPH nulová
| Náklady z rozpočtů | [11 empty] | 0 |  |  |  |  | 0 |  | 0 | 0 | 0 | 0 | 0 | 0 | 0 | 0 | 0 | 0 | 0 | 0 |  | D | 0 | ###NOIMPORT### | IMPORT | {858e8d06-b7ef-496d-89a2-502f5a289a67} | {00000000-0000-0000-0000-000000000000}
/ |  | 01A |  |  |  | Stavební část - vnější část | [6 empty] | 0 |  |  |  |  | 0 | STA | 0 | 0 | 0 | 0 | 0 | 0 | 0 | 0 | 0 | 0 | 0 | 0 |  |  | 1 |  | IMPORT | {e0288151-0105-43c8-9dac-ad765f959259} | {858e8d06-b7ef-496d-89a2-502f5a289a67} | 2
/ |  | 01B |  |  |  | Stavební část - vnitřní část | [6 empty] | 0 |  |  |  |  | 0 | STA | 0 | 0 | 0 | 0 | 0 | 0 | 0 | 0 | 0 | 0 | 0 | 0 |  |  | 1 |  | IMPORT | {979e262c-de46-4551-be80-f301796cce98} | {858e8d06-b7ef-496d-89a2-502f5a289a67} | 2
/ |  | 02 |  |  |  | Zdravotechnika | [6 empty] | 0 |  |  |  |  | 0 | STA | 0 | 0 | 0 | 0 | 0 | 0 | 0 | 0 | 0 | 0 | 0 | 0 |  |  | 1 |  | IMPORT | {50226d28-80ea-44d0-829b-e23634903d98} | {858e8d06-b7ef-496d-89a2-502f5a289a67} | 2
/ |  | 03- |  |  |  | Elektroinstalace | [6 empty] | 0 |  |  |  |  | 0 | STA | 0 | 0 | 0 | 0 | 0 | 0 | 0 | 0 | 0 | 0 | 0 | 0 |  |  | 1 |  | IMPORT | {5d759d35-571f-4ef2-a95f-a9d04e3b5e13} | {858e8d06-b7ef-496d-89a2-502f5a289a67} | 2
/ |  | 04 |  |  |  | Vzduchotechnika | [6 empty] | 0 |  |  |  |  | 0 | STA | 0 | 0 | 0 | 0 | 0 | 0 | 0 | 0 | 0 | 0 | 0 | 0 |  |  | 1 |  | IMPORT | {1a0fe258-fa75-410c-9818-48be571d2435} | {858e8d06-b7ef-496d-89a2-502f5a289a67} | 2
/ |  | 05 |  |  |  | Vytápění | [6 empty] | 0 |  |  |  |  | 0 | STA | 0 | 0 | 0 | 0 | 0 | 0 | 0 | 0 | 0 | 0 | 0 | 0 |  |  | 1 |  | IMPORT | {e0fe60ad-1bf9-4fb2-9d85-01e8b4827bf5} | {858e8d06-b7ef-496d-89a2-502f5a289a67} | 2
/ |  | 06 |  |  |  | Vedlejší a ostatní náklady | [6 empty] | 0 |  |  |  |  | 0 | STA | 0 | 0 | 0 | 0 | 0 | 0 | 0 | 0 | 0 | 0 | 0 | 0 |  |  | 1 |  | IMPORT | {733c748c-030c-45b7-8de6-377a5f5f7590} | {858e8d06-b7ef-496d-89a2-502f5a289a67} | 2

## 01A - Stavební část - vn...
{e0288151-0105-43c8-9dac-ad765f959259}
2
| KRYCÍ LIST SOUPISU PRACÍ | [7 empty] | v --- níže se nacházejí doplnkové a pomocné údaje k sestavám --- v | [8 empty] | False
Stavba:
Leština u Světlé - budova RZZ - oprava vnějšího pláště
Objekt:
01A - Stavební část - vnější část
| KSO: |  |  |  |  | CC-CZ:
| Místo: |  |  |  |  | Datum: | 25. 5. 2020
| Zadavatel: |  |  |  |  | IČ:
DIČ:
| Uchazeč: |  |  |  |  | IČ: | Vyplň údaj
|  | Vyplň údaj |  |  |  | DIČ: | Vyplň údaj
| Projektant: |  |  |  |  | IČ:
DIČ:
| Zpracovatel: |  |  |  |  | IČ:
DIČ:
Poznámka:
| Cena bez DPH | [5 empty] | 0
|  |  | Základ daně |  |  | Sazba daně | Výše daně
| DPH | základní | 0 |  |  | 21% | 0
|  | snížená | 0 |  |  | 15% | 0
|  | zákl. přenesená | 0 |  |  | 21% | 0
|  | sníž. přenesená | 0 |  |  | 15% | 0
|  | nulová | 0 |  |  | 0% | 0
| Cena s DPH |  |  | v | CZK |  | 0
| Projektant |  |  | Zpracovatel
| Datum a podpis: |  | Razítko | Datum a podpis: |  |  | Razítko
| Objednavatel |  |  | Uchazeč
| Datum a podpis: |  | Razítko | Datum a podpis: |  |  | Razítko
REKAPITULACE ČLENĚNÍ SOUPISU PRACÍ
Stavba:
Leština u Světlé - budova RZZ - oprava vnějšího pláště
Objekt:
01A - Stavební část - vnější část
Místo: | [5 empty] | Datum: | 25. 5. 2020
Zadavatel: | [5 empty] | Projektant:
Uchazeč: |  |  | Vyplň údaj |  |  | Zpracovatel:
Kód dílu - Popis | [6 empty] | Cena celkem [CZK]
Náklady ze soupisu prací | [6 empty] | 0 | [11 empty] | -1
| HSV - Práce a dodávky HSV | [5 empty] | 0
| 1 - Zemní práce | [5 empty] | 0
| 3 - Svislé a kompletní konstrukce | [5 empty] | 0
| 4 - Vodorovné konstrukce | [5 empty] | 0
| 5 - Komunikace | [5 empty] | 0
| 6 - Úpravy povrchů, podlahy a osazování výplní | [5 empty] | 0
| 62 - Úprava povrchů vnějších | [5 empty] | 0
| 9 - Ostatní konstrukce a práce, bourání | [5 empty] | 0
| 96 - Bourání konstrukcí | [5 empty] | 0
| 94 - Lešení a stavební výtahy | [5 empty] | 0
| 958 - Inženýrská činnost - ostatní práce | [5 empty] | 0
| 997 - Přesun sutě | [5 empty] | 0
| 998 - Přesun hmot | [5 empty] | 0
| PSV - PSV | [5 empty] | 0
| 712 - Živičné krytiny | [5 empty] | 0
| 713 - Izolace tepelné | [5 empty] | 0
| 721 - Zdravotechnika - vnitřní kanalizace | [5 empty] | 0
| 762 - Konstrukce tesařské | [5 empty] | 0
| 764 - Konstrukce klempířské | [5 empty] | 0
| 767 - Konstrukce zámečnické | [5 empty] | 0
| 783 - Dokončovací práce - nátěry | [5 empty] | 0
SOUPIS PRACÍ
Stavba:
Leština u Světlé - budova RZZ - oprava vnějšího pláště
Objekt:
01A - Stavební část - vnější část
Místo: | [5 empty] | Datum: | 25. 5. 2020
Zadavatel: | [5 empty] | Projektant:
Uchazeč: |  |  | Vyplň údaj |  |  | Zpracovatel:
PČ | Typ | Kód | Popis | MJ | Množství | J.cena [CZK] | Cena celkem [CZK] | Cenová soustava |  | DPH | J. Nh [h] | Nh celkem [h] | J. hmotnost [t] | Hmotnost celkem [t] | J. suť [t] | Suť Celkem [t]
Náklady soupisu celkem | [6 empty] | 0 |  |  |  |  | 0 |  | 39.4555 |  | 27.6827 |  | D | -1 | [10 empty] | 0
| D | HSV | Práce a dodávky HSV |  |  |  | 0 |  |  |  |  | 0 |  | 28.2399 |  | 27.6827 | 1 | D | 0 |  |  |  | ROZPOCET | [6 empty] | 0
| D | 1 | Zemní práce |  |  |  | 0 |  |  |  |  | 0 |  | 0.22515 |  | 0 | 1 | D | 1 |  |  |  | ROZPOCET | [6 empty] | 0
1 | K | 119001421 | Dočasné zajištění kabelů a kabelových tratí ze 3 volně ložených kabelů | m | 6 |  | 0 | CS ÚRS 2020 02 |  | základní |  | 0 | 0.0369 | 0.2214 | 0 | 0 | 4 | K | 2 |  |  |  | ROZPOCET | 0 | 0 | 0 | 0 | 0 | 1 | 0 | 4 | 378915366
| PP |  | Dočasné zajištění podzemního potrubí nebo vedení ve výkopišti ve stavu i poloze , ve kterých byla na začátku zemních prací a to s podepřením, vzepřením nebo vyvěšením, příp. s ochranným bedněním, se zřízením a odstraněním za jišťovací konstrukce, s opotřebením hmot kabelů a kabelových tratí z volně ložených kabelů a to do 3 kabelů | [14 empty] | PP | 2
| VV |  | 6 |  | 6 | [12 empty] | VV | 2 | 2 | True | 0 | ROZPOCET
2 | K | 121101102 | Sejmutí ornice s přemístěním na vzdálenost do 100 m | m3 | 3.75 |  | 0 | CS ÚRS 2019 02 |  | základní |  | 0 | 0 | 0 | 0 | 0 | 4 | K | 2 |  |  |  | ROZPOCET | 0 | 0 | 0 | 0 | 0 | 1 | 0 | 4 | 1556169700
| PP |  | Sejmutí ornice nebo lesní půdy s vodorovným přemístěním na hromady v místě upotřebení nebo na dočasné či trvalé skládky se složením, na vzdálenost přes 50 do 100 m | [14 empty] | PP | 2
| VV |  | 1*(12,+13)*0,15 |  | 3.75 | [12 empty] | VV | 2 | 2 | True | 0 | ROZPOCET
3 | K | 122102202 | Odkopávky a prokopávky nezapažené pro silnice objemu do 1000 m3 v hornině tř. 1 a 2 | m3 | 4.554 |  | 0 | CS ÚRS 2019 02 |  | základní |  | 0 | 0 | 0 | 0 | 0 | 4 | K | 2 |  |  |  | ROZPOCET | 0 | 0 | 0 | 0 | 0 | 1 | 0 | 4 | -1611676139
| PP |  | Odkopávky a prokopávky nezapažené pro silnice s přemístěním výkopku v příčných profilech na vzdálenost do 15 m nebo s naložením na dopravní prostředek v horninách tř. 1 a 2 přes 100 do 1 000 m3 | [14 empty] | PP | 2
| VV |  | Součet |  | 4.554 | [12 empty] | VV | 2 | 4 | True | 0 | ROZPOCET
4 | K | 162701105 | Vodorovné přemístění do 10000 m výkopku/sypaniny z horniny tř. 1 až 4 | m3 | 4.5 |  | 0 | CS ÚRS 2019 02 |  | základní |  | 0 | 0 | 0 | 0 | 0 | 4 | K | 2 |  |  |  | ROZPOCET | 0 | 0 | 0 | 0 | 0 | 1 | 0 | 4 | -1911511306
| VV |  | 4,5 |  | 4.5 | [12 empty] | VV | 2 | 2 | True | 0 | ROZPOCET
5 | K | 162701109 | Příplatek k vodorovnému přemístění výkopku/sypaniny z horniny tř. 1 až 4 ZKD 1000 m přes 10000 m | m3 | 67.5 |  | 0 | CS ÚRS 2019 02 |  | základní |  | 0 | 0 | 0 | 0 | 0 | 4 | K | 2 |  |  |  | ROZPOCET | 0 | 0 | 0 | 0 | 0 | 1 | 0 | 4 | 590881648
| PP |  | Vodorovné přemístění výkopku nebo sypaniny po suchu na obvyklém dopravním prostředku, bez naložení výkopku, avšak se složením bez rozhrnutí z horniny tř. 1 až 4 na vzdálenost Příplatek k ceně za každých dalších i započatých 1 000 m | [14 empty] | PP | 2
| VV |  | 4,5 |  | 4.5 | [12 empty] | VV | 2 | 2 | True | 0 | ROZPOCET
| VV |  | 4,5*15 'Přepočtené koeficientem množství |  | 67.5 | [12 empty] | VV | 2 | 2 | False | 1 | ROZPOCET
6 | K | 171201201 | Uložení sypaniny na skládky | m3 | 4.5 |  | 0 | CS ÚRS 2020 02 |  | základní |  | 0 | 0 | 0 | 0 | 0 | 4 | K | 2 |  |  |  | ROZPOCET | 0 | 0 | 0 | 0 | 0 | 1 | 0 | 4 | 1449986117
| PP |  | Uložení sypaniny na skládky | [14 empty] | PP | 2
| VV |  | 4,5 |  | 4.5 | [12 empty] | VV | 2 | 2 | True | 1 | ROZPOCET
7 | K | 180404111 | Založení hřišťového trávníku výsevem na vrstvě ornice | m2 | 25 |  | 0 | CS ÚRS 2020 02 |  | základní |  | 0 | 0 | 0 | 0 | 0 | 4 | K | 2 |  |  |  | ROZPOCET | 0 | 0 | 0 | 0 | 0 | 1 | 0 | 4 | 767338039
| PP |  | Založení hřišťového trávníku výsevem na vrstvě ornice | [14 empty] | PP | 2
| VV |  | 25 |  | 25 | [12 empty] | VV | 2 | 2 | True | 0 | ROZPOCET
8 | K | 181102302 | Úprava pláně v zářezech se zhutněním | m2 | 25 |  | 0 | CS ÚRS 2020 02 |  | základní |  | 0 | 0 | 0 | 0 | 0 | 4 | K | 2 |  |  |  | ROZPOCET | 0 | 0 | 0 | 0 | 0 | 1 | 0 | 4 | 1168210478
| PP |  | Úprava pláně na stavbách dálnic strojně v zářezech mimo skalních se zhutněním | [14 empty] | PP | 2
| VV |  | 25 |  | 25 | [12 empty] | VV | 2 | 2 | True | 1 | ROZPOCET
9 | K | 181301102 | Rozprostření ornice, rovina, tl. 10-15 cm,do 500m2 | m2 | 25 |  | 0 | CS ÚRS 2019 02 |  | základní |  | 0 | 0 | 0 | 0 | 0 | 4 | K | 2 |  |  |  | ROZPOCET | 0 | 0 | 0 | 0 | 0 | 1 | 0 | 4 | 1413761635
| PP |  | Rozprostření ornice, rovina, tl. 10-15 cm,do 500m2 | [14 empty] | PP | 2
| VV |  | 1*(12+13) |  | 25 | [12 empty] | VV | 2 | 2 | True | 0 | ROZPOCET
10 | M | 00572410 | osivo směs travní parková | kg | 3.75 |  | 0 | CS ÚRS 2019 02 |  | základní |  | 0 | 0.001 | 0.00375 | 0 | 0 | 8 | M | 2 |  |  |  | ROZPOCET | 0 | 0 | 0 | 0 | 0 | 1 | 0 | 4 | 1103698597
| PP |  | osivo směs travní parková | [14 empty] | PP | 2
| VV |  | 25*0,15 |  | 3.75 | [12 empty] | VV | 2 | 2 | True | 0 | ROZPOCET
| D | 3 | Svislé a kompletní konstrukce |  |  |  | 0 |  |  |  |  | 0 |  | 1.4371 |  | 0 | 1 | D | 1 |  |  |  | ROZPOCET | [6 empty] | 0
11 | K | 311272111 | Zdivo z pórobetonových tvárnic hladkých do P2 do 450 kg/m3 na tenkovrstvou maltu tl 250 mm | m2 | 8.09 |  | 0 | CS ÚRS 2020 02 |  | základní |  | 0 | 0.17764 | 1.4371 | 0 | 0 | 4 | K | 2 |  |  |  | ROZPOCET | 0 | 0 | 0 | 0 | 0 | 1 | 0 | 4 | -1788009693
| PP |  | Zdivo z pórobetonových tvárnic na tenké maltové lože, tl. zdiva 250 mm pevnost tvárnic do P2, objemová hmotnost do 450 kg/m3 hladkých | [14 empty] | PP | 2
| VV |  | "nizsi cast atika " 0,2*(8,4+8,4+13,15+6,2+4,3) |  | 8.09 | [12 empty] | VV | 2 | 2 | True | 0 | ROZPOCET
| VV |  | Součet |  | 8.09 | [12 empty] | VV | 2 | 4 | True | 1 | ROZPOCET
| D | 4 | Vodorovné konstrukce |  |  |  | 0 |  |  |  |  | 0 |  | 1.288 |  | 0 | 1 | D | 1 |  |  |  | ROZPOCET | [6 empty] | 0
12 | K | 417321414 | Ztužující pásy a věnce ze ŽB tř. C 20/25 | m3 | 0.506 |  | 0 | CS ÚRS 2020 02 |  | základní |  | 0 | 2.4534 | 1.2414 | 0 | 0 | 4 | K | 2 |  |  |  | ROZPOCET | 0 | 0 | 0 | 0 | 0 | 1 | 0 | 4 | -68025930
| PP |  | Ztužující pásy a věnce z betonu železového (bez výztuže) tř. C 20/25 | [14 empty] | PP | 2
| VV |  | Součet |  | 0.506 | [12 empty] | VV | 2 | 4 | True | 0 | ROZPOCET
13 | K | 417351115 | Zřízení bednění ztužujících věnců | m2 | 8.09 |  | 0 | CS ÚRS 2020 02 |  | základní |  | 0 | 0.00576 | 0.046598 | 0 | 0 | 4 | K | 2 |  |  |  | ROZPOCET | 0 | 0 | 0 | 0 | 0 | 1 | 0 | 4 | 1253213437
| PP |  | Bednění bočnic ztužujících pásů a věnců včetně vzpěr zřízení | [14 empty] | PP | 2
| VV |  | "nizsi cast atika bet zhlaví tl.5cm " 0,1*2*(8,4+8,4+13,15+6,2+4,3) |  | 8.09 | [12 empty] | VV | 2 | 2 | True | 0 | ROZPOCET
| VV |  | Součet |  | 8.09 | [12 empty] | VV | 2 | 4 | True | 1 | ROZPOCET
14 | K | 417351116 | Odstranění bednění ztužujících věnců | m2 | 8.09 |  | 0 | CS ÚRS 2020 02 |  | základní |  | 0 | 0 | 0 | 0 | 0 | 4 | K | 2 |  |  |  | ROZPOCET | 0 | 0 | 0 | 0 | 0 | 1 | 0 | 4 | 1142787352
| PP |  | Bednění bočnic ztužujících pásů a věnců včetně vzpěr odstranění | [14 empty] | PP | 2
| VV |  | 8,09 |  | 8.09 | [12 empty] | VV | 2 | 2 | True | 1 | ROZPOCET
| D | 5 | Komunikace |  |  |  | 0 |  |  |  |  | 0 |  | 5.1684 |  | 0 | 1 | D | 1 |  |  |  | ROZPOCET | [6 empty] | 0
15 | K | 596211110 | Kladení zámkové dlažby komunikací pro pěší tl 60 mm skupiny A pl do 50 m2 | m2 | 12.65 |  | 0 | CS ÚRS 2020 02 |  | základní |  | 0 | 0.08425 | 1.0658 | 0 | 0 | 4 | K | 2 |  |  |  | ROZPOCET | 0 | 0 | 0 | 0 | 0 | 1 | 0 | 4 | -484178392
| PP |  | Kladení dlažby z betonových zámkových dlaždic komunikací pro pěší s ložem z kameniva těženého nebo drceného tl. do 40 mm, s vyplněním spár s dvojitým hutněním, vibrováním a se smetením přebytečného materiálu na krajnici tl. 60 mm skupiny A, pro plochy do 50 m2 | [14 empty] | PP | 2
| VV |  | "jih" (7,5+4,8)*0,5 |  | 6.15 | [12 empty] | VV | 2 | 2 | True | 0 | ROZPOCET
| VV |  | "zapad" (11+0,7+1,3)*0,5 |  | 6.5 | [12 empty] | VV | 2 | 2 | True | 0 | ROZPOCET
| VV |  | Součet |  | 12.65 | [12 empty] | VV | 2 | 4 | True | 1 | ROZPOCET
16 | K | 451577777 | Podklad nebo lože pod dlažbu vodorovný nebo do sklonu 1:5 z kameniva těženého tl do 100 mm | m2 | 12.65 |  | 0 | CS ÚRS 2020 02 |  | základní |  | 0 | 0 | 0 | 0 | 0 | 4 | K | 2 |  |  |  | ROZPOCET | 0 | 0 | 0 | 0 | 0 | 1 | 0 | 4 | -250667083
| PP |  | Podklad nebo lože pod dlažbu (přídlažbu) v ploše vodorovné nebo ve sklonu do 1:5, tloušťky od 30 do 100 mm z kameniva těženého | [14 empty] | PP | 2
| VV |  | 12,65 |  | 12.65 | [12 empty] | VV | 2 | 2 | True | 1 | ROZPOCET
17 | K | 564861111 | Podklad ze štěrkodrtě ŠD tl 200 mm | m2 | 12.65 |  | 0 | CS ÚRS 2020 02 |  | základní |  | 0 | 0 | 0 | 0 | 0 | 4 | K | 2 |  |  |  | ROZPOCET | 0 | 0 | 0 | 0 | 0 | 1 | 0 | 4 | 944407946
| PP |  | Podklad ze štěrkodrti ŠD s rozprostřením a zhutněním, po zhutnění tl. 200 mm | [14 empty] | PP | 2
| VV |  | 12,65 |  | 12.65 | [12 empty] | VV | 2 | 2 | True | 0 | ROZPOCET
18 | K | 916331112 | Osazení zahradního obrubníku betonového do lože z betonu s boční opěrou | m | 34.4 |  | 0 | CS ÚRS 2020 02 |  | základní |  | 0 | 0.10095 | 3.4727 | 0 | 0 | 4 | K | 2 |  |  |  | ROZPOCET | 0 | 0 | 0 | 0 | 0 | 1 | 0 | 4 | 418916233
| PP |  | Osazení zahradního obrubníku betonového s ložem tl. od 50 do 100 mm z betonu prostého tř. C 12/15 s boční opěrou z betonu prostého tř. C 12/15 | [14 empty] | PP | 2
| VV |  | Součet |  | 34.4 | [12 empty] | VV | 2 | 4 | True | 0 | ROZPOCET
19 | M | 59217010 | obrubník betonový zahradní přírodní šedá 500x50x150mm | m | 35 |  | 0 | CS ÚRS 2020 02 |  | základní |  | 0 | 0.018 | 0.63 | 0 | 0 | 8 | M | 2 |  |  |  | ROZPOCET | 0 | 0 | 0 | 0 | 0 | 1 | 0 | 4 | 559073876
| PP |  | obrubník betonový zahradní přírodní šedá 500x50x150mm | [14 empty] | PP | 2
| VV |  | 35 |  | 35 | [12 empty] | VV | 2 | 2 | True | 1 | ROZPOCET
| D | 6 | Úpravy povrchů, podlahy a osazování výplní |  |  |  | 0 |  |  |  |  | 0 |  | 19.1811 |  | 0 | 1 | D | 1 |  |  |  | ROZPOCET | [6 empty] | 0
| D | 62 | Úprava povrchů vnějších |  |  |  | 0 |  |  |  |  | 0 |  | 19.1811 |  | 0 | 1 | D | 2 |  |  |  | ROZPOCET | [6 empty] | 0
20 | K | 621221041 | Montáž kontaktního zateplení vnějších podhledů z minerální vlny s podélnou orientací tl přes 160 mm | m2 | 15.448 |  | 0 | CS ÚRS 2020 02 |  | základní |  | 0 | 0.00965 | 0.14907 | 0 | 0 | 4 | K | 3 |  |  |  | ROZPOCET | 0 | 0 | 0 | 0 | 0 | 1 | 0 | 4 | -41609192
| PP |  | Montáž kontaktního zateplení z desek z minerální vlny s podélnou orientací vláken na vnější podhledy, tloušťky desek přes 160 mm | [14 empty] | PP | 3
| VV |  | "markyza" 1,1*7,3 |  | 8.03 | [12 empty] | VV | 3 | 2 | True | 0 | ROZPOCET
| VV |  | 0,4*7,2 |  | 2.88 | [12 empty] | VV | 3 | 2 | True | 0 | ROZPOCET
| VV |  | 2,75*1,65 |  | 4.538 | [12 empty] | VV | 3 | 2 | True | 0 | ROZPOCET
21 | K | 621251105 | Příplatek k cenám kontaktního zateplení podhledů za použití tepelněizolačních zátek z minerální vlny | m2 | 15.5 |  | 0 | CS ÚRS 2020 02 |  | základní |  | 0 | 9e-05 | 0.001395 | 0 | 0 | 4 | K | 3 |  |  |  | ROZPOCET | 0 | 0 | 0 | 0 | 0 | 1 | 0 | 4 | 663747901
| PP |  | Montáž kontaktního zateplení Příplatek k cenám za zápustnou montáž kotev s použitím tepelněizolačních zátek na vnější podhledy z minerální vlny | [14 empty] | PP | 3
| VV |  | "podhl" 15,5 |  | 15.5 | [12 empty] | VV | 3 | 2 | True | 0 | ROZPOCET
22 | K | 622142001 | Potažení vnějších stěn sklovláknitým pletivem vtlačeným do tenkovrstvé hmoty | m2 | 82.904 |  | 0 | CS ÚRS 2020 02 |  | základní |  | 0 | 0.00438 | 0.36312 | 0 | 0 | 4 | K | 3 |  |  |  | ROZPOCET | 0 | 0 | 0 | 0 | 0 | 1 | 0 | 4 | -1709881744
| PP |  | Potažení vnějších ploch pletivem v ploše nebo pruzích, na plném podkladu sklovláknitým vtlačením do tmelu stěn | [14 empty] | PP | 3
| VV |  | "sever zdivo " 4,4*7,7 |  | 33.88 | [12 empty] | VV | 3 | 2 | True | 0 | ROZPOCET
| VV |  | "zapad zdivo" 4,4* 8,9 |  | 39.16 | [12 empty] | VV | 3 | 2 | True | 0 | ROZPOCET
| VV |  | "kominove zdivo" (((6*(0,9+1,8+0,9))+(1,7*1,8))*0,4) |  | 9.864 | [12 empty] | VV | 3 | 2 | True | 0 | ROZPOCET
23 | K | 621532021 | Tenkovrstvá silikonová hydrofilní zrnitá omítka tl. 2,0 mm včetně penetrace vnějších podhledů | m2 | 15.5 |  | 0 | CS ÚRS 2020 02 |  | základní |  | 0 | 0.00348 | 0.05394 | 0 | 0 | 4 | K | 3 |  |  |  | ROZPOCET | 0 | 0 | 0 | 0 | 0 | 1 | 0 | 4 | 2097092646
| PP |  | Omítka tenkovrstvá silikonová vnějších ploch probarvená, včetně penetrace podkladu hydrofilní, s regulací vlhkosti na povrchu a se zvýšenou ochranou proti mikroorganismům zrnitá, tloušťky 2,0 mm podhledů | [14 empty] | PP | 3
| VV |  | "podhl" 15,5 |  | 15.5 | [12 empty] | VV | 3 | 2 | True | 0 | ROZPOCET
| VV |  | Součet |  | 15.5 | [12 empty] | VV | 3 | 4 | False | 1 | ROZPOCET
24 | K | 622143003 | Montáž omítkových plastových nebo pozinkovaných rohových profilů s tkaninou | m | 373.1 |  | 0 | CS ÚRS 2020 02 |  | základní |  | 0 | 0 | 0 | 0 | 0 | 4 | K | 3 |  |  |  | ROZPOCET | 0 | 0 | 0 | 0 | 0 | 1 | 0 | 4 | -267020699
| PP |  | Montáž omítkových profilů plastových nebo pozinkovaných, upevněných vtlačením do podkladní vrstvy nebo přibitím rohových s tkaninou | [14 empty] | PP | 3
| VV |  | "A vychod mont" (5,6+1,6+1,6)+((1,2+1,6+1,6)*3)+(2,7*6)+((1,2+0,9+1,2)*2)+(5*2) |  | 54.8 | [12 empty] | VV | 3 | 2 | True | 0 | ROZPOCET
| VV |  | "A jih mont " (1,2+1,6+1,6)*5 |  | 22 | [12 empty] | VV | 3 | 2 | True | 0 | ROZPOCET
| VV |  | "A zapad mont" ((1,2+1,6+1,6)*7)+(2+1,5+2)+5+((1,2+1,2+0,9)*2) |  | 47.9 | [12 empty] | VV | 3 | 2 | True | 0 | ROZPOCET
| VV |  | "A sever mont" ((1,2+1,6+1,6)*4)+((1,2+0,9+1,2)*3)+((2+1+2)*3) |  | 42.5 | [12 empty] | VV | 3 | 2 | True | 0 | ROZPOCET
| VV |  | 167,2 |  | 167.2 | [12 empty] | VV | 3 | 2 | True | 0 | ROZPOCET
| VV |  | "rohy" 8,4+8,4+8,4+4,5+3,2+0,8+0,8+4,2 |  | 38.7 | [12 empty] | VV | 3 | 2 | True | 0 | ROZPOCET
25 | K | 622211031 | Montáž kontaktního zateplení vnějších stěn lepením a mechanickým kotvením polystyrénových desek tl do 160 mm | m2 | 20.4 |  | 0 | CS ÚRS 2020 02 |  | základní |  | 0 | 0.0086 | 0.17544 | 0 | 0 | 4 | K | 3 |  |  |  | ROZPOCET | 0 | 0 | 0 | 0 | 0 | 1 | 0 | 4 | 273337199
| PP |  | Montáž kontaktního zateplení lepením a mechanickým kotvením z polystyrenových desek nebo z kombinovaných desek na vnější stěny, tloušťky desek přes 120 do 160 mm | [14 empty] | PP | 3
| VV |  | "B vychod mont sokl " (0,4*13,2) |  | 5.28 | [12 empty] | VV | 3 | 2 | True | 0 | ROZPOCET
| VV |  | "B jih mont " (0,4*14,4)-(0,4*5,6) |  | 3.52 | [12 empty] | VV | 3 | 2 | True | 0 | ROZPOCET
| VV |  | "B zapad mont" (0,4*13,2) |  | 5.28 | [12 empty] | VV | 3 | 2 | True | 0 | ROZPOCET
| VV |  | "B sever mont" (0,4*1,4) |  | 0.56 | [12 empty] | VV | 3 | 2 | True | 0 | ROZPOCET
| VV |  | Mezisoučet |  | 14.64 | [12 empty] | VV | 3 | 3 | True | 0 | ROZPOCET
| VV |  | "D vychod zdivo sokl" 0,4*8,9 |  | 3.56 | [12 empty] | VV | 3 | 2 | True | 0 | ROZPOCET
| VV |  | "D sever dokl" 0,4* 5,5 |  | 2.2 | [12 empty] | VV | 3 | 2 | True | 0 | ROZPOCET
| VV |  | Mezisoučet |  | 5.76 | [12 empty] | VV | 3 | 3 | True | 0 | ROZPOCET
| VV |  | Součet |  | 20.4 | [12 empty] | VV | 3 | 4 | False | 1 | ROZPOCET
26 | K | 622222001 | Montáž kontaktního zateplení vnějšího ostění, nadpraží nebo parapetu hl. špalety do 200 mm lepením desek z minerální vlny tl do 40 mm | m | 55.765 |  | 0 | CS ÚRS 2020 02 |  | základní |  | 0 | 0.00176 | 0.098146 | 0 | 0 | 4 | K | 3 |  |  |  | ROZPOCET | 0 | 0 | 0 | 0 | 0 | 1 | 0 | 4 | 119272564
| PP |  | Montáž kontaktního zateplení vnějšího ostění, nadpraží nebo parapetu lepením z desek z minerální vlny s podélnou nebo kolmou orientací vláken hloubky špalet do 200 mm, tloušťky desek do 40 mm | [14 empty] | PP | 3
| VV |  | "A vychod mont spalety " (0,9*0,25*4*6)+(5,8*0,25*3)+(14,6*0,25*1)+(5*0,25*2)+(4,2*0,25*2) |  | 18 | [12 empty] | VV | 3 | 2 | True | 0 | ROZPOCET
| VV |  | "A jih mont spalety " (5,8*0,25*5) |  | 7.25 | [12 empty] | VV | 3 | 2 | True | 0 | ROZPOCET
| VV |  | "A zapad mont spalety" (5,8*0,25*7)+(5,5*0,25*1) |  | 11.525 | [12 empty] | VV | 3 | 2 | True | 0 | ROZPOCET
| VV |  | "A sever mont spalety" (4,2*0,25*4)+(5*0,25*1) |  | 5.45 | [12 empty] | VV | 3 | 2 | True | 0 | ROZPOCET
| VV |  | Mezisoučet |  | 42.225 | [12 empty] | VV | 3 | 3 | True | 0 | ROZPOCET
| VV |  | "markyza velka steny " 0,7*(1,05+7,3+1,65) |  | 7 | [12 empty] | VV | 3 | 2 | True | 0 | ROZPOCET
| VV |  | 0,6*10,9 |  | 6.54 | [12 empty] | VV | 3 | 2 | True | 0 | ROZPOCET
| VV |  | Mezisoučet |  | 13.54 | [12 empty] | VV | 3 | 3 | True | 0 | ROZPOCET
| VV |  | Součet |  | 55.765 | [12 empty] | VV | 3 | 4 | False | 1 | ROZPOCET
27 | K | 622221041 | Montáž kontaktního zateplení vnějších stěn lepením a mechanickým kotvením desek z minerální vlny s podélnou orientací tl přes 160 mm | m2 | 360.58 |  | 0 | CS ÚRS 2020 02 |  | základní |  | 0 | 0.0095 | 3.4255 | 0 | 0 | 4 | K | 3 |  |  |  | ROZPOCET | 0 | 0 | 0 | 0 | 0 | 1 | 0 | 4 | 1035406944
| PP |  | Montáž kontaktního zateplení lepením a mechanickým kotvením z desek z minerální vlny s podélnou orientací vláken na vnější stěny, tloušťky desek přes 160 mm | [14 empty] | PP | 3
| VV |  | "A vychod mont" (8,4*13,2)-(5,5*1,4)-(1*1,4*2)-(0,7*0,7*6) |  | 97.44 | [12 empty] | VV | 3 | 2 | True | 0 | ROZPOCET
| VV |  | "A jih mont " (8,4*14,4)-(1*1,4*4)-(1*5,6) |  | 109.76 | [12 empty] | VV | 3 | 2 | True | 0 | ROZPOCET
| VV |  | "A zapad mont" (8,4*13,2)-(1*1,4*7) |  | 101.08 | [12 empty] | VV | 3 | 2 | True | 0 | ROZPOCET
| VV |  | "A sever mont" (4,2*(4,7+7,8))+(4,1+1,3)-(1*1,4*4) |  | 52.3 | [12 empty] | VV | 3 | 2 | True | 0 | ROZPOCET
| VV |  | Součet |  | 360.58 | [12 empty] | VV | 3 | 4 | False | 1 | ROZPOCET
28 | K | 622251105 | Příplatek k cenám kontaktního zateplení stěn za použití tepelněizolačních zátek z minerální vlny | m2 | 360.58 |  | 0 | CS ÚRS 2020 02 |  | základní |  | 0 | 6e-05 | 0.021635 | 0 | 0 | 4 | K | 3 |  |  |  | ROZPOCET | 0 | 0 | 0 | 0 | 0 | 1 | 0 | 4 | 1431685122
| PP |  | Montáž kontaktního zateplení lepením a mechanickým kotvením Příplatek k cenám za zápustnou montáž kotev s použitím tepelněizolačních zátek na vnější stěny z minerální vlny | [14 empty] | PP | 3
| VV |  | 360,58 |  | 360.58 | [12 empty] | VV | 3 | 2 | True | 0 | ROZPOCET
29 | K | 622252001 | Montáž profilů kontaktního zateplení připevněných mechanicky | m | 43.4 |  | 0 | CS ÚRS 2020 02 |  | základní |  | 0 | 3e-05 | 0.001302 | 0 | 0 | 4 | K | 3 |  |  |  | ROZPOCET | 0 | 0 | 0 | 0 | 0 | 1 | 0 | 4 | -752162888
| PP |  | Montáž profilů kontaktního zateplení zakládacích soklových připevněných hmoždinkami | [14 empty] | PP | 3
| VV |  | "vychod" 3,9+7,2+0,2+6,5 |  | 17.8 | [12 empty] | VV | 3 | 2 | True | 0 | ROZPOCET
| VV |  | "jih" 8,2+1,8 |  | 10 | [12 empty] | VV | 3 | 2 | True | 0 | ROZPOCET
| VV |  | "zapad" 10,4+0,9 |  | 11.3 | [12 empty] | VV | 3 | 2 | True | 0 | ROZPOCET
| VV |  | "sever"1,7+2,6 |  | 4.3 | [12 empty] | VV | 3 | 2 | True | 0 | ROZPOCET
| VV |  | Součet |  | 43.4 | [12 empty] | VV | 3 | 4 | True | 1 | ROZPOCET
30 | K | 622321121 | Vápenocementová omítka hladká jednovrstvá vnějších stěn nanášená ručně | m2 | 75.312 |  | 0 | CS ÚRS 2020 02 |  | základní |  | 0 | 0.0231 | 1.7397 | 0 | 0 | 4 | K | 3 |  |  |  | ROZPOCET | 0 | 0 | 0 | 0 | 0 | 1 | 0 | 4 | 617146868
| PP |  | Omítka vápenocementová vnějších ploch nanášená ručně jednovrstvá, tloušťky do 15 mm hladká stěn | [14 empty] | PP | 3
| VV |  | "kominove zdivo" (((6*(0,9+1,8+0,9))+(1,7*1,8))*0,4) |  | 9.864 | [12 empty] | VV | 3 | 2 | True | 0 | ROZPOCET
| VV |  | "zdena cast" (4,1*(8,8+13,1+8,8))*0,4 |  | 50.348 | [12 empty] | VV | 3 | 2 | True | 0 | ROZPOCET
| VV |  | "sokl" 15,1 |  | 15.1 | [12 empty] | VV | 3 | 2 | True | 0 | ROZPOCET
31 | K | 622531021 | Tenkovrstvá silikonová zrnitá omítka tl. 2,0 mm včetně penetrace vnějších stěn | m2 | 485.709 |  | 0 | CS ÚRS 2020 02 |  | základní |  | 0 | 0.00348 | 1.6903 | 0 | 0 | 4 | K | 3 |  |  |  | ROZPOCET | 0 | 0 | 0 | 0 | 0 | 1 | 0 | 4 | 1306376216
| PP |  | Omítka tenkovrstvá silikonová vnějších ploch probarvená, včetně penetrace podkladu zrnitá, tloušťky 2,0 mm stěn | [14 empty] | PP | 3
| VV |  | "A vychod mont" (8,4*13,2)-(5,5*1,4)-(1*1,4*2)-(0,7*0,7*6) |  | 97.44 | [12 empty] | VV | 3 | 2 | True | 0 | ROZPOCET
| VV |  | "A jih mont " (8,4*14,4)-(1*1,4*4)-(1*5,6) |  | 109.76 | [12 empty] | VV | 3 | 2 | True | 0 | ROZPOCET
| VV |  | "A zapad mont" (8,4*13,2)-(1*1,4*7) |  | 101.08 | [12 empty] | VV | 3 | 2 | True | 0 | ROZPOCET
| VV |  | "A sever mont" (4,2*(4,7+7,8))+(4,1+1,3)-(1*1,4*4) |  | 52.3 | [12 empty] | VV | 3 | 2 | True | 0 | ROZPOCET
| VV |  | "A vychod mont spalety " (0,9*0,25*4*6)+(5,8*0,25*3)+(14,6*0,25*1)+(5*0,25*2)+(4,2*0,25*2) |  | 18 | [12 empty] | VV | 3 | 2 | True | 0 | ROZPOCET
| VV |  | "A jih mont spaletry " (5,8*0,25*5) |  | 7.25 | [12 empty] | VV | 3 | 2 | True | 0 | ROZPOCET
| VV |  | "A zapad mont spalety" (5,8*0,25*7)+(5,5*0,25*1) |  | 11.525 | [12 empty] | VV | 3 | 2 | True | 0 | ROZPOCET
| VV |  | "A sever mont spalety" (4,2*0,25*4)+(5*0,25*1) |  | 5.45 | [12 empty] | VV | 3 | 2 | True | 0 | ROZPOCET
| VV |  | "sever zdivo " 4,4*7,7 |  | 33.88 | [12 empty] | VV | 3 | 2 | True | 0 | ROZPOCET
| VV |  | "zapad zdivo" 4,4* 8,9 |  | 39.16 | [12 empty] | VV | 3 | 2 | True | 0 | ROZPOCET
| VV |  | "kominove zdivo" (((6*(0,9+1,8+0,9))+(1,7*1,8))*0,4) |  | 9.864 | [12 empty] | VV | 3 | 2 | True | 0 | ROZPOCET
32 | K | 623481051 | Omítka stěn weber-pas marmolit střednězrnná | m2 | 15.3 |  | 0 |  |  | základní |  | 0 | 0.00288 | 0.044064 | 0 | 0 | 4 | K | 3 |  |  |  | ROZPOCET | 0 | 0 | 0 | 0 | 0 | 1 | 0 | 4 | -634209500
| PP |  | Omítka tenkovrstvá minerální vnějších ploch probarvená, včetně penetrace podkladu rýhovaná, tloušťky 2,0 mm pilířů nebo sloupů | [14 empty] | PP | 3
| VV |  | Součet |  | 15.3 | [12 empty] | VV | 3 | 4 | True | 0 | ROZPOCET
33 | K | 629991011 | Zakrytí výplní otvorů a svislých ploch fólií přilepenou lepící páskou | m2 | 73.9 |  | 0 | CS ÚRS 2020 02 |  | základní |  | 0 | 0 | 0 | 0 | 0 | 4 | K | 3 |  |  |  | ROZPOCET | 0 | 0 | 0 | 0 | 0 | 1 | 0 | 4 | 94375117
| PP |  | Zakrytí vnějších ploch před znečištěním včetně pozdějšího odkrytí výplní otvorů a svislých ploch fólií přilepenou lepící páskou | [14 empty] | PP | 3
| VV |  | "A vychod mont" (5,6-1,6*1)+(1,2*1,6*3)+(0,9*0,9*6)+(1,2*0,9*2)+(2*1*2) |  | 20.78 | [12 empty] | VV | 3 | 2 | True | 0 | ROZPOCET
| VV |  | "A jih mont " (1,2*1,6*5) |  | 9.6 | [12 empty] | VV | 3 | 2 | True | 0 | ROZPOCET
| VV |  | "A zapad mont" (1,2*1,6*7)+(2*1,5*2)+(2*1*2)+(1,2*0,9*2) |  | 25.6 | [12 empty] | VV | 3 | 2 | True | 0 | ROZPOCET
| VV |  | "A sever mont" (1,2*1,6*4)+(1,2*0,9*3)+(2*1*2)+(2*1,5*1) |  | 17.92 | [12 empty] | VV | 3 | 2 | True | 0 | ROZPOCET
34 | K | 629995101 | Očištění vnějších ploch tlakovou vodou | m2 | 472.79 |  | 0 | CS ÚRS 2020 02 |  | základní |  | 0 | 0 | 0 | 0 | 0 | 4 | K | 3 |  |  |  | ROZPOCET | 0 | 0 | 0 | 0 | 0 | 1 | 0 | 4 | 1109123537
| PP |  | Očištění vnějších ploch tlakovou vodou omytím | [14 empty] | PP | 3
| VV |  | "A vychod mont" (8,4*13,2)+(4,2*8,6) |  | 147 | [12 empty] | VV | 3 | 2 | True | 0 | ROZPOCET
| VV |  | "A jih mont " (8,4*14,4) |  | 120.96 | [12 empty] | VV | 3 | 2 | True | 0 | ROZPOCET
| VV |  | "A zapad mont" (8,4*13,2)+(4,2*8,6) |  | 147 | [12 empty] | VV | 3 | 2 | True | 0 | ROZPOCET
| VV |  | "A sever mont" (4,2*(4,7+7,8))+(4,1*1,3) |  | 57.83 | [12 empty] | VV | 3 | 2 | True | 0 | ROZPOCET
35 | M | 28376445 | deska z polystyrénu XPS, hrana rovná a strukturovaný povrch 300kPa tl 140mm | m2 | 21.42 |  | 0 | CS ÚRS 2020 02 |  | základní |  | 0 | 0.0042 | 0.089964 | 0 | 0 | 8 | M | 3 |  |  |  | ROZPOCET | 0 | 0 | 0 | 0 | 0 | 1 | 0 | 4 | -200793499
| PP |  | deska z polystyrénu XPS, hrana rovná a strukturovaný povrch 300kPa tl 140mm | [14 empty] | PP | 3
| VV |  | "B, D" 20,4*1,05 |  | 21.42 | [12 empty] | VV | 3 | 2 | True | 1 | ROZPOCET
36 | M | 63152267 | deska tepelně izolační minerální kontaktních fasád podélné vlákno λ=0,034 tl 180mm | m2 | 378.63 |  | 0 | CS ÚRS 2020 02 |  | základní |  | 0 | 0.028 | 10.6016 | 0 | 0 | 8 | M | 3 |  |  |  | ROZPOCET | 0 | 0 | 0 | 0 | 0 | 1 | 0 | 4 | -1261222414
| PP |  | deska tepelně izolační minerální kontaktních fasád podélné vlákno λ=0,034 tl 180mm | [14 empty] | PP | 3
| VV |  | "A" 360,6*1,05 |  | 378.63 | [12 empty] | VV | 3 | 2 | True | 1 | ROZPOCET
37 | M | 63152260 | deska tepelně izolační minerální kontaktních fasád podélné vlákno λ=0,034 tl 50mm | m2 | 61.314 |  | 0 | CS ÚRS 2020 02 |  | základní |  | 0 | 0.00775 | 0.47518 | 0 | 0 | 8 | M | 3 |  |  |  | ROZPOCET | 0 | 0 | 0 | 0 | 0 | 1 | 0 | 4 | -1761366949
| PP |  | deska tepelně izolační minerální kontaktních fasád podélné vlákno λ=0,034 tl 50mm | [14 empty] | PP | 3
| VV |  | 42,2*1,1 |  | 46.42 | [12 empty] | VV | 3 | 2 | True | 0 | ROZPOCET
| VV |  | Mezisoučet |  | 46.42 | [12 empty] | VV | 3 | 3 | True | 0 | ROZPOCET
| VV |  | "markyza velka steny " 0,7*(1,05+7,3+1,65)*1,1 |  | 7.7 | [12 empty] | VV | 3 | 2 | True | 0 | ROZPOCET
| VV |  | 0,6*10,9*1,1 |  | 7.194 | [12 empty] | VV | 3 | 2 | True | 0 | ROZPOCET
| VV |  | Mezisoučet |  | 14.894 | [12 empty] | VV | 3 | 3 | True | 0 | ROZPOCET
| VV |  | Součet |  | 61.314 | [12 empty] | VV | 3 | 4 | True | 1 | ROZPOCET
38 | M | 63152379 | deska tepelně izolační minerální kontaktních pro podhledy finální s povrchovou úpravou λ=0,037 tl 100mm | m2 | 17.05 |  | 0 | CS ÚRS 2020 02 |  | základní |  | 0 | 0.012 | 0.2046 | 0 | 0 | 8 | M | 3 |  |  |  | ROZPOCET | 0 | 0 | 0 | 0 | 0 | 1 | 0 | 4 | 1876693513
| PP |  | deska tepelně izolační minerální kontaktních pro podhledy finální s povrchovou úpravou λ=0,037 tl 100mm | [14 empty] | PP | 3
| VV |  | 15,5*1,1 |  | 17.05 | [12 empty] | VV | 3 | 2 | True | 1 | ROZPOCET
39 | M | 59051655 | profil zakládací Al tl 0,7mm pro ETICS pro izolant tl 180mm | m | 47.74 |  | 0 | CS ÚRS 2020 02 |  | základní |  | 0 | 0.00068 | 0.032463 | 0 | 0 | 8 | M | 3 |  |  |  | ROZPOCET | 0 | 0 | 0 | 0 | 0 | 1 | 0 | 4 | 387081642
| PP |  | profil zakládací Al tl 0,7mm pro ETICS pro izolant tl 180mm | [14 empty] | PP | 3
| VV |  | 43,4*1,1 |  | 47.74 | [12 empty] | VV | 3 | 2 | True | 1 | ROZPOCET
40 | M | 590514760 | profil okenní začišťovací s tkaninou -Thermospoj 9 mm/2,4 m | m | 167.2 |  | 0 | CS ÚRS 2019 02 |  | základní |  | 0 | 4e-05 | 0.006688 | 0 | 0 | 8 | M | 3 |  |  |  | ROZPOCET | 0 | 0 | 0 | 0 | 0 | 1 | 0 | 4 | -1338846931
| PP |  | profil okenní začišťovací se sklovláknitou armovací tkaninou 9 mm/2,4 m | [14 empty] | PP | 3
| P |  | Poznámka k položce: délka 2,4 m, přesah tkaniny 100 mm | [14 empty] | P | 3
| VV |  | "A vychod mont" (5,6+1,6+1,6)+((1,2+1,6+1,6)*3)+(2,7*6)+((1,2+0,9+1,2)*2)+(5*2) |  | 54.8 | [12 empty] | VV | 3 | 2 | True | 0 | ROZPOCET
| VV |  | "A jih mont " (1,2+1,6+1,6)*5 |  | 22 | [12 empty] | VV | 3 | 2 | True | 0 | ROZPOCET
| VV |  | "A zapad mont" ((1,2+1,6+1,6)*7)+(2+1,5+2)+5+((1,2+1,2+0,9)*2) |  | 47.9 | [12 empty] | VV | 3 | 2 | True | 0 | ROZPOCET
| VV |  | "A sever mont" ((1,2+1,6+1,6)*4)+((1,2+0,9+1,2)*3)+((2+1+2)*3) |  | 42.5 | [12 empty] | VV | 3 | 2 | True | 0 | ROZPOCET
| VV |  | Mezisoučet |  | 167.2 | [12 empty] | VV | 3 | 3 | False | 1 | ROZPOCET
41 | M | 590514800 | lišta rohová Al 10/10 cm s tkaninou bal. 2,5 m | m | 230.75 |  | 0 | CS ÚRS 2019 02 |  | základní |  | 0 | 3e-05 | 0.0069225 | 0 | 0 | 8 | M | 3 |  |  |  | ROZPOCET | 0 | 0 | 0 | 0 | 0 | 1 | 0 | 4 | 530893936
| PP |  | kontaktní zateplovací systémy příslušenství kontaktních zateplovacích systémů lišta rohová s tkaninou - rohovník 2,5m Al 10/10 cm | [14 empty] | PP | 3
| VV |  | "rohy" (8,4+8,4+8,4+4,5+3,2+0,8+0,8+4,2)*1,1 |  | 42.57 | [12 empty] | VV | 3 | 2 | True | 0 | ROZPOCET
| VV |  | "okna" 167,2 |  | 167.2 | [12 empty] | VV | 3 | 2 | True | 0 | ROZPOCET
| VV |  | 209,8*0,1 |  | 20.98 | [12 empty] | VV | 3 | 2 | True | 0 | ROZPOCET
| D | 9 | Ostatní konstrukce a práce, bourání |  |  |  | 0 |  |  |  |  | 0 |  | 0.69012 |  | 27.6827 | 1 | D | 1 |  |  |  | ROZPOCET | [6 empty] | 0
| D | 96 | Bourání konstrukcí |  |  |  | 0 |  |  |  |  | 0 |  | 0.69012 |  | 27.6827 | 1 | D | 2 |  |  |  | ROZPOCET | [6 empty] | 0
42 | K | 764001821 | Demontáž krytiny ze svitků nebo tabulí do suti | m2 | 26.675 |  | 0 | CS ÚRS 2020 02 |  | základní |  | 0 | 0 | 0 | 0.00594 | 0.15845 | 16 | K | 3 |  |  |  | ROZPOCET | 0 | 0 | 0 | 0 | 0 | 1 | 0 | 16 | 1496431503
| PP |  | Demontáž klempířských konstrukcí krytiny ze svitků nebo tabulí do suti | [14 empty] | PP | 3
| VV |  | "markyza vychod" 0,7*1,5*2 |  | 2.1 | [12 empty] | VV | 3 | 2 | True | 0 | ROZPOCET
| VV |  | "markyza sever" 0,7*(1,35+3,8) |  | 3.605 | [12 empty] | VV | 3 | 2 | True | 0 | ROZPOCET
| VV |  | "striska - rozvadec" 0,7*(3,4+2,5) |  | 4.13 | [12 empty] | VV | 3 | 2 | True | 0 | ROZPOCET
| VV |  | Mezisoučet |  | 9.835 | [12 empty] | VV | 3 | 3 | True | 0 | ROZPOCET
| VV |  | "dolni strecha - atika pelch obkl " (0,4)*(8,55+8,55+12,5+12,5) |  | 16.84 | [12 empty] | VV | 3 | 2 | True | 0 | ROZPOCET
| VV |  | Mezisoučet |  | 16.84 | [12 empty] | VV | 3 | 3 | True | 0 | ROZPOCET
| VV |  | Součet |  | 26.675 | [12 empty] | VV | 3 | 4 | True | 1 | ROZPOCET
43 | K | R721242845 | Demontáž střešních vpusti DN 150 | kus | 4 |  | 0 |  |  | základní |  | 0 | 0 | 0 | 0.03522 | 0.14088 | 16 | K | 3 |  |  |  | ROZPOCET | 0 | 0 | 0 | 0 | 0 | 1 | 0 | 16 | -1101454326
| PP |  | Demontáž lapačů střešních splavenin DN 150 | [14 empty] | PP | 3
| VV |  | 2+2 |  | 4 | [12 empty] | VV | 3 | 2 | True | 1 | ROZPOCET
44 | K | 764002841 | Demontáž oplechování horních ploch zdí a nadezdívek do suti | m | 41.7 |  | 0 | CS ÚRS 2020 02 |  | základní |  | 0 | 0 | 0 | 0.00191 | 0.079647 | 16 | K | 3 |  |  |  | ROZPOCET | 0 | 0 | 0 | 0 | 0 | 1 | 0 | 16 | 1516062845
| PP |  | Demontáž klempířských konstrukcí oplechování horních ploch zdí a nadezdívek do suti | [14 empty] | PP | 3
| VV |  | "oplech atika" 9+13+9+4,4+6,3 |  | 41.7 | [12 empty] | VV | 3 | 2 | True | 0 | ROZPOCET
45 | K | 764002851 | Demontáž oplechování parapetů do suti | m | 37.8 |  | 0 | CS ÚRS 2020 02 |  | základní |  | 0 | 0 | 0 | 0.00167 | 0.063126 | 16 | K | 3 |  |  |  | ROZPOCET | 0 | 0 | 0 | 0 | 0 | 1 | 0 | 16 | 1377896697
| PP |  | Demontáž klempířských konstrukcí oplechování parapetů do suti | [14 empty] | PP | 3
| VV |  | "INP" 6+1,2+1,2+1,2+1,2+0,6+0,9+0,9+0,9+0,9+0,9+0,9+0,9+0,9+0,9+1,2 |  | 20.7 | [12 empty] | VV | 3 | 2 | True | 0 | ROZPOCET
| VV |  | "IINP" 2,7+1,2+1,2+1,2+1,2+4,8+2,4+2,4 |  | 17.1 | [12 empty] | VV | 3 | 2 | True | 0 | ROZPOCET
46 | K | R767122827 | Demontáž lehkeho oplsteni vc.nosneho, šroubovaného rostui a omega nosníků | m2 | 418.255 |  | 0 |  |  | základní |  | 0 | 0 | 0 | 0.04176 | 17.4663 | 16 | K | 3 |  |  |  | ROZPOCET | 0 | 0 | 0 | 0 | 0 | 1 | 0 | 16 | -1684929016
| PP |  | Demontáž lehkeho oplsteni vc.nosneho, šroubovaného rostui a omega nosníků | [14 empty] | PP | 3
| VV |  | "vychodni strana" 13,2*8,3 |  | 109.56 | [12 empty] | VV | 3 | 2 | True | 0 | ROZPOCET
| VV |  | "jizni strana" 14,4*8,2 |  | 118.08 | [12 empty] | VV | 3 | 2 | True | 0 | ROZPOCET
| VV |  | "zapad strana" 13,2*8,3 |  | 109.56 | [12 empty] | VV | 3 | 2 | True | 0 | ROZPOCET
| VV |  | "sever strana" ((4,8+7,8)*4,6)+(1,25*8,3) |  | 68.335 | [12 empty] | VV | 3 | 2 | True | 0 | ROZPOCET
| VV |  | "plast markyza" 0,6*(1,8+10,9+7,3+1,2) |  | 12.72 | [12 empty] | VV | 3 | 2 | True | 0 | ROZPOCET
47 | K | R767122917 | Demontáž zaklopu plaste s cem.desek |  | 125.477 |  | 0 |  |  | základní |  | 0 | 0.0055 | 0.69012 | 0.035 | 4.3917 | 16 | K | 3 |  |  |  | ROZPOCET | 0 | 0 | 0 | 0 | 0 | 1 | 0 | 16 | -1139244499
| PP |  | Demontáž zaklopu palste s cem.desek | [14 empty] | PP | 3
| VV |  | "vychodni strana" 13,2*8,3*0,3 |  | 32.868 | [12 empty] | VV | 3 | 2 | True | 0 | ROZPOCET
| VV |  | "jizni strana" 14,4*8,2*0,3 |  | 35.424 | [12 empty] | VV | 3 | 2 | True | 0 | ROZPOCET
| VV |  | "zapad strana" 13,2*8,3*0,3 |  | 32.868 | [12 empty] | VV | 3 | 2 | True | 0 | ROZPOCET
| VV |  | "sever strana" (((4,8+7,8)*4,6)+(1,25*8,3))*0,3 |  | 20.501 | [12 empty] | VV | 3 | 2 | True | 0 | ROZPOCET
| VV |  | "plast markyza" 0,6*(1,8+10,9+7,3+1,2)*0,3 |  | 3.816 | [12 empty] | VV | 3 | 2 | True | 0 | ROZPOCET
| VV |  | Součet |  | 125.477 | [12 empty] | VV | 3 | 4 | False | 1 | ROZPOCET
48 | K | 767832801 | Demontáž venkovních požárních žebříků se ochranným košem | m | 9.8 |  | 0 | CS ÚRS 2020 02 |  | základní |  | 0 | 0 | 0 | 0.05 | 0.49 | 16 | K | 3 |  |  |  | ROZPOCET | 0 | 0 | 0 | 0 | 0 | 1 | 0 | 16 | -210107730
| PP |  | Demontáž venkovních požárních žebříků s ochranným košem | [14 empty] | PP | 3
| VV |  | "strecha na II.NP" 5,2 |  | 5.2 | [12 empty] | VV | 3 | 2 | True | 0 | ROZPOCET
| VV |  | "strecha na I.NP" 4,6 |  | 4.6 | [12 empty] | VV | 3 | 2 | True | 0 | ROZPOCET
| VV |  | Součet |  | 9.8 | [12 empty] | VV | 3 | 4 | True | 1 | ROZPOCET
49 | K | 978059641 | Odsekání a odebrání obkladů stěn z vnějších obkládaček plochy přes 1 m2 | m2 | 15.025 |  | 0 | CS ÚRS 2020 02 |  | základní |  | 0 | 0 | 0 | 0.089 | 1.3372 | 4 | K | 3 |  |  |  | ROZPOCET | 0 | 0 | 0 | 0 | 0 | 1 | 0 | 4 | -1989666344
| PP |  | Odsekání obkladů stěn včetně otlučení podkladní omítky až na zdivo z obkládaček vnějších, z jakýchkoliv materiálů, plochy přes 1 m2 | [14 empty] | PP | 3
| VV |  | "jih sokl" 10,3*0,25 |  | 2.575 | [12 empty] | VV | 3 | 2 | True | 0 | ROZPOCET
| VV |  | "zapad sokl" 18,5*0,25 |  | 4.625 | [12 empty] | VV | 3 | 2 | True | 0 | ROZPOCET
| VV |  | "sever sokl" 14,1*0,25 |  | 3.525 | [12 empty] | VV | 3 | 2 | True | 0 | ROZPOCET
| VV |  | "vychod sokl" 17,2*0,25 |  | 4.3 | [12 empty] | VV | 3 | 2 | True | 0 | ROZPOCET
| VV |  | Součet |  | 15.025 | [12 empty] | VV | 3 | 4 | True | 1 | ROZPOCET
50 | K | 978036151 | Otlučení cementových omítek vnějších ploch rozsahu do 40 % | m2 | 154.58 |  | 0 | CS ÚRS 2020 02 |  | základní |  | 0 | 0 | 0 | 0.023 | 3.5553 | 4 | K | 3 |  |  |  | ROZPOCET | 0 | 0 | 0 | 0 | 0 | 1 | 0 | 4 | -964111564
| PP |  | Otlučení cementových omítek vnějších ploch s vyškrabáním spar zdiva a s očištěním povrchu, v rozsahu přes 30 do 40 % | [14 empty] | PP | 3
| VV |  | "kominove zdivo" 6*(0,9+1,8+0,9) |  | 21.6 | [12 empty] | VV | 3 | 2 | True | 0 | ROZPOCET
| VV |  | 1,7*1,8 |  | 3.06 | [12 empty] | VV | 3 | 2 | True | 0 | ROZPOCET
| VV |  | "zdena cast" 4,1*(8,8+13,1+8,8) |  | 125.87 | [12 empty] | VV | 3 | 2 | True | 0 | ROZPOCET
| VV |  | "pilíře " 1,5*(0,6+0,6+1,5) |  | 4.05 | [12 empty] | VV | 3 | 2 | True | 0 | ROZPOCET
51 | K | 983210001 | Demontáž stáv.hromosvodu - stěny , atiky | soubor | 1 |  | 0 |  |  | základní |  | 0 | 0 | 0 | 0 | 0 | 4 | K | 3 |  |  |  | ROZPOCET | 0 | 0 | 0 | 0 | 0 | 1 | 0 | 4 | -341188912
| PP |  | Demontáž stáv.hromosvodu - stěny , atiky | [14 empty] | PP | 3
| VV |  | 1 |  | 1 | [12 empty] | VV | 3 | 2 | True | 0 | ROZPOCET
52 | K | HZS2222 | Hodinová zúčtovací sazba elektrikář odborný | hod | 14 |  | 0 | CS ÚRS 2020 02 |  | základní |  | 0 | 0 | 0 | 0 | 0 | 512 | K | 3 |  |  |  | ROZPOCET | 0 | 0 | 0 | 0 | 0 | 1 | 0 | 512 | -269864770
| PP |  | Hodinové zúčtovací sazby profesí PSV provádění stavebních instalací elektrikář odborný - snesení demontáž stávajícího vedení hromosvodu na střeše a stěnách | [14 empty] | PP | 3
| VV |  | 14 |  | 14 | [12 empty] | VV | 3 | 2 | True | 1 | ROZPOCET
| D | 94 | Lešení a stavební výtahy |  |  |  | 0 |  |  |  |  | 0 |  | 0 |  | 0 | 1 | D | 1 |  |  |  | ROZPOCET | [6 empty] | 0
53 | K | 941211111 | Montáž lešení řadového rámového lehkého zatížení do 200 kg/m2 š do 0,9 m v do 10 m | m2 | 569.46 |  | 0 | CS ÚRS 2020 02 |  | základní |  | 0 | 0 | 0 | 0 | 0 | 4 | K | 2 |  |  |  | ROZPOCET | 0 | 0 | 0 | 0 | 0 | 1 | 0 | 4 | -257247255
| PP |  | Montáž lešení řadového rámového lehkého pracovního s podlahami s provozním zatížením tř. 3 do 200 kg/m2 šířky tř. SW06 přes 0,6 do 0,9 m, výšky do 10 m | [14 empty] | PP | 2
| VV |  | "vychodni strana" (13,2*8,5)+(8,9*4,2) |  | 149.58 | [12 empty] | VV | 2 | 2 | True | 0 | ROZPOCET
| VV |  | "jizni strana" (14,4+1,2)*8,5 |  | 132.6 | [12 empty] | VV | 2 | 2 | True | 0 | ROZPOCET
| VV |  | "zapad strana" (13,2*8,5)+(8,9*4,2) |  | 149.58 | [12 empty] | VV | 2 | 2 | True | 0 | ROZPOCET
| VV |  | "sever strana" ((13,2+1,2)*4,4)+((14,3+1)*4,2)+(1,2*8,4) |  | 137.7 | [12 empty] | VV | 2 | 2 | True | 0 | ROZPOCET
54 | K | 941211211 | Příplatek k lešení řadovému rámovému lehkému š 0,9 m v do 25 m za první a ZKD den použití | m2 | 34167.6 |  | 0 | CS ÚRS 2020 02 |  | základní |  | 0 | 0 | 0 | 0 | 0 | 4 | K | 2 |  |  |  | ROZPOCET | 0 | 0 | 0 | 0 | 0 | 1 | 0 | 4 | 1103639657
| PP |  | Montáž lešení řadového rámového lehkého pracovního s podlahami s provozním zatížením tř. 3 do 200 kg/m2 Příplatek za první a každý další den použití lešení k ceně -1111 nebo -1112 | [14 empty] | PP | 2
| VV |  | 569,46 |  | 569.46 | [12 empty] | VV | 2 | 2 | True | 0 | ROZPOCET
| VV |  | 569,46*60 'Přepočtené koeficientem množství |  | 34167.6 | [12 empty] | VV | 2 | 2 | False | 1 | ROZPOCET
55 | K | 941211811 | Demontáž lešení řadového rámového lehkého zatížení do 200 kg/m2 š do 0,9 m v do 10 m | m2 | 569.46 |  | 0 | CS ÚRS 2020 02 |  | základní |  | 0 | 0 | 0 | 0 | 0 | 4 | K | 2 |  |  |  | ROZPOCET | 0 | 0 | 0 | 0 | 0 | 1 | 0 | 4 | 689180086
| PP |  | Demontáž lešení řadového rámového lehkého pracovního s provozním zatížením tř. 3 do 200 kg/m2 šířky tř. SW06 přes 0,6 do 0,9 m, výšky do 10 m | [14 empty] | PP | 2
| VV |  | 569,46 |  | 569.46 | [12 empty] | VV | 2 | 2 | True | 0 | ROZPOCET
| D | 958 | Inženýrská činnost - ostatní práce |  |  |  | 0 |  |  |  |  | 0 |  | 0.25 |  | 0 | 1 | D | 1 |  |  |  | ROZPOCET | [6 empty] | 0
56 | K | R986412712 | Demontáž , úprava napojeni a zpět.montáž stávající klima jednotky vc.upr.konzoly | soubor | 6 |  | 0 |  |  | základní |  | 0 | 0 | 0 | 0 | 0 | 4 | K | 2 |  |  |  | ROZPOCET | 0 | 0 | 0 | 0 | 0 | 1 | 0 | 4 | 1746814788
| PP |  | Zpětná montáž stávající tabule SZDC vc.pripojní na el.rozvod | [14 empty] | PP | 2
| VV |  | 3+3 |  | 6 | [12 empty] | VV | 2 | 2 | True | 0 | ROZPOCET
57 | K | R986411278 | Demontaz, uprava konzoly, zpet.osazerni - antena, rozhlas ... | kus | 2 |  | 0 |  |  | základní |  | 0 | 0 | 0 | 0 | 0 | 4 | K | 2 |  |  |  | ROZPOCET | 0 | 0 | 0 | 0 | 0 | 1 | 0 | 4 | -308466612
| PP |  | Demontaz, uprava konzoly, zpet.osazerni - antena, rozhlas ... | [14 empty] | PP | 2
| VV |  | 1+1 |  | 2 | [12 empty] | VV | 2 | 2 | True | 1 | ROZPOCET
58 | K | R958410148 | Pomocna opatreni pro likvidaci azbestu - kontejner zaplachtovani, měření prašnosti, šatny | soubor | 1 |  | 0 |  |  | základní |  | 0 | 0.25 | 0.25 | 0 | 0 | 4 | K | 2 |  |  |  | ROZPOCET | 0 | 0 | 0 | 0 | 0 | 1 | 0 | 4 | -1529034866
| PP |  | Pomocna opatreni pro likvidaci azbestu - kontejner zaplachtovani, měření prašnosti, šatny | [14 empty] | PP | 2
| VV |  | 1 |  | 1 | [12 empty] | VV | 2 | 2 | True | 1 | ROZPOCET
| D | 997 | Přesun sutě |  |  |  | 0 |  |  |  |  | 0 |  | 0 |  | 0 | 1 | D | 1 |  |  |  | ROZPOCET | [6 empty] | 0
59 | K | 997013111 | Vnitrostaveništní doprava suti a vybouraných hmot pro budovy v do 6 m s použitím mechanizace | t | 27.683 |  | 0 | CS ÚRS 2020 02 |  | základní |  | 0 | 0 | 0 | 0 | 0 | 4 | K | 2 |  |  |  | ROZPOCET | 0 | 0 | 0 | 0 | 0 | 1 | 0 | 4 | -397927227
| PP |  | Vnitrostaveništní doprava suti a vybouraných hmot vodorovně do 50 m svisle s použitím mechanizace pro budovy a haly výšky do 6 m | [14 empty] | PP | 2
60 | K | 997013219 | Příplatek k vnitrostaveništní dopravě suti a vybouraných hmot za zvětšenou dopravu suti ZKD 10 m | t | 27.683 |  | 0 | CS ÚRS 2020 02 |  | základní |  | 0 | 0 | 0 | 0 | 0 | 4 | K | 2 |  |  |  | ROZPOCET | 0 | 0 | 0 | 0 | 0 | 1 | 0 | 4 | -68633985
| PP |  | Vnitrostaveništní doprava suti a vybouraných hmot vodorovně do 50 m Příplatek k cenám -3111 až -3217 za zvětšenou vodorovnou dopravu přes vymezenou dopravní vzdálenost za každých dalších i započatých 10 m | [14 empty] | PP | 2
61 | K | 997013501 | Odvoz suti na skládku a vybouraných hmot nebo meziskládku do 1 km se složením | t | 27.683 |  | 0 | CS ÚRS 2020 02 |  | základní |  | 0 | 0 | 0 | 0 | 0 | 4 | K | 2 |  |  |  | ROZPOCET | 0 | 0 | 0 | 0 | 0 | 1 | 0 | 4 | -39505666
| PP |  | Odvoz suti a vybouraných hmot na skládku nebo meziskládku se složením, na vzdálenost do 1 km | [14 empty] | PP | 2
62 | K | 997013509 | Příplatek k odvozu suti a vybouraných hmot na skládku ZKD 1 km přes 1 km | t | 664.392 |  | 0 | CS ÚRS 2020 02 |  | základní |  | 0 | 0 | 0 | 0 | 0 | 4 | K | 2 |  |  |  | ROZPOCET | 0 | 0 | 0 | 0 | 0 | 1 | 0 | 4 | 1093197050
| PP |  | Odvoz suti a vybouraných hmot na skládku nebo meziskládku se složením, na vzdálenost Příplatek k ceně za každý další i započatý 1 km přes 1 km | [14 empty] | PP | 2
| VV |  | 27,683*24 'Přepočtené koeficientem množství |  | 664.392 | [12 empty] | VV | 2 | 2 | False | 1 | ROZPOCET
63 | K | 997013821 | Poplatek za uložení stavebního odpadu s azbestem na skládce (skládkovné) | t | 0.752 |  | 0 | CS ÚRS 2020 02 |  | základní |  | 0 | 0 | 0 | 0 | 0 | 4 | K | 2 |  |  |  | ROZPOCET | 0 | 0 | 0 | 0 | 0 | 1 | 0 | 4 | -802361586
| PP |  | Poplatek za uložení stavebního odpadu na skládce (skládkovné) s azbestem | [14 empty] | PP | 2
| VV |  | 418*0,006*0,3 |  | 0.752 | [12 empty] | VV | 2 | 2 | True | 0 | ROZPOCET
64 | K | 997013831 | Poplatek za uložení stavebního směsného odpadu na skládce (skládkovné) | t | 26.93 |  | 0 | CS ÚRS 2019 02 |  | základní |  | 0 | 0 | 0 | 0 | 0 | 4 | K | 2 |  |  |  | ROZPOCET | 0 | 0 | 0 | 0 | 0 | 1 | 0 | 4 | -1035270880
| PP |  | Poplatek za uložení stavebního odpadu na skládce (skládkovné) směsného | [14 empty] | PP | 2
| VV |  | 27,68-0,75 |  | 26.93 | [12 empty] | VV | 2 | 2 | True | 0 | ROZPOCET
| D | 998 | Přesun hmot |  |  |  | 0 |  |  |  |  | 0 |  | 0 |  | 0 | 1 | D | 1 |  |  |  | ROZPOCET | [6 empty] | 0
65 | K | 998011002 | Přesun hmot pro budovy zděné v do 12 m | t | 27.639 |  | 0 | CS ÚRS 2020 02 |  | základní |  | 0 | 0 | 0 | 0 | 0 | 4 | K | 2 |  |  |  | ROZPOCET | 0 | 0 | 0 | 0 | 0 | 1 | 0 | 4 | -793651405
| PP |  | Přesun hmot pro budovy občanské výstavby, bydlení, výrobu a služby s nosnou svislou konstrukcí zděnou z cihel, tvárnic nebo kamene vodorovná dopravní vzdálenost do 100 m pro budovy výšky přes 6 do 12 m | [14 empty] | PP | 2
| D | PSV | PSV |  |  |  | 0 |  |  |  |  | 0 |  | 11.2156 |  | 0 | 2 | D | 0 |  |  |  | ROZPOCET | [6 empty] | 0
| D | 712 | Živičné krytiny |  |  |  | 0 |  |  |  |  | 0 |  | 3.5672 |  | 0 | 2 | D | 1 |  |  |  | ROZPOCET | [6 empty] | 0
66 | K | 712311101 | Provedení povlakové krytiny střech do 10° za studena lakem penetračním nebo asfaltovým | m2 | 29.47 |  | 0 | CS ÚRS 2020 02 |  | základní |  | 0 | 0 | 0 | 0 | 0 | 16 | K | 2 |  |  |  | ROZPOCET | 0 | 0 | 0 | 0 | 0 | 1 | 0 | 16 | 198603948
| PP |  | Provedení povlakové krytiny střech plochých do 10 st. natěradly a tmely za studena nátěrem lakem penetračním nebo asfaltovým | [14 empty] | PP | 2
| VV |  | "dolni strecha -boky atika" (0,4+0,3)*(8,55+8,55+12,5+12,5) |  | 29.47 | [12 empty] | VV | 2 | 2 | True | 0 | ROZPOCET
| VV |  | Součet |  | 29.47 | [12 empty] | VV | 2 | 4 | True | 1 | ROZPOCET
67 | K | 712341559 | Provedení povlakové krytiny střech do 10° pásy NAIP přitavením v plné ploše | m2 | 29.47 |  | 0 | CS ÚRS 2020 02 |  | základní |  | 0 | 0.00088 | 0.025934 | 0 | 0 | 16 | K | 2 |  |  |  | ROZPOCET | 0 | 0 | 0 | 0 | 0 | 1 | 0 | 16 | -579068829
| PP |  | Provedení povlakové krytiny střech plochých do 10 st. pásy přitavením NAIP v plné ploše | [14 empty] | PP | 2
| VV |  | 29,47 |  | 29.47 | [12 empty] | VV | 2 | 2 | True | 1 | ROZPOCET
68 | M | 111631500 | lak asfaltový ALP/9 (MJ t) bal 9 kg | t | 0.006 |  | 0 | CS ÚRS 2019 02 |  | základní |  | 0 | 1 | 0.006 | 0 | 0 | 32 | M | 2 |  |  |  | ROZPOCET | 0 | 0 | 0 | 0 | 0 | 1 | 0 | 16 | -1253339934
| PP |  | lak asfaltový penetrační (MJ t) bal 9 kg | [14 empty] | PP | 2
| P |  | Poznámka k položce: Spotřeba 0,3-0,4kg/m2 dle povrchu, ředidlo technický benzín | [14 empty] | P | 2
| VV |  | 29,47*0,0002 |  | 0.006 | [12 empty] | VV | 2 | 2 | True | 1 | ROZPOCET
69 | M | 62852258 | pásy s modifikovaným asfaltem tl. 5,2 mm vložka polyesterové rouno barevný minerální hrubozrnný posyp | m2 | 35.364 |  | 0 | CS ÚRS 2020 02 |  | základní |  | 0 | 0.0064 | 0.22633 | 0 | 0 | 32 | M | 2 |  |  |  | ROZPOCET | 0 | 0 | 0 | 0 | 0 | 1 | 0 | 16 | 947243844
| PP |  | pásy s modifikovaným asfaltem tl. 5,2 mm vložka polyesterové rouno barevný minerální hrubozrnný posyp | [14 empty] | PP | 2
| VV |  | 29,47*1,2 |  | 35.364 | [12 empty] | VV | 2 | 2 | True | 1 | ROZPOCET
70 | K | R712363358 | Povlakové krytiny střech do 10° z tvarovaných poplastovaných lišt délky 2 m závětrná lišta rš 250 mm | m | 85.6 |  | 0 |  |  | základní |  | 0 | 0.0015 | 0.1284 | 0 | 0 | 16 | K | 2 |  |  |  | ROZPOCET | 0 | 0 | 0 | 0 | 0 | 1 | 0 | 16 | 2116083969
| PP |  | Povlakové krytiny střech plochých do 10° z tvarovaných poplastovaných lišt pro mPVC závětrná lišta rš 250 mm | [14 empty] | PP | 2
| VV |  | "ozn 301" 85,6 |  | 85.6 | [12 empty] | VV | 2 | 2 | True | 1 | ROZPOCET
71 | K | 712363397 | Povlakové krytiny střech do 10° z tvarovaných poplastovaných lišt délky 2 m závětrná lišta rš 200 mm | m | 10.8 |  | 0 |  |  | základní |  | 0 | 0.0015 | 0.0162 | 0 | 0 | 16 | K | 2 |  |  |  | ROZPOCET | 0 | 0 | 0 | 0 | 0 | 1 | 0 | 16 | -821476326
| PP |  | Povlakové krytiny střech plochých do 10° z tvarovaných poplastovaných lišt pro mPVC závětrná lišta rš 250 mm | [14 empty] | PP | 2
| VV |  | "ozn 306" 10,8 |  | 10.8 | [12 empty] | VV | 2 | 2 | True | 1 | ROZPOCET
72 | K | R712362386 | Krytina folie P-PVC 1,5mm, odolonst UV vc.1*netk, textilie 300g/m2, kotevni, vsech doplnku, odolnost Broof T3 (viz.popis skladba S1) D+M | m2 | 368.918 |  | 0 |  |  | základní |  | 0 | 0.0078 | 2.8776 | 0 | 0 | 16 | K | 2 |  |  |  | ROZPOCET | 0 | 0 | 0 | 0 | 0 | 1 | 0 | 16 | 647133790
| PP |  | Krytina folie P-PVC 1,5mm, odolonst UV vc.1*netk, textilie 300g/m2, kotevni, vsech doplnku, odolnost Broof T3 (viz.popis skaldba S1 - splnění požadavků při použití uvedených materiálů ve skladbě ) D+M | [14 empty] | PP | 2
| VV |  | "strecha IINP" 12,9*14,1 |  | 181.89 | [12 empty] | VV | 2 | 2 | True | 0 | ROZPOCET
| VV |  | 0,3*(12,8+12,8+14+14) |  | 16.08 | [12 empty] | VV | 2 | 2 | True | 0 | ROZPOCET
| VV |  | "strecha INP" 13*9,2 |  | 119.6 | [12 empty] | VV | 2 | 2 | True | 0 | ROZPOCET
| VV |  | 0,4*(13+13+8,6+8,6) |  | 17.28 | [12 empty] | VV | 2 | 2 | True | 0 | ROZPOCET
| VV |  | "marykza" (1,1*7,4)+( 9,95*1,65)+(0,3*(10+5,7)) |  | 29.268 | [12 empty] | VV | 2 | 2 | True | 0 | ROZPOCET
| VV |  | "komin" 0,3*(0,3+1,8+0,3) |  | 0.72 | [12 empty] | VV | 2 | 2 | True | 0 | ROZPOCET
| VV |  | 0,3*13,6 |  | 4.08 | [12 empty] | VV | 2 | 2 | True | 0 | ROZPOCET
| VV |  | Součet |  | 368.918 | [12 empty] | VV | 2 | 4 | True | 1 | ROZPOCET
73 | K | 712363326 | Povlakové krytiny střech do 10° z tvarovaných poplastovaných lišt délky 2 m rovná lišta rš 100 mm | kus | 32.8 |  | 0 | CS ÚRS 2020 02 |  | základní |  | 0 | 0.00054 | 0.017712 | 0 | 0 | 16 | K | 2 |  |  |  | ROZPOCET | 0 | 0 | 0 | 0 | 0 | 1 | 0 | 16 | -1877777544
| PP |  | Povlakové krytiny střech do 10° z tvarovaných poplastovaných lišt délky 2 m rovná lišta rš 100 mm | [14 empty] | PP | 2
| VV |  | "303" 32,8 |  | 32.8 | [12 empty] | VV | 2 | 2 | True | 1 | ROZPOCET
74 | K | 712363352 | Povlakové krytiny střech do 10° z tvarovaných poplastovaných lišt délky 2 m koutová lišta vnitřní rš 100 mm | m | 105.1 |  | 0 | CS ÚRS 2020 02 |  | základní |  | 0 | 0.0006 | 0.06306 | 0 | 0 | 512 | K | 2 |  |  |  | ROZPOCET | 0 | 0 | 0 | 0 | 0 | 1 | 0 | 512 | -1131708039
| PP |  | Povlakové krytiny střech plochých do 10° z tvarovaných poplastovaných lišt pro mPVC vnitřní koutová lišta rš 100 mm | [14 empty] | PP | 2
| VV |  | "vel markyza" 1,1+7,3+1,7 |  | 10.1 | [12 empty] | VV | 2 | 2 | True | 0 | ROZPOCET
| VV |  | "strecha horni" 12,4+12,4+13,6+13,6 |  | 52 | [12 empty] | VV | 2 | 2 | True | 0 | ROZPOCET
| VV |  | "strecha dolni" 8,5+8,5+12,4+12,4+0,6+0,6 |  | 43 | [12 empty] | VV | 2 | 2 | True | 0 | ROZPOCET
| VV |  | Součet |  | 105.1 | [12 empty] | VV | 2 | 4 | True | 1 | ROZPOCET
75 | K | 712363353 | Povlakové krytiny střech do 10° z tvarovaných poplastovaných lišt délky 2 m koutová lišta vnější rš 100 mm | m | 105.1 |  | 0 | CS ÚRS 2020 02 |  | základní |  | 0 | 0.0006 | 0.06306 | 0 | 0 | 512 | K | 2 |  |  |  | ROZPOCET | 0 | 0 | 0 | 0 | 0 | 1 | 0 | 512 | 521723846
| PP |  | Povlakové krytiny střech plochých do 10° z tvarovaných poplastovaných lišt pro mPVC vnější koutová lišta rš 100 mm | [14 empty] | PP | 2
| VV |  | "vel markyza" 1,1+7,3+1,7 |  | 10.1 | [12 empty] | VV | 2 | 2 | True | 0 | ROZPOCET
| VV |  | "strecha horni" 12,4+12,4+13,6+13,6 |  | 52 | [12 empty] | VV | 2 | 2 | True | 0 | ROZPOCET
| VV |  | "strecha dolni" 8,5+8,5+12,4+12,4+0,6+0,6 |  | 43 | [12 empty] | VV | 2 | 2 | True | 0 | ROZPOCET
| VV |  | Součet |  | 105.1 | [12 empty] | VV | 2 | 4 | True | 1 | ROZPOCET
76 | K | 712363362 | Povlakové krytiny střech do 10° z tvarovaných poplastovaných lišt délky 2 m tmelící lišta rš 170 mm | m | 32.8 |  | 0 | CS ÚRS 2020 02 |  | základní |  | 0 | 0.00054 | 0.017712 | 0 | 0 | 16 | K | 2 |  |  |  | ROZPOCET | 0 | 0 | 0 | 0 | 0 | 1 | 0 | 16 | 217350768
| PP |  | Povlakové krytiny střech plochých do 10° z tvarovaných poplastovaných lišt pro mPVC tmelící lišta rš 170 mm | [14 empty] | PP | 2
| VV |  | "ozn 302" 32,8 |  | 32.8 | [12 empty] | VV | 2 | 2 | True | 1 | ROZPOCET
77 | K | 712771001 | Provedení separační nebo kluzné vrstvy z fólií vegetační střechy sklon do 5° | m2 | 363.558 |  | 0 | CS ÚRS 2020 02 |  | základní |  | 0 | 0 | 0 | 0 | 0 | 16 | K | 2 |  |  |  | ROZPOCET | 0 | 0 | 0 | 0 | 0 | 1 | 0 | 16 | 18009423
| PP |  | Provedení separační nebo kluzné vrstvy vegetační střechy z fólií kladených volně s přesahem, sklon střechy do 5 st. | [14 empty] | PP | 2
| VV |  | "strecha IINP" 12,9*14,1 |  | 181.89 | [12 empty] | VV | 2 | 2 | True | 0 | ROZPOCET
| VV |  | 0,2*(12,8+12,8+14+14) |  | 10.72 | [12 empty] | VV | 2 | 2 | True | 0 | ROZPOCET
| VV |  | "strecha INP" 13*9,2 |  | 119.6 | [12 empty] | VV | 2 | 2 | True | 0 | ROZPOCET
| VV |  | 0,4*(13+13+8,6+8,6) |  | 17.28 | [12 empty] | VV | 2 | 2 | True | 0 | ROZPOCET
| VV |  | "marykza" (1,1*7,4)+( 9,95*1,65)+(0,3*(10+5,7)) |  | 29.268 | [12 empty] | VV | 2 | 2 | True | 0 | ROZPOCET
| VV |  | "komin" 0,3*(0,3+1,8+0,3) |  | 0.72 | [12 empty] | VV | 2 | 2 | True | 0 | ROZPOCET
| VV |  | 0,3*13,6 |  | 4.08 | [12 empty] | VV | 2 | 2 | True | 0 | ROZPOCET
| VV |  | Součet |  | 363.558 | [12 empty] | VV | 2 | 4 | True | 1 | ROZPOCET
78 | M | 69311199 | geotextilie netkaná 300g/m2 | m2 | 417.45 |  | 0 | CS ÚRS 2020 02 |  | základní |  | 0 | 0.0003 | 0.12524 | 0 | 0 | 32 | M | 2 |  |  |  | ROZPOCET | 0 | 0 | 0 | 0 | 0 | 1 | 0 | 16 | -1951563277
| PP |  | geotextilie netkaná 00g/m2 | [14 empty] | PP | 2
| VV |  | 363*1,15 |  | 417.45 | [12 empty] | VV | 2 | 2 | True | 1 | ROZPOCET
79 | K | 998712101 | Přesun hmot tonážní tonážní pro krytiny povlakové v objektech v do 6 m | t | 3.441 |  | 0 | CS ÚRS 2020 02 |  | základní |  | 0 | 0 | 0 | 0 | 0 | 16 | K | 2 |  |  |  | ROZPOCET | 0 | 0 | 0 | 0 | 0 | 1 | 0 | 16 | 1015492742
| PP |  | Přesun hmot pro povlakové krytiny stanovený z hmotnosti přesunovaného materiálu vodorovná dopravní vzdálenost do 50 m v objektech výšky do 6 m | [14 empty] | PP | 2
| D | 713 | Izolace tepelné |  |  |  | 0 |  |  |  |  | 0 |  | 3.1499 |  | 0 | 2 | D | 1 |  |  |  | ROZPOCET | [6 empty] | 0
80 | K | 713131121 | Montáž izolace tepelné stěn přichycením dráty rohoží, pásů, dílců, desek | m2 | 360 |  | 0 | CS ÚRS 2020 02 |  | základní |  | 0 | 0.0003 | 0.108 | 0 | 0 | 16 | K | 2 |  |  |  | ROZPOCET | 0 | 0 | 0 | 0 | 0 | 1 | 0 | 16 | 1095754867
| PP |  | Montáž tepelné izolace stěn rohožemi, pásy, deskami, dílci, bloky (izolační materiál ve specifikaci) přichycením úchytnými dráty a závlačkami | [14 empty] | PP | 2
| VV |  | "doplnení izol.v Boletic.panelech cca 25%" 360 |  | 360 | [12 empty] | VV | 2 | 2 | True | 1 | ROZPOCET
81 | K | 713131151 | Montáž izolace tepelné stěn a základů volně vloženými rohožemi, pásy, dílci, deskami 1 vrstva | m2 | 23.625 |  | 0 | CS ÚRS 2020 02 |  | základní |  | 0 | 0 | 0 | 0 | 0 | 16 | K | 2 |  |  |  | ROZPOCET | 0 | 0 | 0 | 0 | 0 | 1 | 0 | 16 | -903017854
| PP |  | Montáž tepelné izolace stěn rohožemi, pásy, deskami, dílci, bloky (izolační materiál ve specifikaci) vložením jednovrstvě | [14 empty] | PP | 2
| VV |  | "dolni strecha -boyk atika" 0,25*(8,55+8,55+12,5+12,5) |  | 10.525 | [12 empty] | VV | 2 | 2 | True | 0 | ROZPOCET
| VV |  | "horni strecha - boky atika" 0,25*(12,4+12,4+13,8+13,8) |  | 13.1 | [12 empty] | VV | 2 | 2 | True | 0 | ROZPOCET
| VV |  | Součet |  | 23.625 | [12 empty] | VV | 2 | 4 | True | 1 | ROZPOCET
82 | K | 713141152 | Montáž izolace tepelné střech plochých kladené volně 2 vrstvy rohoží, pásů, dílců, desek | m2 | 273.195 |  | 0 | CS ÚRS 2020 02 |  | základní |  | 0 | 0 | 0 | 0 | 0 | 16 | K | 2 |  |  |  | ROZPOCET | 0 | 0 | 0 | 0 | 0 | 1 | 0 | 16 | -749546320
| PP |  | Montáž tepelné izolace střech plochých rohožemi, pásy, deskami, dílci, bloky (izolační materiál ve specifikaci) kladenými volně dvouvrstvá | [14 empty] | PP | 2
| VV |  | "horni strecha" 12,4*13,5 |  | 167.4 | [12 empty] | VV | 2 | 2 | True | 0 | ROZPOCET
| VV |  | "dolni strecha" (8,55*12,5)-(0,6*1,8) |  | 105.795 | [12 empty] | VV | 2 | 2 | True | 0 | ROZPOCET
| VV |  | Součet |  | 273.195 | [12 empty] | VV | 2 | 4 | True | 1 | ROZPOCET
83 | K | 713141131 | Montáž izolace tepelné střech plochých lepené za studena plně 1 vrstva rohoží, pásů, dílců, desek | m2 | 53.368 |  | 0 | CS ÚRS 2020 02 |  | základní |  | 0 | 0.00116 | 0.061907 | 0 | 0 | 16 | K | 2 |  |  |  | ROZPOCET | 0 | 0 | 0 | 0 | 0 | 1 | 0 | 16 | -2087067165
| PP |  | Montáž tepelné izolace střech plochých rohožemi, pásy, deskami, dílci, bloky (izolační materiál ve specifikaci) přilepenými za studena zplna, jednovrstvá | [14 empty] | PP | 2
| VV |  | "dolni strecha - hrni str atika" 0,25*(9+9+12,5+12,5) |  | 10.75 | [12 empty] | VV | 2 | 2 | True | 0 | ROZPOCET
| VV |  | "horni strecha - hor strana atika" 0,25*(12,4+12,4+14,3+14,3) |  | 13.35 | [12 empty] | VV | 2 | 2 | True | 0 | ROZPOCET
| VV |  | Mezisoučet |  | 24.1 | [12 empty] | VV | 2 | 3 | True | 0 | ROZPOCET
| VV |  | "marykza" (1,1*7,4)+( 9,95*1,65)+(0,3*(10+5,7)) |  | 29.268 | [12 empty] | VV | 2 | 2 | True | 0 | ROZPOCET
| VV |  | Mezisoučet |  | 29.268 | [12 empty] | VV | 2 | 3 | True | 0 | ROZPOCET
| VV |  | Součet |  | 53.368 | [12 empty] | VV | 2 | 4 | True | 1 | ROZPOCET
84 | M | 28372305 | deska EPS 100 do plochých střech a podlah λ=0,037 tl 50mm | m2 | 84.59 |  | 0 | CS ÚRS 2020 02 |  | základní |  | 0 | 0.0014 | 0.11843 | 0 | 0 | 32 | M | 2 |  |  |  | ROZPOCET | 0 | 0 | 0 | 0 | 0 | 1 | 0 | 16 | 755077343
| PP |  | deska EPS 100 do plochých střech a podlah λ=0,037 tl 50mm | [14 empty] | PP | 2
| VV |  | (23,6+53,3)*1,1 |  | 84.59 | [12 empty] | VV | 2 | 2 | True | 1 | ROZPOCET
85 | M | 28372312 | deska EPS 100 do plochých střech a podlah λ=0,037 tl 120mm | m2 | 601.04 |  | 0 | CS ÚRS 2020 02 |  | základní |  | 0 | 0.003 | 1.8031 | 0 | 0 | 32 | M | 2 |  |  |  | ROZPOCET | 0 | 0 | 0 | 0 | 0 | 1 | 0 | 16 | 1086586462
| PP |  | deska EPS 100 do plochých střech a podlah λ=0,037 tl 120mm | [14 empty] | PP | 2
| VV |  | 273,2*2*1,1 |  | 601.04 | [12 empty] | VV | 2 | 2 | True | 1 | ROZPOCET
86 | M | 63141446 | deska tepelně izolační minerální provětrávaných fasád λ=0,036-0,037 tl 80mm | m2 | 378 |  | 0 | CS ÚRS 2019 02 |  | základní |  | 0 | 0.0028 | 1.0584 | 0 | 0 | 32 | M | 2 |  |  |  | ROZPOCET | 0 | 0 | 0 | 0 | 0 | 1 | 0 | 16 | -2119311742
| PP |  | deska tepelně izolační minerální provětrávaných fasád λ=0,036-0,037 tl 80mm | [14 empty] | PP | 2
| VV |  | 360*1,05 |  | 378 | [12 empty] | VV | 2 | 2 | True | 1 | ROZPOCET
87 | K | 998713102 | Přesun hmot tonážní pro izolace tepelné v objektech v do 12 m | t | 3.15 |  | 0 | CS ÚRS 2020 02 |  | základní |  | 0 | 0 | 0 | 0 | 0 | 16 | K | 2 |  |  |  | ROZPOCET | 0 | 0 | 0 | 0 | 0 | 1 | 0 | 16 | 1623289956
| PP |  | Přesun hmot pro izolace tepelné stanovený z hmotnosti přesunovaného materiálu vodorovná dopravní vzdálenost do 50 m v objektech výšky přes 6 m do 12 m | [14 empty] | PP | 2
| D | 721 | Zdravotechnika - vnitřní kanalizace |  |  |  | 0 |  |  |  |  | 0 |  | 0.00852 |  | 0 | 2 | D | 1 |  |  |  | ROZPOCET | [6 empty] | 0
88 | K | 721233113 | Střešní vtok polypropylen PP pro ploché střechy svislý odtok DN 125 | kus | 4 |  | 0 | CS ÚRS 2020 02 |  | základní |  | 0 | 0.00213 | 0.00852 | 0 | 0 | 16 | K | 2 |  |  |  | ROZPOCET | 0 | 0 | 0 | 0 | 0 | 1 | 0 | 16 | -611549703
| PP |  | Střešní vtoky (vpusti) polypropylenové (PP) pro ploché střechy s odtokem svislým DN 125 | [14 empty] | PP | 2
| VV |  | 2+2 |  | 4 | [12 empty] | VV | 2 | 2 | True | 1 | ROZPOCET
89 | K | 998721102 | Přesun hmot tonážní pro vnitřní kanalizace v objektech v do 12 m | t | 0.009 |  | 0 | CS ÚRS 2020 02 |  | základní |  | 0 | 0 | 0 | 0 | 0 | 16 | K | 2 |  |  |  | ROZPOCET | 0 | 0 | 0 | 0 | 0 | 1 | 0 | 16 | 1393184400
| PP |  | Přesun hmot pro vnitřní kanalizace stanovený z hmotnosti přesunovaného materiálu vodorovná dopravní vzdálenost do 50 m v objektech výšky přes 6 do 12 m | [14 empty] | PP | 2
| D | 762 | Konstrukce tesařské |  |  |  | 0 |  |  |  |  | 0 |  | 3.0138 |  | 0 | 2 | D | 1 |  |  |  | ROZPOCET | [6 empty] | 0
90 | K | R762341936 | Bednění stěna rovných z desek OSB tl 22 mm na P+D šroubovaných na rošt | m2 | 166.049 |  | 0 |  |  | základní |  | 0 | 0.01434 | 2.3811 | 0 | 0 | 16 | K | 2 |  |  |  | ROZPOCET | 0 | 0 | 0 | 0 | 0 | 1 | 0 | 16 | -658220119
| PP |  | Bednění a laťování bednění stěn rovných s vyřezáním otvorů z dřevoštěpkových desek OSB šroubovaných na rošt na P+0D, tloušťky desky 22 mm | [14 empty] | PP | 2
| VV |  | "vychodni strana" 13,2*8,3*0,3 |  | 32.868 | [12 empty] | VV | 2 | 2 | True | 0 | ROZPOCET
| VV |  | "jizni strana" 14,4*8,2*0,3 |  | 35.424 | [12 empty] | VV | 2 | 2 | True | 0 | ROZPOCET
| VV |  | "zapad strana" 13,2*8,3*0,3 |  | 32.868 | [12 empty] | VV | 2 | 2 | True | 0 | ROZPOCET
| VV |  | "sever strana" ((4,8+7,8)*4,6)+(1,25*8,3)*0,3 |  | 61.073 | [12 empty] | VV | 2 | 2 | True | 0 | ROZPOCET
| VV |  | "plast markyza" 0,6*(1,8+10,9+7,3+1,2)*0,3 |  | 3.816 | [12 empty] | VV | 2 | 2 | True | 0 | ROZPOCET
| VV |  | Součet |  | 166.049 | [12 empty] | VV | 2 | 4 | False | 1 | ROZPOCET
91 | K | 762341270 | Montáž bednění střech rovných a šikmých sklonu do 60° z desek dřevotřískových na sraz | m2 | 38.55 |  | 0 | CS ÚRS 2020 02 |  | základní |  | 0 | 0 | 0 | 0 | 0 | 16 | K | 2 |  |  |  | ROZPOCET | 0 | 0 | 0 | 0 | 0 | 1 | 0 | 16 | -640905338
| PP |  | Bednění a laťování montáž bednění střech rovných a šikmých sklonu do 60° s vyřezáním otvorů z desek dřevotřískových nebo dřevoštěpkových na sraz | [14 empty] | PP | 2
| VV |  | "strecha INP atika" (0,45*(9,2+5,4))+( 0,3*(7,7+8,8+6,2+4,4)) |  | 14.7 | [12 empty] | VV | 2 | 2 | True | 0 | ROZPOCET
| VV |  | "strecha iINP atika" (0,45*(13,2+13,2+13,6+7,4+4,4))+( 0,3*1,8) |  | 23.85 | [12 empty] | VV | 2 | 2 | True | 0 | ROZPOCET
| VV |  | Součet |  | 38.55 | [12 empty] | VV | 2 | 4 | True | 1 | ROZPOCET
92 | M | 60621149 | překližka vodovzdorná hladká/hladká bříza tl 21mm | m2 | 42.46 |  | 0 | CS ÚRS 2020 02 |  | základní |  | 0 | 0.0149 | 0.63265 | 0 | 0 | 32 | M | 2 |  |  |  | ROZPOCET | 0 | 0 | 0 | 0 | 0 | 1 | 0 | 16 | 1168234999
| PP |  | překližka vodovzdorná hladká/hladká bříza tl 21mm | [14 empty] | PP | 2
| VV |  | 38,6*1,1 |  | 42.46 | [12 empty] | VV | 2 | 2 | True | 1 | ROZPOCET
93 | K | 998762102 | Přesun hmot tonážní pro kce tesařské v objektech v do 12 m | t | 3.014 |  | 0 | CS ÚRS 2020 02 |  | základní |  | 0 | 0 | 0 | 0 | 0 | 16 | K | 2 |  |  |  | ROZPOCET | 0 | 0 | 0 | 0 | 0 | 1 | 0 | 16 | -1449806547
| PP |  | Přesun hmot pro konstrukce tesařské stanovený z hmotnosti přesunovaného materiálu vodorovná dopravní vzdálenost do 50 m v objektech výšky přes 6 do 12 m | [14 empty] | PP | 2
| D | 764 | Konstrukce klempířské |  |  |  | 0 |  |  |  |  | 0 |  | 0.23269 |  | 0 | 2 | D | 1 |  |  |  | ROZPOCET | [6 empty] | 0
94 | K | 764111641 | Krytina střechy rovné drážkováním ze svitků z Pz plechu s povrchovou úpravou rš 670 mm sklonu do 30° | m2 | 8.448 |  | 0 | CS ÚRS 2020 02 |  | základní |  | 0 | 0.00661 | 0.055841 | 0 | 0 | 16 | K | 2 |  |  |  | ROZPOCET | 0 | 0 | 0 | 0 | 0 | 1 | 0 | 16 | -1660026386
| PP |  | Krytina ze svitků nebo z taškových tabulí z pozinkovaného plechu s povrchovou úpravou s úpravou u okapů, prostupů a výčnělků střechy rovné drážkováním ze svitků rš 670 mm, sklon střechy do 30 st. | [14 empty] | PP | 2
| VV |  | "ozn 307 el.pilíř " 2,3*0,6*1*1,2 |  | 1.656 | [12 empty] | VV | 2 | 2 | True | 0 | ROZPOCET
| VV |  | "ozn 308 el.pilíř " 0,6*0,4*1*1,2 |  | 0.288 | [12 empty] | VV | 2 | 2 | True | 0 | ROZPOCET
| VV |  | "ozn 309, markýza " 1,4*0,4*2*1,2 |  | 1.344 | [12 empty] | VV | 2 | 2 | True | 0 | ROZPOCET
| VV |  | "ozn 310. markyza " 1,3*0,4*1*1,2 |  | 0.624 | [12 empty] | VV | 2 | 2 | True | 0 | ROZPOCET
| VV |  | "ozn 311, markyza " 3,6*0,5*1*1,2 |  | 2.16 | [12 empty] | VV | 2 | 2 | True | 0 | ROZPOCET
| VV |  | "ozn 312, el.pilíř" 3,3*0,6*1,2 |  | 2.376 | [12 empty] | VV | 2 | 2 | True | 0 | ROZPOCET
95 | K | 764216644 | Oplechování rovných parapetů celoplošně lepené z Pz s povrchovou úpravou rš 330 mm | m | 35.4 |  | 0 | CS ÚRS 2020 02 |  | základní |  | 0 | 0.00358 | 0.12673 | 0 | 0 | 16 | K | 2 |  |  |  | ROZPOCET | 0 | 0 | 0 | 0 | 0 | 1 | 0 | 16 | -70247427
| PP |  | Oplechování parapetů z pozinkovaného plechu s povrchovou úpravou rovných celoplošně lepené, bez rohů rš 330 mm | [14 empty] | PP | 2
| VV |  | "ozn 304" 35,4 |  | 35.4 | [12 empty] | VV | 2 | 2 | True | 1 | ROZPOCET
96 | K | 764216645 | Oplechování rovných parapetů celoplošně lepené z Pz s povrchovou úpravou rš 400 mm | m | 3.7 |  | 0 | CS ÚRS 2020 02 |  | základní |  | 0 | 0.00429 | 0.015873 | 0 | 0 | 16 | K | 2 |  |  |  | ROZPOCET | 0 | 0 | 0 | 0 | 0 | 1 | 0 | 16 | 101393059
| PP |  | Oplechování parapetů z pozinkovaného plechu s povrchovou úpravou rovných celoplošně lepené, bez rohů rš 400 mm | [14 empty] | PP | 2
| VV |  | "ozn 305" 3,7 |  | 3.7 | [12 empty] | VV | 2 | 2 | True | 1 | ROZPOCET
97 | K | 764511601 | Žlab podokapní půlkruhový z Pz s povrchovou úpravou rš 250 mm | m | 11 |  | 0 | CS ÚRS 2020 02 |  | základní |  | 0 | 0.00228 | 0.02508 | 0 | 0 | 16 | K | 2 |  |  |  | ROZPOCET | 0 | 0 | 0 | 0 | 0 | 1 | 0 | 16 | -1831114941
| PP |  | Žlab podokapní z pozinkovaného plechu s povrchovou úpravou včetně háků a čel půlkruhový do rš 280 mm | [14 empty] | PP | 2
| VV |  | "ozn 313" 11 |  | 11 | [12 empty] | VV | 2 | 2 | True | 1 | ROZPOCET
98 | K | 764518621 | Svody kruhové včetně objímek, kolen, odskoků z Pz s povrchovou úpravou průměru do 90 mm | m | 4.8 |  | 0 | CS ÚRS 2020 02 |  | základní |  | 0 | 0.00191 | 0.009168 | 0 | 0 | 16 | K | 2 |  |  |  | ROZPOCET | 0 | 0 | 0 | 0 | 0 | 1 | 0 | 16 | 529924680
| PP |  | Svod z pozinkovaného plechu s upraveným povrchem včetně objímek, kolen a odskoků kruhový, průměru do 90 mm | [14 empty] | PP | 2
| VV |  | "ozn 314 " 3,8+1 |  | 4.8 | [12 empty] | VV | 2 | 2 | True | 0 | ROZPOCET
99 | K | 998764101 | Přesun hmot tonážní pro konstrukce klempířské v objektech v do 6 m | t | 0.233 |  | 0 | CS ÚRS 2020 02 |  | základní |  | 0 | 0 | 0 | 0 | 0 | 16 | K | 2 |  |  |  | ROZPOCET | 0 | 0 | 0 | 0 | 0 | 1 | 0 | 16 | 73469434
| PP |  | Přesun hmot pro konstrukce klempířské stanovený z hmotnosti přesunovaného materiálu vodorovná dopravní vzdálenost do 50 m v objektech výšky do 6 m | [14 empty] | PP | 2
| D | 767 | Konstrukce zámečnické |  |  |  | 0 |  |  |  |  | 0 |  | 1.2339 |  | 0 | 2 | D | 1 |  |  |  | ROZPOCET | [6 empty] | 0
100 | K | R767148412 | Oprava nosného roštu opláštění - do 30% plochy | m2 | 120.186 |  | 0 |  |  | základní |  | 0 | 0 | 0 | 0 | 0 | 16 | K | 2 |  |  |  | ROZPOCET | 0 | 0 | 0 | 0 | 0 | 1 | 0 | 16 | 1387656448
| PP |  | Oprava nosného roštu opláštění - do 40% plochy | [14 empty] | PP | 2
| VV |  | "A vychod mont" (8,4*13,2)*0,3 |  | 33.264 | [12 empty] | VV | 2 | 2 | True | 0 | ROZPOCET
| VV |  | "A jih mont " (8,4*14,4)*0,3 |  | 36.288 | [12 empty] | VV | 2 | 2 | True | 0 | ROZPOCET
| VV |  | "A zapad mont" (8,4*13,2)*0,3 |  | 33.264 | [12 empty] | VV | 2 | 2 | True | 0 | ROZPOCET
| VV |  | "A sever mont" ((4,2*(4,7+7,8))+(4,1+1,3))*0,3 |  | 17.37 | [12 empty] | VV | 2 | 2 | True | 0 | ROZPOCET
101 | K | 767832102 | Montáž venkovních požárních žebříků do zdiva bez suchovodu | m | 8.4 |  | 0 | CS ÚRS 2020 02 |  | základní |  | 0 | 0 | 0 | 0 | 0 | 16 | K | 2 |  |  |  | ROZPOCET | 0 | 0 | 0 | 0 | 0 | 1 | 0 | 16 | -233133088
| PP |  | Montáž venkovních požárních žebříků do zdiva bez suchovodu | [14 empty] | PP | 2
| VV |  | "zapad 202" 3,1 |  | 3.1 | [12 empty] | VV | 2 | 2 | True | 0 | ROZPOCET
| VV |  | "sever 201" 1,8+3,5 |  | 5.3 | [12 empty] | VV | 2 | 2 | True | 0 | ROZPOCET
| VV |  | Součet |  | 8.4 | [12 empty] | VV | 2 | 4 | True | 1 | ROZPOCET
102 | K | 767851104 | Montáž lávek komínových - kompletní celé lávky | m | 1.5 |  | 0 | CS ÚRS 2020 02 |  | základní |  | 0 | 0 | 0 | 0 | 0 | 4 | K | 2 |  |  |  | ROZPOCET | 0 | 0 | 0 | 0 | 0 | 1 | 0 | 4 | 1512750160
| PP |  | Montáž komínových lávek kompletní celé lávky | [14 empty] | PP | 2
| VV |  | "203" 1,5 |  | 1.5 | [12 empty] | VV | 2 | 2 | True | 1 | ROZPOCET
103 | K | 767995114 | Montáž atypických zámečnických konstrukcí hmotnosti do 50 kg | kg | 605 |  | 0 | CS ÚRS 2020 02 |  | základní |  | 0 | 5e-05 | 0.03025 | 0 | 0 | 16 | K | 2 |  |  |  | ROZPOCET | 0 | 0 | 0 | 0 | 0 | 1 | 0 | 16 | 1440047585
| PP |  | Montáž ostatních atypických zámečnických konstrukcí hmotnosti přes 20 do 50 kg | [14 empty] | PP | 2
| VV |  | "vyztuzeni atik" (13,2+13,2)*5*2,2 |  | 290.4 | [12 empty] | VV | 2 | 2 | True | 0 | ROZPOCET
| VV |  | (14,3+14,3)*5*2,2 |  | 314.6 | [12 empty] | VV | 2 | 2 | True | 0 | ROZPOCET
104 | K | R673980321 | Větrací žaluzie -D400 se sitkou proti hmyzu vc.ramecku,pozink plech D+M | kus | 2 |  | 0 |  |  | základní |  | 0 | 0 | 0 | 0 | 0 | 16 | K | 2 |  |  |  | ROZPOCET | 0 | 0 | 0 | 0 | 0 | 1 | 0 | 16 | -1493623239
| PP |  | Větrací žaluzie -D400 se sitkou proti hmyzu vc.ramecku,pozink plech D+M | [14 empty] | PP | 2
| VV |  | "401"2 |  | 2 | [12 empty] | VV | 2 | 2 | True | 1 | ROZPOCET
105 | K | R767398029 | Větrací mřížka - 600/400 se sitkou proti hmyzu vc.ramecku,pozink plech D+M | kus | 2 |  | 0 |  |  | základní |  | 0 | 0 | 0 | 0 | 0 | 16 | K | 2 |  |  |  | ROZPOCET | 0 | 0 | 0 | 0 | 0 | 1 | 0 | 16 | -964858628
| PP |  | Větrací mřížka - 600/400 se sitkou proti hmyzu vc.ramecku,pozink plech D+M | [14 empty] | PP | 2
| VV |  | "ozn 402" 2 |  | 2 | [12 empty] | VV | 2 | 2 | True | 0 | ROZPOCET
106 | K | R767398031 | Větrací mřížka - 450/200 se sitkou proti hmyzu vc.ramecku,pozink plech D+M | kus | 1 |  | 0 |  |  | základní |  | 0 | 0 | 0 | 0 | 0 | 16 | K | 2 |  |  |  | ROZPOCET | 0 | 0 | 0 | 0 | 0 | 1 | 0 | 16 | -249530939
| PP |  | Větrací mřížka - 450/200 se sitkou proti hmyzu vc.ramecku,pozink plech D+M | [14 empty] | PP | 2
107 | K | R767951874 | Stojky mezi moduly CD profily | bm | 166.32 |  | 0 |  |  | základní |  | 0 | 0 | 0 | 0 | 0 | 16 | K | 2 |  |  |  | ROZPOCET | 0 | 0 | 0 | 0 | 0 | 1 | 0 | 16 | -1886568278
| PP |  | Stojky mezi moduly CD profily | [14 empty] | PP | 2
| VV |  | "strecha atika" (13,2+13,2)*8,4*1,2*0,3 |  | 79.834 | [12 empty] | VV | 2 | 2 | True | 0 | ROZPOCET
| VV |  | (14,3+14,3)*8,4*1,2*0,3 |  | 86.486 | [12 empty] | VV | 2 | 2 | True | 0 | ROZPOCET
| VV |  | Součet |  | 166.32 | [12 empty] | VV | 2 | 4 | True | 1 | ROZPOCET
108 | K | R767951876 | Spojovaci listy systemu HL-P , HL-V D+M | bm | 644.767 |  | 0 |  |  | základní |  | 0 | 0 | 0 | 0 | 0 | 4 | K | 2 |  |  |  | ROZPOCET | 0 | 0 | 0 | 0 | 0 | 1 | 0 | 4 | 582156620
| PP |  | Spojovaci listy systemu HL-P , HL-V D+M | [14 empty] | PP | 2
| VV |  | (14,3+14,3)*8,4*3,2*0,3 |  | 230.63 | [12 empty] | VV | 2 | 2 | True | 0 | ROZPOCET
| VV |  | (14,3+14,3+13,2+8)*8,4*3,3*0,3 |  | 414.137 | [12 empty] | VV | 2 | 2 | True | 0 | ROZPOCET
| VV |  | Součet |  | 644.767 | [12 empty] | VV | 2 | 4 | True | 1 | ROZPOCET
109 | M | R449830412 | Komin.lavka dl.1,5 š.0,6m,zabradli jakl.profil, prororost vc.kotveni do zdiva, porvch zar.zink ozn 203 | kus | 1 |  | 0 |  |  | základní |  | 0 | 0.089 | 0.089 | 0 | 0 | 8 | M | 2 |  |  |  | ROZPOCET | 0 | 0 | 0 | 0 | 0 | 1 | 0 | 4 | -693084125
| PP |  | Komin.lavka dl.1,5 š.0,6m,zabradli jakl.profil, prororost vc.kotveni do zdiva, porvch zar.zink ozn 203 | [14 empty] | PP | 2
| VV |  | 1 |  | 1 | [12 empty] | VV | 2 | 2 | True | 1 | ROZPOCET
110 | M | R140150278 | trubky bezešvé přesné válcované za tepla v jakosti 11 353 vnější D x tloušťka stěny 32 x 3,0 mm | t | 0.75 |  | 0 |  |  | základní |  | 0 | 1.01 | 0.7575 | 0 | 0 | 32 | M | 2 |  |  |  | ROZPOCET | 0 | 0 | 0 | 0 | 0 | 1 | 0 | 16 | 880042073
| PP |  | trubky bezešvé přesné válcované za tepla v jakosti 11 353 vnější D x tloušťka stěny 32 x 3,0 mm | [14 empty] | PP | 2
| VV |  | 750*0,001 |  | 0.75 | [12 empty] | VV | 2 | 2 | True | 0 | ROZPOCET
111 | M | 44983046 | žebřík venkovní s přímým výstupem a ochranným košem bez suchovodu z pozinkované oceli celkem do dl 6m | m | 6.6 |  | 0 | CS ÚRS 2020 02 |  | základní |  | 0 | 0.0531 | 0.35046 | 0 | 0 | 32 | M | 2 |  |  |  | ROZPOCET | 0 | 0 | 0 | 0 | 0 | 1 | 0 | 16 | 1707987809
| PP |  | žebřík venkovní s přímým výstupem a ochranným košem bez suchovodu z pozinkované oceli celkem do dl 6m | [14 empty] | PP | 2
| VV |  | "201 část " 3,5 |  | 3.5 | [12 empty] | VV | 2 | 2 | True | 0 | ROZPOCET
| VV |  | "202" 3,1 |  | 3.1 | [12 empty] | VV | 2 | 2 | True | 0 | ROZPOCET
| VV |  | Součet |  | 6.6 | [12 empty] | VV | 2 | 4 | True | 1 | ROZPOCET
112 | M | 44983024 | žebřík výstupový jednoduchý přímý z pozinkované oceli dl 2m | kus | 1 |  | 0 | CS ÚRS 2020 02 |  | základní |  | 0 | 0.0067 | 0.0067 | 0 | 0 | 32 | M | 2 |  |  |  | ROZPOCET | 0 | 0 | 0 | 0 | 0 | 1 | 0 | 16 | -494755789
| PP |  | žebřík výstupový jednoduchý přímý z pozinkované oceli dl 2m | [14 empty] | PP | 2
| VV |  | "201 část " 1 |  | 1 | [12 empty] | VV | 2 | 2 | True | 1 | ROZPOCET
113 | K | 998767102 | Přesun hmot tonážní pro zámečnické konstrukce v objektech v do 12 m | t | 1.145 |  | 0 | CS ÚRS 2020 02 |  | základní |  | 0 | 0 | 0 | 0 | 0 | 16 | K | 2 |  |  |  | ROZPOCET | 0 | 0 | 0 | 0 | 0 | 1 | 0 | 16 | -44360202
| PP |  | Přesun hmot pro zámečnické konstrukce stanovený z hmotnosti přesunovaného materiálu vodorovná dopravní vzdálenost do 50 m v objektech výšky přes 6 do 12 m | [14 empty] | PP | 2
| D | 783 | Dokončovací práce - nátěry |  |  |  | 0 |  |  |  |  | 0 |  | 0.0095961 |  | 0 | 2 | D | 1 |  |  |  | ROZPOCET | [6 empty] | 0
114 | K | 783306809 | Odstranění nátěru ze zámečnických konstrukcí okartáčováním | m2 | 36.908 |  | 0 | CS ÚRS 2020 02 |  | základní |  | 0 | 0 | 0 | 0 | 0 | 16 | K | 2 |  |  |  | ROZPOCET | 0 | 0 | 0 | 0 | 0 | 1 | 0 | 16 | 449995612
| PP |  | Odstranění nátěrů ze zámečnických konstrukcí okartáčováním | [14 empty] | PP | 2
| VV |  | "ocel odfuk" 0,25*3,5 |  | 0.875 | [12 empty] | VV | 2 | 2 | True | 0 | ROZPOCET
| VV |  | "stozar strecha" 0,15*(5+3,5+3,5+3,5+1,5+1,5+1,5) |  | 3 | [12 empty] | VV | 2 | 2 | True | 0 | ROZPOCET
| VV |  | "stah.profil komin" (1,8+1,8)*0,15 |  | 0.54 | [12 empty] | VV | 2 | 2 | True | 0 | ROZPOCET
| VV |  | "nos ocel kce tabule - strecha" (0,15*(3+3))+(0,12*(1,2+1,2+1,2+1,2+1+1+1+1+0,9+0,9+0,9+3+3))+(0,5*3,5) |  | 4.75 | [12 empty] | VV | 2 | 2 | True | 0 | ROZPOCET
| VV |  | "zaluzie 1000/800" 1*0,8*1,5 |  | 1.2 | [12 empty] | VV | 2 | 2 | True | 0 | ROZPOCET
| VV |  | "zaluzie 600/800" 0,6*0,8*1,5 |  | 0.72 | [12 empty] | VV | 2 | 2 | True | 0 | ROZPOCET
| VV |  | "sever - ocel dvere+zarubne 2ks " (1,75*2,45*2)*1,1+(1*2*2)*1,1 |  | 13.833 | [12 empty] | VV | 2 | 2 | True | 0 | ROZPOCET
| VV |  | "zapad - ocel dvere+zarubne 2ks " (1,5*2,3*2)*1,1+(1*2*2)*1,1 |  | 11.99 | [12 empty] | VV | 2 | 2 | True | 0 | ROZPOCET
| VV |  | Součet |  | 36.908 | [12 empty] | VV | 2 | 4 | True | 1 | ROZPOCET
115 | K | 783314101 | Základní jednonásobný syntetický nátěr zámečnických konstrukcí | m2 | 36.908 |  | 0 | CS ÚRS 2020 02 |  | základní |  | 0 | 0.00014 | 0.0051671 | 0 | 0 | 16 | K | 2 |  |  |  | ROZPOCET | 0 | 0 | 0 | 0 | 0 | 1 | 0 | 16 | -1169322861
| PP |  | Základní nátěr zámečnických konstrukcí jednonásobný syntetický | [14 empty] | PP | 2
| VV |  | 36,908 |  | 36.908 | [12 empty] | VV | 2 | 2 | True | 1 | ROZPOCET
116 | K | 783317101 | Krycí jednonásobný syntetický standardní nátěr zámečnických konstrukcí | m2 | 36.908 |  | 0 | CS ÚRS 2020 02 |  | základní |  | 0 | 0.00012 | 0.004429 | 0 | 0 | 16 | K | 2 |  |  |  | ROZPOCET | 0 | 0 | 0 | 0 | 0 | 1 | 0 | 16 | 153928895
| PP |  | Krycí nátěr (email) zámečnických konstrukcí jednonásobný syntetický standardní | [14 empty] | PP | 2
| VV |  | 36,908 |  | 36.908 | [12 empty] | VV | 2 | 2 | True | 1 | ROZPOCET

## 01B - Stavební část - vn...
{979e262c-de46-4551-be80-f301796cce98}
2
| KRYCÍ LIST SOUPISU PRACÍ | [7 empty] | v --- níže se nacházejí doplnkové a pomocné údaje k sestavám --- v | [8 empty] | False
Stavba:
Leština u Světlé - budova RZZ - oprava vnějšího pláště
Objekt:
01B - Stavební část - vnitřní část
| KSO: |  |  |  |  | CC-CZ:
| Místo: |  |  |  |  | Datum: | 25. 5. 2020
| Zadavatel: |  |  |  |  | IČ:
DIČ:
| Uchazeč: |  |  |  |  | IČ: | Vyplň údaj
|  | Vyplň údaj |  |  |  | DIČ: | Vyplň údaj
| Projektant: |  |  |  |  | IČ:
DIČ:
| Zpracovatel: |  |  |  |  | IČ:
DIČ:
Poznámka:
| Cena bez DPH | [5 empty] | 0
|  |  | Základ daně |  |  | Sazba daně | Výše daně
| DPH | základní | 0 |  |  | 21% | 0
|  | snížená | 0 |  |  | 15% | 0
|  | zákl. přenesená | 0 |  |  | 21% | 0
|  | sníž. přenesená | 0 |  |  | 15% | 0
|  | nulová | 0 |  |  | 0% | 0
| Cena s DPH |  |  | v | CZK |  | 0
| Projektant |  |  | Zpracovatel
| Datum a podpis: |  | Razítko | Datum a podpis: |  |  | Razítko
| Objednavatel |  |  | Uchazeč
| Datum a podpis: |  | Razítko | Datum a podpis: |  |  | Razítko
REKAPITULACE ČLENĚNÍ SOUPISU PRACÍ
Stavba:
Leština u Světlé - budova RZZ - oprava vnějšího pláště
Objekt:
01B - Stavební část - vnitřní část
Místo: | [5 empty] | Datum: | 25. 5. 2020
Zadavatel: | [5 empty] | Projektant:
Uchazeč: |  |  | Vyplň údaj |  |  | Zpracovatel:
Kód dílu - Popis | [6 empty] | Cena celkem [CZK]
Náklady ze soupisu prací | [6 empty] | 0 | [11 empty] | -1
| HSV - Práce a dodávky HSV | [5 empty] | 0
| 6 - Úpravy povrchů, podlahy a osazování výplní | [5 empty] | 0
| 62 - Úprava povrchů vnějších | [5 empty] | 0
| 63 - Podlahy a podlahové konstrukce | [5 empty] | 0
| 64 - Osazování výplní otvorů | [5 empty] | 0
| 95 - Dokončovací konstrukce na pozemních stavbách | [5 empty] | 0
| 96 - Bourání konstrukcí | [5 empty] | 0
| 997 - Přesun sutě | [5 empty] | 0
| 998 - Přesun hmot | [5 empty] | 0
| PSV - Práce a dodávky PSV | [5 empty] | 0
| 711 - Izolace proti vodě, vlhkosti a plynům | [5 empty] | 0
| 763 - Konstrukce suché výstavby | [5 empty] | 0
| 766 - Konstrukce truhlářské | [5 empty] | 0
| 771 - Podlahy z dlaždic | [5 empty] | 0
| 776 - Podlahy povlakové | [5 empty] | 0
| 781 - Dokončovací práce - obklady keramické | [5 empty] | 0
| 783 - Dokončovací práce - nátěry | [5 empty] | 0
| 784 - Dokončovací práce - malby a tapety | [5 empty] | 0
SOUPIS PRACÍ
Stavba:
Leština u Světlé - budova RZZ - oprava vnějšího pláště
Objekt:
01B - Stavební část - vnitřní část
Místo: | [5 empty] | Datum: | 25. 5. 2020
Zadavatel: | [5 empty] | Projektant:
Uchazeč: |  |  | Vyplň údaj |  |  | Zpracovatel:
PČ | Typ | Kód | Popis | MJ | Množství | J.cena [CZK] | Cena celkem [CZK] | Cenová soustava |  | DPH | J. Nh [h] | Nh celkem [h] | J. hmotnost [t] | Hmotnost celkem [t] | J. suť [t] | Suť Celkem [t]
Náklady soupisu celkem | [6 empty] | 0 |  |  |  |  | 0 |  | 6.9873 |  | 10.0703 |  | D | -1 | [10 empty] | 0
| D | HSV | Práce a dodávky HSV |  |  |  | 0 |  |  |  |  | 0 |  | 3.3075 |  | 10.0231 | 1 | D | 0 |  |  |  | ROZPOCET | [6 empty] | 0
| D | 6 | Úpravy povrchů, podlahy a osazování výplní |  |  |  | 0 |  |  |  |  | 0 |  | 3.3052 |  | 0 | 1 | D | 1 |  |  |  | ROZPOCET | [6 empty] | 0
| D | 62 | Úprava povrchů vnějších |  |  |  | 0 |  |  |  |  | 0 |  | 1.7199 |  | 0 | 1 | D | 2 |  |  |  | ROZPOCET | [6 empty] | 0
1 | K | 622221021 | Montáž kontaktního zateplení vnějších stěn lepením a mechanickým kotvením desek z minerální vlny s podélnou orientací vláken tl do 120 mm | m2 | 64.725 |  | 0 | CS ÚRS 2020 02 |  | základní |  | 0 | 0.00952 | 0.61618 | 0 | 0 | 4 | K | 3 |  |  |  | ROZPOCET | 0 | 0 | 0 | 0 | 0 | 1 | 0 | 4 | 256274010
| PP |  | Montáž kontaktního zateplení lepením a mechanickým kotvením z desek z minerální vlny s podélnou orientací vláken na vnější stěny, tloušťky desek přes 80 do 120 mm | [14 empty] | PP | 3
| VV |  | "1.24" 4,35*3 |  | 13.05 | [12 empty] | VV | 3 | 2 | True | 0 | ROZPOCET
| VV |  | "1.25" (3*4,3)+(3*(2,6+1,7+2,4))+(1,5*(1,65+1)) |  | 36.975 | [12 empty] | VV | 3 | 2 | True | 0 | ROZPOCET
| VV |  | "1.22" 3*4,9 |  | 14.7 | [12 empty] | VV | 3 | 2 | True | 0 | ROZPOCET
| VV |  | Součet |  | 64.725 | [12 empty] | VV | 3 | 4 | True | 1 | ROZPOCET
2 | K | 622252001 | Montáž profilů kontaktního zateplení připevněných mechanicky | m | 9 |  | 0 | CS ÚRS 2020 02 |  | základní |  | 0 | 3e-05 | 0.00027 | 0 | 0 | 4 | K | 3 |  |  |  | ROZPOCET | 0 | 0 | 0 | 0 | 0 | 1 | 0 | 4 | -778628094
| PP |  | Montáž profilů kontaktního zateplení zakládacích soklových připevněných hmoždinkami | [14 empty] | PP | 3
| VV |  | 3+3+3 |  | 9 | [12 empty] | VV | 3 | 2 | True | 1 | ROZPOCET
3 | M | 631522630 | deska tepelně izolační minerální kontaktních fasád podélné vlákno λ=0,034 tl 100mm | m2 | 71.17 |  | 0 |  |  | základní |  | 0 | 0.0155 | 1.1031 | 0 | 0 | 8 | M | 3 |  |  |  | ROZPOCET | 0 | 0 | 0 | 0 | 0 | 1 | 0 | 4 | -225901912
| PP |  | deska tepelně izolační minerální kontaktních fasád podélné vlákno λ=0,034 tl 100mm | [14 empty] | PP | 3
| VV |  | 64,7*1,1 |  | 71.17 | [12 empty] | VV | 3 | 2 | True | 1 | ROZPOCET
4 | M | 590514800 | lišta rohová Al 10/10 cm s tkaninou bal. 2,5 m | m | 9 |  | 0 | CS ÚRS 2019 02 |  | základní |  | 0 | 3e-05 | 0.00027 | 0 | 0 | 8 | M | 3 |  |  |  | ROZPOCET | 0 | 0 | 0 | 0 | 0 | 1 | 0 | 4 | -1689617207
| PP |  | kontaktní zateplovací systémy příslušenství kontaktních zateplovacích systémů lišta rohová s tkaninou - rohovník 2,5m Al 10/10 cm | [14 empty] | PP | 3
| VV |  | 9 |  | 9 | [12 empty] | VV | 3 | 2 | True | 0 | ROZPOCET
| D | 63 | Podlahy a podlahové konstrukce |  |  |  | 0 |  |  |  |  | 0 |  | 1.4543 |  | 0 | 1 | D | 2 |  |  |  | ROZPOCET | [6 empty] | 0
5 | K | 632451436 | Potěr pískocementový tl do 30 mm tř. C 25 běžný | m2 | 21.7 |  | 0 | CS ÚRS 2020 02 |  | základní |  | 0 | 0.06702 | 1.4543 | 0 | 0 | 4 | K | 3 |  |  |  | ROZPOCET | 0 | 0 | 0 | 0 | 0 | 1 | 0 | 4 | -1203259452
| PP |  | Potěr pískocementový běžný tl. přes 20 do 30 mm tř. C 25 | [14 empty] | PP | 3
| VV |  | "1.01" 6,5 |  | 6.5 | [12 empty] | VV | 3 | 2 | True | 0 | ROZPOCET
| VV |  | "1.04-1.09" 3,3+2+1,7+2,9+3,2+2,1 |  | 15.2 | [12 empty] | VV | 3 | 2 | True | 0 | ROZPOCET
| VV |  | Součet |  | 21.7 | [12 empty] | VV | 3 | 4 | True | 1 | ROZPOCET
| D | 64 | Osazování výplní otvorů |  |  |  | 0 |  |  |  |  | 0 |  | 0.13096 |  | 0 | 1 | D | 2 |  |  |  | ROZPOCET | [6 empty] | 0
6 | K | 642942111 | Osazování zárubní nebo rámů dveřních kovových do 2,5 m2 na MC | kus | 4 |  | 0 | CS ÚRS 2020 02 |  | základní |  | 0 | 0.01777 | 0.07108 | 0 | 0 | 4 | K | 3 |  |  |  | ROZPOCET | 0 | 0 | 0 | 0 | 0 | 1 | 0 | 4 | 869357780
| PP |  | Osazování zárubní nebo rámů kovových dveřních lisovaných nebo z úhelníků bez dveřních křídel, na cementovou maltu, plochy otvoru do 2,5 m2 | [14 empty] | PP | 3
| VV |  | 3+1 |  | 4 | [12 empty] | VV | 3 | 2 | True | 1 | ROZPOCET
7 | M | 55331361 | zárubeň ocelová pro běžné zdění a porobeton 115 levá/pravá 700 | kus | 1 |  | 0 | CS ÚRS 2020 02 |  | základní |  | 0 | 0.01489 | 0.01489 | 0 | 0 | 8 | M | 3 |  |  |  | ROZPOCET | 0 | 0 | 0 | 0 | 0 | 1 | 0 | 4 | 1042180087
| PP |  | zárubeň ocelová pro běžné zdění a porobeton 115 levá/pravá 700 | [14 empty] | PP | 3
8 | M | 55331382 | zárubeň ocelová pro běžné zdění a porobeton 150 levá/pravá 700 | kus | 2 |  | 0 | CS ÚRS 2020 02 |  | základní |  | 0 | 0.01489 | 0.02978 | 0 | 0 | 8 | M | 3 |  |  |  | ROZPOCET | 0 | 0 | 0 | 0 | 0 | 1 | 0 | 4 | 1095703058
| PP |  | zárubeň ocelová pro běžné zdění a porobeton 150 levá/pravá 700 | [14 empty] | PP | 3
9 | M | 55331384 | zárubeň ocelová pro běžné zdění a porobeton 150 levá/pravá 800 | kus | 1 |  | 0 | CS ÚRS 2020 02 |  | základní |  | 0 | 0.01521 | 0.01521 | 0 | 0 | 8 | M | 3 |  |  |  | ROZPOCET | 0 | 0 | 0 | 0 | 0 | 1 | 0 | 4 | -857681874
| PP |  | zárubeň ocelová pro běžné zdění a porobeton 150 levá/pravá 800 | [14 empty] | PP | 3
| VV |  | 1 |  | 1 | [12 empty] | VV | 3 | 2 | True | 1 | ROZPOCET
| D | 95 | Dokončovací konstrukce na pozemních stavbách |  |  |  | 0 |  |  |  |  | 0 |  | 0.0023 |  | 0 | 1 | D | 1 |  |  |  | ROZPOCET | [6 empty] | 0
10 | K | 952901111 | Vyčištění budov bytové a občanské výstavby při výšce podlaží do 4 m | m2 | 57.5 |  | 0 | CS ÚRS 2020 02 |  | základní |  | 0 | 4e-05 | 0.0023 | 0 | 0 | 4 | K | 2 |  |  |  | ROZPOCET | 0 | 0 | 0 | 0 | 0 | 1 | 0 | 4 | -917424654
| PP |  | Vyčištění budov nebo objektů před předáním do užívání budov bytové nebo občanské výstavby - zametení a umytí podlah, dlažeb, obkladů, schodů v místnostech, chodbách a schodištích, vyčištění a umytí oken, dveří s rámy, zárubněmi, umytí a vyčištění jiných zasklených a natíraných ploch a zařizovacích předmětů, při světlé výšce podlaží do 4 m | [14 empty] | PP | 2
| VV |  | "INP 1.01-1.09" 6,5+12,4++5,1+2,6+5,3+2,6+2,6 |  | 37.1 | [12 empty] | VV | 2 | 2 | True | 0 | ROZPOCET
| VV |  | "IINP 2.01" 20,4 |  | 20.4 | [12 empty] | VV | 2 | 2 | True | 0 | ROZPOCET
| D | 96 | Bourání konstrukcí |  |  |  | 0 |  |  |  |  | 0 |  | 0 |  | 10.0231 | 1 | D | 1 |  |  |  | ROZPOCET | [6 empty] | 0
11 | K | R763111836 | Demontáž lehke příčky s ocelovou nosnou konstrukcí opláštění dvojité | m2 | 36.27 |  | 0 |  |  | základní |  | 0 | 0 | 0 | 0.05638 | 2.0449 | 16 | K | 2 |  |  |  | ROZPOCET | 0 | 0 | 0 | 0 | 0 | 1 | 0 | 16 | -1257456084
| PP |  | Demontáž příček ze sádrokartonových desek s nosnou konstrukcí z ocelových profilů jednoduchých, opláštění dvojité | [14 empty] | PP | 2
| VV |  | "sociální zázemí" 3,1*(4,5+3,6+3,6) |  | 36.27 | [12 empty] | VV | 2 | 2 | True | 1 | ROZPOCET
12 | K | R763121872 | Demontáž lehkych předsazen.stěny s nosnou kcí opláštění dvojité | m2 | 49.6 |  | 0 |  |  | základní |  | 0 | 0 | 0 | 0.02835 | 1.4062 | 16 | K | 2 |  |  |  | ROZPOCET | 0 | 0 | 0 | 0 | 0 | 1 | 0 | 16 | 441211653
| PP |  | Demontáž předsazených nebo šachtových stěn ze sádrokartonových desek s nosnou konstrukcí z ocelových profilů jednoduchých, opláštění dvojité | [14 empty] | PP | 2
| VV |  | "1.04-1.09" 3,1*(4,4+4,4+3,6+3,6) |  | 49.6 | [12 empty] | VV | 2 | 2 | True | 1 | ROZPOCET
13 | K | 766661811 | Demontáž dveřních křídel | kus | 6 |  | 0 | CS ÚRS 2020 02 |  | základní |  | 0 | 0 | 0 | 0.00042 | 0.00252 | 16 | K | 2 |  |  |  | ROZPOCET | 0 | 0 | 0 | 0 | 0 | 1 | 0 | 16 | 1875157347
| PP |  | Demontáž dveřních konstrukcí kování okopného plechu | [14 empty] | PP | 2
| VV |  | "INP" 6 |  | 6 | [12 empty] | VV | 2 | 2 | True | 1 | ROZPOCET
14 | K | 767581801 | Demontáž podhledu kazet | m2 | 15.2 |  | 0 | CS ÚRS 2020 02 |  | základní |  | 0 | 0 | 0 | 0.005 | 0.076 | 16 | K | 2 |  |  |  | ROZPOCET | 0 | 0 | 0 | 0 | 0 | 1 | 0 | 16 | 1083403243
| PP |  | Demontáž podhledů kazet | [14 empty] | PP | 2
| VV |  | "1.04-1.09" 3,3+2+1,7+2,9+3,2+2,1 |  | 15.2 | [12 empty] | VV | 2 | 2 | True | 0 | ROZPOCET
15 | K | 767641800 | Demontáž zárubní dveří odřezáním plochy do 2,5 m2 | kus | 6 |  | 0 | CS ÚRS 2020 02 |  | základní |  | 0 | 0 | 0 | 0.013 | 0.078 | 16 | K | 2 |  |  |  | ROZPOCET | 0 | 0 | 0 | 0 | 0 | 1 | 0 | 16 | 1077745903
| PP |  | Demontáž dveřních zárubní odřezáním od upevnění, plochy dveří do 2,5 m2 | [14 empty] | PP | 2
| VV |  | 6 |  | 6 | [12 empty] | VV | 2 | 2 | True | 0 | ROZPOCET
16 | K | 767810811 | Demontáž mřížek větracích ocelových čtyřhranných nebo kruhových | kus | 4 |  | 0 | CS ÚRS 2020 02 |  | základní |  | 0 | 0 | 0 | 0.0004 | 0.0016 | 16 | K | 2 |  |  |  | ROZPOCET | 0 | 0 | 0 | 0 | 0 | 1 | 0 | 16 | -1315500597
| PP |  | Demontáž větracích mřížek ocelových čtyřhranných neho kruhových | [14 empty] | PP | 2
| VV |  | 4 |  | 4 | [12 empty] | VV | 2 | 2 | True | 1 | ROZPOCET
17 | K | 771573810 | Demontáž podlah z dlaždic keramických lepených | m2 | 21.7 |  | 0 | CS ÚRS 2020 02 |  | základní |  | 0 | 0 | 0 | 0.0353 | 0.76601 | 16 | K | 2 |  |  |  | ROZPOCET | 0 | 0 | 0 | 0 | 0 | 1 | 0 | 16 | -2129530086
| PP |  | Demontáž podlah z dlaždic keramických lepených | [14 empty] | PP | 2
| VV |  | "1.01" 6,5 |  | 6.5 | [12 empty] | VV | 2 | 2 | True | 0 | ROZPOCET
| VV |  | "1.04-1.09" 3,3+2+1,7+2,9+3,2+2,1 |  | 15.2 | [12 empty] | VV | 2 | 2 | True | 0 | ROZPOCET
| VV |  | Součet |  | 21.7 | [12 empty] | VV | 2 | 4 | True | 1 | ROZPOCET
18 | K | 776201812 | Demontáž lepených povlakových podlah s podložkou ručně | m2 | 32.9 |  | 0 | CS ÚRS 2020 02 |  | základní |  | 0 | 0 | 0 | 0.003 | 0.0987 | 16 | K | 2 |  |  |  | ROZPOCET | 0 | 0 | 0 | 0 | 0 | 1 | 0 | 16 | 2218762
| PP |  | Demontáž povlakových podlahovin lepených ručně s podložkou | [14 empty] | PP | 2
| VV |  | "1.02" 12,5 |  | 12.5 | [12 empty] | VV | 2 | 2 | True | 0 | ROZPOCET
| VV |  | "2.01"20,4 |  | 20.4 | [12 empty] | VV | 2 | 2 | True | 0 | ROZPOCET
19 | K | 781471810 | Demontáž obkladů z obkladaček keramických kladených do malty | m2 | 18.285 |  | 0 | CS ÚRS 2020 02 |  | základní |  | 0 | 0 | 0 | 0.0815 | 1.4902 | 4 | K | 2 |  |  |  | ROZPOCET | 0 | 0 | 0 | 0 | 0 | 1 | 0 | 4 | 243956974
| PP |  | Demontáž obkladů z dlaždic keramických kladených do malty | [14 empty] | PP | 2
| VV |  | "sever" 0,3*(1,6+4,2+0,5+2,7) |  | 2.7 | [12 empty] | VV | 2 | 2 | True | 0 | ROZPOCET
| VV |  | "vych" 0,4*(2,7+3,7+0,3+3,8+7,2) |  | 7.08 | [12 empty] | VV | 2 | 2 | True | 0 | ROZPOCET
| VV |  | "jih" 0,3*(1,85+8,2) |  | 3.015 | [12 empty] | VV | 2 | 2 | True | 0 | ROZPOCET
| VV |  | "zapad" 0,3*(10,4+1,4+6,5) |  | 5.49 | [12 empty] | VV | 2 | 2 | True | 0 | ROZPOCET
| VV |  | Mezisoučet |  | 18.285 | [12 empty] | VV | 2 | 3 | True | 1 | ROZPOCET
20 | K | 965042131 | Bourání podkladů pod dlažby nebo mazanin betonových nebo z litého asfaltu tl do 100 mm pl do 4 m2 | m3 | 1.845 |  | 0 | CS ÚRS 2020 02 |  | základní |  | 0 | 0 | 0 | 2.2 | 4.059 | 4 | K | 2 |  |  |  | ROZPOCET | 0 | 0 | 0 | 0 | 0 | 1 | 0 | 4 | 1907077824
| PP |  | Bourání mazanin betonových nebo z litého asfaltu tl. do 100 mm, plochy do 4 m2 | [14 empty] | PP | 2
| VV |  | "1.01" 6,5*0,05 |  | 0.325 | [12 empty] | VV | 2 | 2 | True | 0 | ROZPOCET
| VV |  | "1.04-1.09" (3,3+2+1,7+2,9+3,2+2,1)*0,1 |  | 1.52 | [12 empty] | VV | 2 | 2 | True | 0 | ROZPOCET
| VV |  | Součet |  | 1.845 | [12 empty] | VV | 2 | 4 | True | 1 | ROZPOCET
| D | 997 | Přesun sutě |  |  |  | 0 |  |  |  |  | 0 |  | 0 |  | 0 | 1 | D | 1 |  |  |  | ROZPOCET | [6 empty] | 0
21 | K | 997013111 | Vnitrostaveništní doprava suti a vybouraných hmot pro budovy v do 6 m s použitím mechanizace | t | 10.07 |  | 0 | CS ÚRS 2020 02 |  | základní |  | 0 | 0 | 0 | 0 | 0 | 4 | K | 2 |  |  |  | ROZPOCET | 0 | 0 | 0 | 0 | 0 | 1 | 0 | 4 | -1825377335
| PP |  | Vnitrostaveništní doprava suti a vybouraných hmot vodorovně do 50 m svisle s použitím mechanizace pro budovy a haly výšky do 6 m | [14 empty] | PP | 2
22 | K | 997013501 | Odvoz suti na skládku a vybouraných hmot nebo meziskládku do 1 km se složením | t | 10.07 |  | 0 | CS ÚRS 2020 02 |  | základní |  | 0 | 0 | 0 | 0 | 0 | 4 | K | 2 |  |  |  | ROZPOCET | 0 | 0 | 0 | 0 | 0 | 1 | 0 | 4 | 335687862
| PP |  | Odvoz suti a vybouraných hmot na skládku nebo meziskládku se složením, na vzdálenost do 1 km | [14 empty] | PP | 2
23 | K | 997013509 | Příplatek k odvozu suti a vybouraných hmot na skládku ZKD 1 km přes 1 km | t | 10.07 |  | 0 | CS ÚRS 2020 02 |  | základní |  | 0 | 0 | 0 | 0 | 0 | 4 | K | 2 |  |  |  | ROZPOCET | 0 | 0 | 0 | 0 | 0 | 1 | 0 | 4 | -908221159
| PP |  | Odvoz suti a vybouraných hmot na skládku nebo meziskládku se složením, na vzdálenost Příplatek k ceně za každý další i započatý 1 km přes 1 km | [14 empty] | PP | 2
24 | K | 997013831 | Poplatek za uložení na skládce (skládkovné) stavebního odpadu směsného kód odpadu 170 904 | t | 10.07 |  | 0 | CS ÚRS 2019 02 |  | základní |  | 0 | 0 | 0 | 0 | 0 | 4 | K | 2 |  |  |  | ROZPOCET | 0 | 0 | 0 | 0 | 0 | 1 | 0 | 4 | 1926144257
| PP |  | Poplatek za uložení stavebního odpadu na skládce (skládkovné) směsného stavebního a demoličního zatříděného do Katalogu odpadů pod kódem 170 904 | [14 empty] | PP | 2
| D | 998 | Přesun hmot |  |  |  | 0 |  |  |  |  | 0 |  | 0 |  | 0 | 1 | D | 1 |  |  |  | ROZPOCET | [6 empty] | 0
25 | K | 998011001 | Přesun hmot pro budovy zděné v do 6 m | t | 3.307 |  | 0 | CS ÚRS 2020 02 |  | základní |  | 0 | 0 | 0 | 0 | 0 | 4 | K | 2 |  |  |  | ROZPOCET | 0 | 0 | 0 | 0 | 0 | 1 | 0 | 4 | -1188250062
| PP |  | Přesun hmot pro budovy občanské výstavby, bydlení, výrobu a služby s nosnou svislou konstrukcí zděnou z cihel, tvárnic nebo kamene vodorovná dopravní vzdálenost do 100 m pro budovy výšky do 6 m | [14 empty] | PP | 2
| D | PSV | Práce a dodávky PSV |  |  |  | 0 |  |  |  |  | 0 |  | 3.6799 |  | 0.047151 | 2 | D | 0 |  |  |  | ROZPOCET | [6 empty] | 0
| D | 711 | Izolace proti vodě, vlhkosti a plynům |  |  |  | 0 |  |  |  |  | 0 |  | 0.059306 |  | 0 | 2 | D | 1 |  |  |  | ROZPOCET | [6 empty] | 0
26 | K | 711493111 | Izolace proti podpovrchové a tlakové vodě vodorovná SCHOMBURG těsnicí kaší AQUAFIN-2K | m2 | 4.93 |  | 0 | CS ÚRS 2020 02 |  | základní |  | 0 | 0.00451 | 0.022234 | 0 | 0 | 16 | K | 2 |  |  |  | ROZPOCET | 0 | 0 | 0 | 0 | 0 | 1 | 0 | 16 | -82900682
| PP |  | Izolace proti podpovrchové a tlakové vodě - ostatní [SCHOMBURG] na ploše vodorovné V těsnicí kaší [AQUAFIN-2K] flexibilní minerální | [14 empty] | PP | 2
| VV |  | "1.06" 1,7*2,9 |  | 4.93 | [12 empty] | VV | 2 | 2 | True | 1 | ROZPOCET
27 | K | 711493121 | Izolace proti podpovrchové a tlakové vodě svislá SCHOMBURG těsnicí kaší AQUAFIN-2K | m2 | 8.22 |  | 0 | CS ÚRS 2020 02 |  | základní |  | 0 | 0.00451 | 0.037072 | 0 | 0 | 16 | K | 2 |  |  |  | ROZPOCET | 0 | 0 | 0 | 0 | 0 | 1 | 0 | 16 | -550856702
| PP |  | Izolace proti podpovrchové a tlakové vodě - ostatní [SCHOMBURG] na ploše svislé S těsnicí kaší [AQUAFIN-2K] flexibilní minerální | [14 empty] | PP | 2
| VV |  | "1.04" 2*(1+1+1) |  | 6 | [12 empty] | VV | 2 | 2 | True | 0 | ROZPOCET
| VV |  | 0,3*(1,8+1,7+2,9+1) |  | 2.22 | [12 empty] | VV | 2 | 2 | True | 0 | ROZPOCET
| VV |  | Součet |  | 8.22 | [12 empty] | VV | 2 | 4 | True | 1 | ROZPOCET
28 | K | 998711102 | Přesun hmot tonážní pro izolace proti vodě, vlhkosti a plynům v objektech výšky do 12 m | t | 0.059 |  | 0 | CS ÚRS 2020 02 |  | základní |  | 0 | 0 | 0 | 0 | 0 | 16 | K | 2 |  |  |  | ROZPOCET | 0 | 0 | 0 | 0 | 0 | 1 | 0 | 16 | -1600184582
| PP |  | Přesun hmot pro izolace proti vodě, vlhkosti a plynům stanovený z hmotnosti přesunovaného materiálu vodorovná dopravní vzdálenost do 50 m v objektech výšky přes 6 do 12 m | [14 empty] | PP | 2
| D | 763 | Konstrukce suché výstavby |  |  |  | 0 |  |  |  |  | 0 |  | 0.99174 |  | 0 | 2 | D | 1 |  |  |  | ROZPOCET | [6 empty] | 0
29 | K | 763111336 | SDK příčka tl 125 mm profil CW+UW 100 desky 1xH2 12,5 TI 80 mm EI 30 Rw 48 dB | m2 | 13.5 |  | 0 | CS ÚRS 2020 02 |  | základní |  | 0 | 0.02681 | 0.36194 | 0 | 0 | 16 | K | 2 |  |  |  | ROZPOCET | 0 | 0 | 0 | 0 | 0 | 1 | 0 | 16 | -827321027
| PP |  | Příčka ze sádrokartonových desek s nosnou konstrukcí z jednoduchých ocelových profilů UW, CW jednoduše opláštěná deskou impregnovanou H2 tl. 12,5 mm, příčka tl. 125 mm, profil 100 TI tl. 80 mm, EI 30, Rw 48 dB | [14 empty] | PP | 2
| VV |  | "1.06, 1.07" 3*4,5 |  | 13.5 | [12 empty] | VV | 2 | 2 | True | 1 | ROZPOCET
30 | K | 763121428 | SDK stěna předsazená tl 87,5 mm profil CW+UW 75 deska 1xH2 12,5 TI 40 mm 40 kg/m3 EI 30 | m2 | 17.7 |  | 0 | CS ÚRS 2019 02 |  | základní |  | 0 | 0.01544 | 0.27329 | 0 | 0 | 16 | K | 2 |  |  |  | ROZPOCET | 0 | 0 | 0 | 0 | 0 | 1 | 0 | 16 | -271860121
| PP |  | Stěna předsazená ze sádrokartonových desek s nosnou konstrukcí z ocelových profilů CW, UW jednoduše opláštěná deskou impregnovanou H2 tl. 12,5 mm, TI tl. 40 mm 40 kg/m3, EI 30 stěna tl. 87,5 mm, profil 75 | [14 empty] | PP | 2
| VV |  | "1.07, 1.04" 3*(1,7+0,8+1,7+1,7) |  | 17.7 | [12 empty] | VV | 2 | 2 | True | 1 | ROZPOCET
31 | K | 763131433R | SDK podhled deska 1x15mm deska ipmreg TI 60 mm 50 kg/m3 nos.kce profil CD+UD | m2 | 15.6 |  | 0 |  |  | základní |  | 0 | 0.02 | 0.312 | 0 | 0 | 16 | K | 2 |  |  |  | ROZPOCET | 0 | 0 | 0 | 0 | 0 | 1 | 0 | 16 | -137039679
| PP |  | Podhled ze sádrokartonových desek dvouvrstvá zavěšená spodní konstrukce z ocelových profilů CD, UD jednoduše opláštěná deskou protipožární DF, tl. 15 mm, TI tl. 60 mm 50 kg/m3 | [14 empty] | PP | 2
| VV |  | "1.04-1.07" 5,1+2,6+5,3+2,6 |  | 15.6 | [12 empty] | VV | 2 | 2 | True | 0 | ROZPOCET
32 | K | 763431001 | Montáž minerálního podhledu s vyjímatelnými panely vel. do 0,36 m2 na zavěšený viditelný rošt | m2 | 12.4 |  | 0 | CS ÚRS 2020 02 |  | základní |  | 0 | 0.00117 | 0.014508 | 0 | 0 | 16 | K | 2 |  |  |  | ROZPOCET | 0 | 0 | 0 | 0 | 0 | 1 | 0 | 16 | 1431303782
| PP |  | Montáž podhledu minerálního včetně zavěšeného roštu viditelného s panely vyjímatelnými, velikosti panelů do 0,36 m2 | [14 empty] | PP | 2
| VV |  | "1.02" 12,4 |  | 12.4 | [12 empty] | VV | 2 | 2 | True | 0 | ROZPOCET
33 | M | 59036078110 | Pohled minerální 600/600mm vc.rastru viditelného | m2 | 13.64 |  | 0 |  |  | základní |  | 0 | 0.0022 | 0.030008 | 0 | 0 | 32 | M | 2 |  |  |  | ROZPOCET | 0 | 0 | 0 | 0 | 0 | 1 | 0 | 16 | 548480255
| PP |  | panel akustický skrytý nosný rastr bílá 600x1600x20mm | [14 empty] | PP | 2
| VV |  | 12,4*1,1 |  | 13.64 | [12 empty] | VV | 2 | 2 | True | 0 | ROZPOCET
34 | K | 998763301 | Přesun hmot tonážní pro sádrokartonové konstrukce v objektech v do 6 m | t | 0.992 |  | 0 | CS ÚRS 2020 02 |  | základní |  | 0 | 0 | 0 | 0 | 0 | 16 | K | 2 |  |  |  | ROZPOCET | 0 | 0 | 0 | 0 | 0 | 1 | 0 | 16 | 990068572
| PP |  | Přesun hmot pro konstrukce montované z desek sádrokartonových, sádrovláknitých, cementovláknitých nebo cementových stanovený z hmotnosti přesunovaného materiálu vodorovná dopravní vzdálenost do 50 m v objektech výšky do 6 m | [14 empty] | PP | 2
| D | 766 | Konstrukce truhlářské |  |  |  | 0 |  |  |  |  | 0 |  | 0.055 |  | 0 | 2 | D | 1 |  |  |  | ROZPOCET | [6 empty] | 0
35 | K | 766660001 | Montáž dveřních křídel otvíravých 1křídlových š do 0,8 m do ocelové zárubně | kus | 4 |  | 0 | CS ÚRS 2020 02 |  | základní |  | 0 | 0 | 0 | 0 | 0 | 16 | K | 2 |  |  |  | ROZPOCET | 0 | 0 | 0 | 0 | 0 | 1 | 0 | 16 | -870964058
| PP |  | Montáž dveřních křídel dřevěných nebo plastových otevíravých do ocelové zárubně povrchově upravených jednokřídlových, šířky do 800 mm | [14 empty] | PP | 2
| VV |  | "800" 1 |  | 1 | [12 empty] | VV | 2 | 2 | True | 0 | ROZPOCET
| VV |  | "700" 3 |  | 3 | [12 empty] | VV | 2 | 2 | True | 0 | ROZPOCET
36 | M | R611617200 | Dveře vnitřní hladké folie plné 1křídlové 70x197 cm dub vc.kovani | kus | 3 |  | 0 |  |  | základní |  | 0 | 0.013 | 0.039 | 0 | 0 | 32 | M | 2 |  |  |  | ROZPOCET | 0 | 0 | 0 | 0 | 0 | 1 | 0 | 16 | 418324228
| PP |  | Dveře vnitřní hladké folie plné 1křídlové 70x197 cm dub vc.kovani | [14 empty] | PP | 2
| VV |  | "1.04" 3 |  | 3 | [12 empty] | VV | 2 | 2 | True | 1 | ROZPOCET
37 | M | R611617210 | Dveře vnitřní hladké folie plné 1křídlové 80x197 cm dub vc.kovani | kus | 1 |  | 0 |  |  | základní |  | 0 | 0.016 | 0.016 | 0 | 0 | 32 | M | 2 |  |  |  | ROZPOCET | 0 | 0 | 0 | 0 | 0 | 1 | 0 | 16 | -443895308
| PP |  | Dveře vnitřní hladké FOLIE plné 1křídlové 80x197 cm dub vc.kovani | [14 empty] | PP | 2
| VV |  | "1.04" 1 |  | 1 | [12 empty] | VV | 2 | 2 | True | 0 | ROZPOCET
38 | K | 998766101.1 | Přesun hmot tonážní pro konstrukce truhlářské v objektech v do 6 m | t | 0.055 |  | 0 | CS ÚRS 2020 02 |  | základní |  | 0 | 0 | 0 | 0 | 0 | 16 | K | 2 |  |  |  | ROZPOCET | 0 | 0 | 0 | 0 | 0 | 1 | 0 | 16 | 1950695876
| PP |  | Přesun hmot pro konstrukce truhlářské stanovený z hmotnosti přesunovaného materiálu vodorovná dopravní vzdálenost do 50 m v objektech výšky do 6 m | [14 empty] | PP | 2
| D | 771 | Podlahy z dlaždic |  |  |  | 0 |  |  |  |  | 0 |  | 0.5961 |  | 0 | 2 | D | 1 |  |  |  | ROZPOCET | [6 empty] | 0
39 | K | 771574113 | Montáž podlah keramických režných lepených flexibilním lepidlem do 12 ks/m2 vc.list | m2 | 21.7 |  | 0 | CS ÚRS 2020 02 |  | základní |  | 0 | 0.00635 | 0.1378 | 0 | 0 | 16 | K | 2 |  |  |  | ROZPOCET | 0 | 0 | 0 | 0 | 0 | 1 | 0 | 16 | -1598242572
| PP |  | Montáž podlah z dlaždic keramických lepených flexibilním lepidlem režných nebo glazovaných hladkých přes 9 do 12 ks/ m2 | [14 empty] | PP | 2
| VV |  | Součet |  | 21.7 | [12 empty] | VV | 2 | 4 | True | 0 | ROZPOCET
40 | M | 597614090 | Dlaždice keramické protiskluzné 30/30cm | m2 | 23.87 |  | 0 | CS ÚRS 2019 02 |  | základní |  | 0 | 0.0192 | 0.4583 | 0 | 0 | 32 | M | 2 |  |  |  | ROZPOCET | 0 | 0 | 0 | 0 | 0 | 1 | 0 | 16 | -990009269
| PP |  | obkládačky a dlaždice keramické TAURUS dlaždice keramické vysoce slinuté neglazované mrazuvzdorné S-hladké SL- zdrsněné Color - hladké rozměr 29,8 x 29,8 x 0,9 Extra White S | [14 empty] | PP | 2
| VV |  | 21,7*1,1 |  | 23.87 | [12 empty] | VV | 2 | 2 | True | 0 | ROZPOCET
41 | K | 998771101 | Přesun hmot tonážní pro podlahy z dlaždic v objektech v do 6 m | t | 0.596 |  | 0 | CS ÚRS 2020 02 |  | základní |  | 0 | 0 | 0 | 0 | 0 | 16 | K | 2 |  |  |  | ROZPOCET | 0 | 0 | 0 | 0 | 0 | 1 | 0 | 16 | 931386273
| PP |  | Přesun hmot pro podlahy z dlaždic stanovený z hmotnosti přesunovaného materiálu vodorovná dopravní vzdálenost do 50 m v objektech výšky do 6 m | [14 empty] | PP | 2
| D | 776 | Podlahy povlakové |  |  |  | 0 |  |  |  |  | 0 |  | 0.47908 |  | 0 | 2 | D | 1 |  |  |  | ROZPOCET | [6 empty] | 0
42 | K | 776111116 | Odstranění zbytků lepidla z podkladu povlakových podlah broušením | m2 | 47.3 |  | 0 | CS ÚRS 2020 02 |  | základní |  | 0 | 0 | 0 | 0 | 0 | 16 | K | 2 |  |  |  | ROZPOCET | 0 | 0 | 0 | 0 | 0 | 1 | 0 | 16 | 706727318
| PP |  | Příprava podkladu broušení podlah stávajícího podkladu pro odstranění lepidla (po starých krytinách) | [14 empty] | PP | 2
| VV |  | "1.02" 12,5 |  | 12.5 | [12 empty] | VV | 2 | 2 | True | 0 | ROZPOCET
| VV |  | "2.01"20,4 |  | 20.4 | [12 empty] | VV | 2 | 2 | True | 0 | ROZPOCET
| VV |  | "SChODY" 12*2*1,2*(0,3+0,2) |  | 14.4 | [12 empty] | VV | 2 | 2 | True | 0 | ROZPOCET
| VV |  | Součet |  | 47.3 | [12 empty] | VV | 2 | 4 | False | 1 | ROZPOCET
43 | K | 776111311 | Vysátí podkladu povlakových podlah | m2 | 32.9 |  | 0 | CS ÚRS 2020 02 |  | základní |  | 0 | 0 | 0 | 0 | 0 | 16 | K | 2 |  |  |  | ROZPOCET | 0 | 0 | 0 | 0 | 0 | 1 | 0 | 16 | -911883962
| PP |  | Příprava podkladu vysátí podlah | [14 empty] | PP | 2
| VV |  | "1.02" 12,5 |  | 12.5 | [12 empty] | VV | 2 | 2 | True | 0 | ROZPOCET
| VV |  | "2.01"20,4 |  | 20.4 | [12 empty] | VV | 2 | 2 | True | 0 | ROZPOCET
| VV |  | Součet |  | 32.9 | [12 empty] | VV | 2 | 4 | True | 1 | ROZPOCET
44 | K | 776111321 | Vysátí schodišťových stupnic š do 300 mm | m | 28.8 |  | 0 | CS ÚRS 2020 02 |  | základní |  | 0 | 0 | 0 | 0 | 0 | 16 | K | 2 |  |  |  | ROZPOCET | 0 | 0 | 0 | 0 | 0 | 1 | 0 | 16 | -1519832350
| PP |  | Příprava podkladu vysátí schodišť stupnic, šířky do 300 mm | [14 empty] | PP | 2
| VV |  | "SChODY" 12*2*1,2 |  | 28.8 | [12 empty] | VV | 2 | 2 | True | 1 | ROZPOCET
45 | K | 776111331 | Vysátí schodišťových podstupnic v do 200 mm | m | 28.8 |  | 0 | CS ÚRS 2020 02 |  | základní |  | 0 | 0 | 0 | 0 | 0 | 16 | K | 2 |  |  |  | ROZPOCET | 0 | 0 | 0 | 0 | 0 | 1 | 0 | 16 | 1771458688
| PP |  | Příprava podkladu vysátí schodišť podstupnic, výšky do 200 mm | [14 empty] | PP | 2
| VV |  | 28,8 |  | 28.8 | [12 empty] | VV | 2 | 2 | True | 1 | ROZPOCET
46 | K | 776121111 | Vodou ředitelná penetrace savého podkladu povlakových podlah ředěná v poměru 1:3 | m2 | 32.9 |  | 0 | CS ÚRS 2020 02 |  | základní |  | 0 | 3e-05 | 0.000987 | 0 | 0 | 16 | K | 2 |  |  |  | ROZPOCET | 0 | 0 | 0 | 0 | 0 | 1 | 0 | 16 | 984009513
| PP |  | Příprava podkladu penetrace vodou ředitelná na savý podklad (válečkováním) ředěná v poměru 1:3 podlah | [14 empty] | PP | 2
| VV |  | "1.02" 12,5 |  | 12.5 | [12 empty] | VV | 2 | 2 | True | 0 | ROZPOCET
| VV |  | "2.01"20,4 |  | 20.4 | [12 empty] | VV | 2 | 2 | True | 0 | ROZPOCET
| VV |  | Součet |  | 32.9 | [12 empty] | VV | 2 | 4 | True | 1 | ROZPOCET
47 | K | 776121211 | Penetrace schodišťových stupnic š do 300 mm | m | 28.8 |  | 0 | CS ÚRS 2020 02 |  | základní |  | 0 | 4e-05 | 0.001152 | 0 | 0 | 16 | K | 2 |  |  |  | ROZPOCET | 0 | 0 | 0 | 0 | 0 | 1 | 0 | 16 | 2016429043
| PP |  | Příprava podkladu penetrace vodou ředitelná na savý podklad (válečkováním) ředěná v poměru 1:3 schodišť stupnic, šířky do 300 mm | [14 empty] | PP | 2
| VV |  | 28,8 |  | 28.8 | [12 empty] | VV | 2 | 2 | True | 1 | ROZPOCET
48 | K | 776121221 | Penetrace schodišťových podstupnic v do 200 mm | m | 28.8 |  | 0 | CS ÚRS 2020 02 |  | základní |  | 0 | 2e-05 | 0.000576 | 0 | 0 | 16 | K | 2 |  |  |  | ROZPOCET | 0 | 0 | 0 | 0 | 0 | 1 | 0 | 16 | 850534392
| PP |  | Příprava podkladu penetrace vodou ředitelná na savý podklad (válečkováním) ředěná v poměru 1:3 schodišť podstupnic, výšky do 200 mm | [14 empty] | PP | 2
| VV |  | 28,8 |  | 28.8 | [12 empty] | VV | 2 | 2 | True | 1 | ROZPOCET
49 | K | 776144111 | Tmelení hran schodišťových | m | 28.8 |  | 0 | CS ÚRS 2020 02 |  | základní |  | 0 | 0.0012 | 0.03456 | 0 | 0 | 16 | K | 2 |  |  |  | ROZPOCET | 0 | 0 | 0 | 0 | 0 | 1 | 0 | 16 | 99611336
| PP |  | Příprava podkladu tmelení schodišť hran | [14 empty] | PP | 2
| VV |  | 12*2*1,2 |  | 28.8 | [12 empty] | VV | 2 | 2 | True | 1 | ROZPOCET
50 | K | 776222111 | Lepení pásů z PVC 2-složkovým lepidlem | m2 | 32.9 |  | 0 | CS ÚRS 2020 02 |  | základní |  | 0 | 0.0007 | 0.02303 | 0 | 0 | 16 | K | 2 |  |  |  | ROZPOCET | 0 | 0 | 0 | 0 | 0 | 1 | 0 | 16 | -1359130915
| PP |  | Montáž podlahovin z PVC lepením 2-složkovým lepidlem (do vlhkých prostor) z pásů | [14 empty] | PP | 2
| VV |  | "1.02" 12,5 |  | 12.5 | [12 empty] | VV | 2 | 2 | True | 0 | ROZPOCET
| VV |  | "2.01"20,4 |  | 20.4 | [12 empty] | VV | 2 | 2 | True | 0 | ROZPOCET
| VV |  | Součet |  | 32.9 | [12 empty] | VV | 2 | 4 | True | 1 | ROZPOCET
51 | K | 776141122 | Vyrovnání podkladu povlakových podlah stěrkou pevnosti 30 MPa tl 5 mm | m2 | 32.9 |  | 0 | CS ÚRS 2020 02 |  | základní |  | 0 | 0.0075 | 0.24675 | 0 | 0 | 16 | K | 2 |  |  |  | ROZPOCET | 0 | 0 | 0 | 0 | 0 | 1 | 0 | 16 | -491082917
| PP |  | Příprava podkladu vyrovnání samonivelační stěrkou podlah min.pevnosti 30 MPa, tloušťky přes 3 do 5 mm | [14 empty] | PP | 2
| VV |  | "1.02" 12,5 |  | 12.5 | [12 empty] | VV | 2 | 2 | True | 0 | ROZPOCET
| VV |  | "2.01"20,4 |  | 20.4 | [12 empty] | VV | 2 | 2 | True | 0 | ROZPOCET
| VV |  | Součet |  | 32.9 | [12 empty] | VV | 2 | 4 | False | 1 | ROZPOCET
52 | K | 776142112 | Vyrovnání schodišťových stupnic š do 300 samonivelační stěrkou min pevnosti 35 MPa tl 5 mm | m | 28.8 |  | 0 | CS ÚRS 2020 02 |  | základní |  | 0 | 0.00225 | 0.0648 | 0 | 0 | 16 | K | 2 |  |  |  | ROZPOCET | 0 | 0 | 0 | 0 | 0 | 1 | 0 | 16 | 850155159
| PP |  | Příprava podkladu vyrovnání samonivelační stěrkou schodišť stupnic, šířky do 300 mm min.pevnosti 35 MPa, tloušťky přes 3 do 5 mm | [14 empty] | PP | 2
| VV |  | 12*2*1,2 |  | 28.8 | [12 empty] | VV | 2 | 2 | True | 1 | ROZPOCET
53 | M | 28412245 | krytina podlahová heterogenní š 1,5m tl 2mm | m2 | 36.19 |  | 0 | CS ÚRS 2020 02 |  | základní |  | 0 | 0.00264 | 0.095542 | 0 | 0 | 32 | M | 2 |  |  |  | ROZPOCET | 0 | 0 | 0 | 0 | 0 | 1 | 0 | 16 | -526447728
| PP |  | krytina podlahová heterogenní š 1,5m tl 2mm | [14 empty] | PP | 2
| VV |  | 32,9*1,1 |  | 36.19 | [12 empty] | VV | 2 | 2 | True | 1 | ROZPOCET
54 | M | 284110030 | lišta speciální soklová PVC 10271, 30 x 30 mm role 50 m | m | 53.1 |  | 0 | CS ÚRS 2019 02 |  | základní |  | 0 | 0.00022 | 0.011682 | 0 | 0 | 32 | M | 2 |  |  |  | ROZPOCET | 0 | 0 | 0 | 0 | 0 | 1 | 0 | 16 | -607618996
| PP |  | podlahoviny z polyvinylchloridu bez podkladu speciální soklové lišty - vytahované PVC rozměr: š x v 10271 30 x 30 mm role 50 m | [14 empty] | PP | 2
| VV |  | "INP" 6,3+6,3+7+7 |  | 26.6 | [12 empty] | VV | 2 | 2 | True | 0 | ROZPOCET
| VV |  | "IINP" 5,6+6,4+5,6+6,4 |  | 24 | [12 empty] | VV | 2 | 2 | True | 0 | ROZPOCET
| VV |  | 50*0,05 |  | 2.5 | [12 empty] | VV | 2 | 2 | True | 0 | ROZPOCET
55 | K | 998776101 | Přesun hmot tonážní pro podlahy povlakové v objektech v do 6 m | t | 0.479 |  | 0 | CS ÚRS 2020 02 |  | základní |  | 0 | 0 | 0 | 0 | 0 | 16 | K | 2 |  |  |  | ROZPOCET | 0 | 0 | 0 | 0 | 0 | 1 | 0 | 16 | 1242292843
| PP |  | Přesun hmot pro podlahy povlakové stanovený z hmotnosti přesunovaného materiálu vodorovná dopravní vzdálenost do 50 m v objektech výšky do 6 m | [14 empty] | PP | 2
| D | 781 | Dokončovací práce - obklady keramické |  |  |  | 0 |  |  |  |  | 0 |  | 1.2104 |  | 0 | 2 | D | 1 |  |  |  | ROZPOCET | [6 empty] | 0
56 | K | 781474113 | Montáž obkladů vnitřních keramických hladkých do 19 ks/m2 lepených flexibilním lepidlem | m2 | 59.8 |  | 0 | CS ÚRS 2020 02 |  | základní |  | 0 | 0.00605 | 0.36179 | 0 | 0 | 16 | K | 2 |  |  |  | ROZPOCET | 0 | 0 | 0 | 0 | 0 | 1 | 0 | 16 | -904930926
| PP |  | Montáž obkladů vnitřních stěn z dlaždic keramických lepených flexibilním lepidlem maloformátových hladkých přes 12 do 19 ks/m2 | [14 empty] | PP | 2
| VV |  | "INP 1.04-1.09" 1,8*(1,7+1,7+2,8+2,85+2,85+1,7+1,7+1,7+1,7+1,4+1,4+1,7+2,9+1,9) |  | 50.4 | [12 empty] | VV | 2 | 2 | True | 0 | ROZPOCET
| VV |  | 2*(1+1+1+1,7) |  | 9.4 | [12 empty] | VV | 2 | 2 | True | 0 | ROZPOCET
| VV |  | Součet |  | 59.8 | [12 empty] | VV | 2 | 4 | True | 1 | ROZPOCET
57 | K | 781479191 | Příplatek k montáži obkladů vnitřních keramických hladkých za plochu do 10 m2 | m2 | 59.8 |  | 0 | CS ÚRS 2020 02 |  | základní |  | 0 | 0 | 0 | 0 | 0 | 16 | K | 2 |  |  |  | ROZPOCET | 0 | 0 | 0 | 0 | 0 | 1 | 0 | 16 | -2090655228
| PP |  | Příplatek k montáži obkladů vnitřních keramických hladkých za plochu do 10 m2 | [14 empty] | PP | 2
| VV |  | 59,8 |  | 59.8 | [12 empty] | VV | 2 | 2 | True | 0 | ROZPOCET
58 | M | 59761071 | obklad keramický hladký přes 12 do 19ks/m2 | m2 | 65.78 |  | 0 | CS ÚRS 2020 02 |  | základní |  | 0 | 0.0129 | 0.84856 | 0 | 0 | 32 | M | 2 |  |  |  | ROZPOCET | 0 | 0 | 0 | 0 | 0 | 1 | 0 | 16 | 516893684
| PP |  | obklad keramický hladký přes 12 do 19ks/m2 | [14 empty] | PP | 2
| VV |  | 59,8*1,1 |  | 65.78 | [12 empty] | VV | 2 | 2 | True | 1 | ROZPOCET
59 | K | 998781101 | Přesun hmot tonážní pro obklady keramické v objektech v do 6 m | t | 1.21 |  | 0 | CS ÚRS 2020 02 |  | základní |  | 0 | 0 | 0 | 0 | 0 | 16 | K | 2 |  |  |  | ROZPOCET | 0 | 0 | 0 | 0 | 0 | 1 | 0 | 16 | 853976265
| PP |  | Přesun hmot pro obklady keramické stanovený z hmotnosti přesunovaného materiálu vodorovná dopravní vzdálenost do 50 m v objektech výšky do 6 m | [14 empty] | PP | 2
| D | 783 | Dokončovací práce - nátěry |  |  |  | 0 |  |  |  |  | 0 |  | 0.001598 |  | 0 | 2 | D | 1 |  |  |  | ROZPOCET | [6 empty] | 0
60 | K | 783314201 | Základní antikorozní jednonásobný syntetický standardní nátěr zámečnických konstrukcí | m2 | 9.4 |  | 0 | CS ÚRS 2020 02 |  | základní |  | 0 | 0.00017 | 0.001598 | 0 | 0 | 16 | K | 2 |  |  |  | ROZPOCET | 0 | 0 | 0 | 0 | 0 | 1 | 0 | 16 | 1605895443
| PP |  | Základní antikorozní nátěr zámečnických konstrukcí jednonásobný syntetický standardní | [14 empty] | PP | 2
| VV |  | "zarubne " 0,2*5*4 |  | 4 | [12 empty] | VV | 2 | 2 | True | 0 | ROZPOCET
| VV |  | "zabradli " 4,8*0,15*3*2 |  | 4.32 | [12 empty] | VV | 2 | 2 | True | 0 | ROZPOCET
| VV |  | 0,9*0,15*4*2 |  | 1.08 | [12 empty] | VV | 2 | 2 | True | 0 | ROZPOCET
| D | 784 | Dokončovací práce - malby a tapety |  |  |  | 0 |  |  |  |  | 0 |  | 0.28672 |  | 0.047151 | 2 | D | 1 |  |  |  | ROZPOCET | [6 empty] | 0
61 | K | 784121001 | Oškrabání malby v mísnostech výšky do 3,80 m | m2 | 152.1 |  | 0 | CS ÚRS 2020 02 |  | základní |  | 0 | 0.001 | 0.1521 | 0.00031 | 0.047151 | 16 | K | 2 |  |  |  | ROZPOCET | 0 | 0 | 0 | 0 | 0 | 1 | 0 | 16 | -719117797
| PP |  | Oškrabání malby v místnostech výšky do 3,80 m | [14 empty] | PP | 2
| VV |  | "INP 1.01-1.02 " 3*(6,3+6,3+7+7) |  | 79.8 | [12 empty] | VV | 2 | 2 | True | 0 | ROZPOCET
| VV |  | "IINP 2.01" 3*(5,65+6,4+5,65+6,4) |  | 72.3 | [12 empty] | VV | 2 | 2 | True | 0 | ROZPOCET
62 | K | 784181101 | Základní akrylátová jednonásobná penetrace podkladu v místnostech výšky do 3,80m | m2 | 224.36 |  | 0 | CS ÚRS 2020 02 |  | základní |  | 0 | 0.0002 | 0.044872 | 0 | 0 | 16 | K | 2 |  |  |  | ROZPOCET | 0 | 0 | 0 | 0 | 0 | 1 | 0 | 16 | -1002276179
| PP |  | Penetrace podkladu jednonásobná základní akrylátová v místnostech výšky do 3,80 m | [14 empty] | PP | 2
| VV |  | "INP 1.01-1.02 " 3*(6,3+6,3+7+7) |  | 79.8 | [12 empty] | VV | 2 | 2 | True | 0 | ROZPOCET
| VV |  | "1.04-1.09" 1,2*(2,8+3,3+5,8+3,3+5,7+3,3+2,8+3,3) |  | 36.36 | [12 empty] | VV | 2 | 2 | True | 0 | ROZPOCET
| VV |  | "1.04-1.09" 5+2,6+5,3+2,6 |  | 15.5 | [12 empty] | VV | 2 | 2 | True | 0 | ROZPOCET
| VV |  | "IINP 2.01" 3*(5,65+6,4+5,65+6,4) |  | 72.3 | [12 empty] | VV | 2 | 2 | True | 0 | ROZPOCET
| VV |  | 20,4 |  | 20.4 | [12 empty] | VV | 2 | 2 | True | 0 | ROZPOCET
63 | K | 784312021 | Dvojnásobné bílé vápenné malby v místnostech výšky do 3,80 m | m2 | 224.36 |  | 0 | CS ÚRS 2020 02 |  | základní |  | 0 | 0.0004 | 0.089744 | 0 | 0 | 16 | K | 2 |  |  |  | ROZPOCET | 0 | 0 | 0 | 0 | 0 | 1 | 0 | 16 | -843143173
| PP |  | Malby vápenné dvojnásobné, bílé v místnostech výšky do 3,80 m | [14 empty] | PP | 2
| VV |  | 224,36 |  | 224.36 | [12 empty] | VV | 2 | 2 | True | 0 | ROZPOCET

## 02 - Zdravotechnika
{50226d28-80ea-44d0-829b-e23634903d98}
2
| KRYCÍ LIST SOUPISU PRACÍ | [7 empty] | v --- níže se nacházejí doplnkové a pomocné údaje k sestavám --- v | [8 empty] | False
Stavba:
Leština u Světlé - budova RZZ - oprava vnějšího pláště
Objekt:
02 - Zdravotechnika
| KSO: |  |  |  |  | CC-CZ:
| Místo: |  |  |  |  | Datum: | 25. 5. 2020
| Zadavatel: |  |  |  |  | IČ:
DIČ:
| Uchazeč: |  |  |  |  | IČ: | Vyplň údaj
|  | Vyplň údaj |  |  |  | DIČ: | Vyplň údaj
| Projektant: |  |  |  |  | IČ:
DIČ:
| Zpracovatel: |  |  |  |  | IČ:
DIČ:
Poznámka:
| Cena bez DPH | [5 empty] | 0
|  |  | Základ daně |  |  | Sazba daně | Výše daně
| DPH | základní | 0 |  |  | 21% | 0
|  | snížená | 0 |  |  | 15% | 0
|  | zákl. přenesená | 0 |  |  | 21% | 0
|  | sníž. přenesená | 0 |  |  | 15% | 0
|  | nulová | 0 |  |  | 0% | 0
| Cena s DPH |  |  | v | CZK |  | 0
| Projektant |  |  | Zpracovatel
| Datum a podpis: |  | Razítko | Datum a podpis: |  |  | Razítko
| Objednavatel |  |  | Uchazeč
| Datum a podpis: |  | Razítko | Datum a podpis: |  |  | Razítko
REKAPITULACE ČLENĚNÍ SOUPISU PRACÍ
Stavba:
Leština u Světlé - budova RZZ - oprava vnějšího pláště
Objekt:
02 - Zdravotechnika
Místo: | [5 empty] | Datum: | 25. 5. 2020
Zadavatel: | [5 empty] | Projektant:
Uchazeč: |  |  | Vyplň údaj |  |  | Zpracovatel:
Kód dílu - Popis | [6 empty] | Cena celkem [CZK]
Náklady ze soupisu prací | [6 empty] | 0 | [11 empty] | -1
| HSV - HSV | [5 empty] | 0
| 9 - Ostatní konstrukce a práce, bourání | [5 empty] | 0
| D96 - Přesuny suti a vybouraných hmot | [5 empty] | 0
| PSV - PSV | [5 empty] | 0
| 713 - Izolace tepelné | [5 empty] | 0
| 721 - Vnitřní kanalizace | [5 empty] | 0
| 722 - Vnitřní vodovod | [5 empty] | 0
| 725 - Zdravotechnika - zařizovací předměty | [5 empty] | 0
SOUPIS PRACÍ
Stavba:
Leština u Světlé - budova RZZ - oprava vnějšího pláště
Objekt:
02 - Zdravotechnika
Místo: | [5 empty] | Datum: | 25. 5. 2020
Zadavatel: | [5 empty] | Projektant:
Uchazeč: |  |  | Vyplň údaj |  |  | Zpracovatel:
PČ | Typ | Kód | Popis | MJ | Množství | J.cena [CZK] | Cena celkem [CZK] | Cenová soustava |  | DPH | J. Nh [h] | Nh celkem [h] | J. hmotnost [t] | Hmotnost celkem [t] | J. suť [t] | Suť Celkem [t]
Náklady soupisu celkem | [6 empty] | 0 |  |  |  |  | 0 |  | 0.34987 |  | 0.17746 |  | D | -1 | [10 empty] | 0
| D | HSV | HSV |  |  |  | 0 |  |  |  |  | 0 |  | 0.0003 |  | 0.17746 | 1 | D | 0 |  |  |  | ROZPOCET | [6 empty] | 0
| D | 9 | Ostatní konstrukce a práce, bourání |  |  |  | 0 |  |  |  |  | 0 |  | 0.0003 |  | 0.17746 | 1 | D | 1 |  |  |  | ROZPOCET | [6 empty] | 0
1 | K | 725110814 | Demontáž klozetu Kombi, odsávací | soubor | 2 |  | 0 | CS ÚRS 2020 02 |  | základní |  | 0 | 0 | 0 | 0.0342 | 0.0684 | 16 | K | 2 |  |  |  | ROZPOCET | 0 | 0 | 0 | 0 | 0 | 1 | 0 | 16 | -50960849
| PP |  | Demontáž klozetů odsávacích nebo kombinačních | [14 empty] | PP | 2
| VV |  | 2 |  | 2 | [12 empty] | VV | 2 | 2 | True | 0 | ROZPOCET
2 | K | 725122817 | Demontáž pisoárových stání bez nádrže a jedním záchodkem | soubor | 2 |  | 0 | CS ÚRS 2020 02 |  | základní |  | 0 | 0 | 0 | 0.01107 | 0.02214 | 16 | K | 2 |  |  |  | ROZPOCET | 0 | 0 | 0 | 0 | 0 | 1 | 0 | 16 | -166435076
| PP |  | Demontáž pisoárů bez nádrže s rohovým ventilem s 1 záchodkem | [14 empty] | PP | 2
| VV |  | 2 |  | 2 | [12 empty] | VV | 2 | 2 | True | 0 | ROZPOCET
3 | K | 725210821 | Demontáž umyvadel bez výtokových armatur | soubor | 2 |  | 0 | CS ÚRS 2020 02 |  | základní |  | 0 | 0 | 0 | 0.01946 | 0.03892 | 16 | K | 2 |  |  |  | ROZPOCET | 0 | 0 | 0 | 0 | 0 | 1 | 0 | 16 | 1125738071
| PP |  | Demontáž umyvadel bez výtokových armatur umyvadel | [14 empty] | PP | 2
| VV |  | 2 |  | 2 | [12 empty] | VV | 2 | 2 | True | 0 | ROZPOCET
4 | K | 733110806 | Demontáž potrubí ocelového závitového do DN 32 | m | 15 |  | 0 | CS ÚRS 2020 02 |  | základní |  | 0 | 2e-05 | 0.0003 | 0.0032 | 0.048 | 16 | K | 2 |  |  |  | ROZPOCET | 0 | 0 | 0 | 0 | 0 | 1 | 0 | 16 | 1917574767
| PP |  | Demontáž potrubí z trubek ocelových závitových DN přes 15 do 32 | [14 empty] | PP | 2
| VV |  | 15 |  | 15 | [12 empty] | VV | 2 | 2 | True | 0 | ROZPOCET
| D | D96 | Přesuny suti a vybouraných hmot |  |  |  | 0 |  |  |  |  | 0 |  | 0 |  | 0 | 1 | D | 1 |  |  |  | ROZPOCET | [6 empty] | 0
5 | K | 997013501 | Odvoz suti a vybouraných hmot na skládku nebo meziskládku do 1 km se složením | t | 0.177 |  | 0 | CS ÚRS 2020 02 |  | základní |  | 0 | 0 | 0 | 0 | 0 | 4 | K | 2 |  |  |  | ROZPOCET | 0 | 0 | 0 | 0 | 0 | 1 | 0 | 4 | -621232093
| PP |  | Odvoz suti a vybouraných hmot na skládku nebo meziskládku do 1 km se složením | [14 empty] | PP | 2
6 | K | 997013509 | Příplatek k odvozu suti a vybouraných hmot na skládku ZKD 1 km přes 1 km | t | 0.177 |  | 0 | CS ÚRS 2020 02 |  | základní |  | 0 | 0 | 0 | 0 | 0 | 4 | K | 2 |  |  |  | ROZPOCET | 0 | 0 | 0 | 0 | 0 | 1 | 0 | 4 | 1472371210
| PP |  | Příplatek k odvozu suti a vybouraných hmot na skládku ZKD 1 km přes 1 km | [14 empty] | PP | 2
7 | K | 997013803 | Poplatek za uložení stavebního odpadu z keramických materiálů na skládce (skládkovné) | t | 0.177 |  | 0 | CS ÚRS 2019 02 |  | základní |  | 0 | 0 | 0 | 0 | 0 | 4 | K | 2 |  |  |  | ROZPOCET | 0 | 0 | 0 | 0 | 0 | 1 | 0 | 4 | -798676812
| PP |  | Poplatek za uložení stavebního odpadu na skládce (skládkovné) z keramických materiálů | [14 empty] | PP | 2
8 | K | 997221612 | Nakládání vybouraných hmot na dopravní prostředky pro vodorovnou dopravu | t | 0.177 |  | 0 | CS ÚRS 2020 02 |  | základní |  | 0 | 0 | 0 | 0 | 0 | 4 | K | 2 |  |  |  | ROZPOCET | 0 | 0 | 0 | 0 | 0 | 1 | 0 | 4 | -408013007
| PP |  | Nakládání vybouraných hmot na dopravní prostředky pro vodorovnou dopravu | [14 empty] | PP | 2
| D | PSV | PSV |  |  |  | 0 |  |  |  |  | 0 |  | 0.34957 |  | 0 | 2 | D | 0 |  |  |  | ROZPOCET | [6 empty] | 0
| D | 713 | Izolace tepelné |  |  |  | 0 |  |  |  |  | 0 |  | 0.0092129 |  | 0 | 2 | D | 1 |  |  |  | ROZPOCET | [6 empty] | 0
9 | K | 713463131 | Montáž izolace tepelné potrubí potrubními pouzdry bez úpravy slepenými 1x tl izolace do 25 mm | m | 50.9 |  | 0 | CS ÚRS 2020 02 |  | základní |  | 0 | 6e-05 | 0.003054 | 0 | 0 | 16 | K | 2 |  |  |  | ROZPOCET | 0 | 0 | 0 | 0 | 0 | 1 | 0 | 16 | -2004327282
| PP |  | Montáž izolace tepelné potrubí a ohybů tvarovkami nebo deskami potrubními pouzdry bez povrchové úpravy (izolační materiál ve specifikaci) přilepenými v příčných a podélných spojích izolace potrubí jednovrstvá, tloušťky izolace do 25 mm | [14 empty] | PP | 2
| VV |  | 50,9 |  | 50.9 | [12 empty] | VV | 2 | 2 | True | 0 | ROZPOCET
10 | M | 28377046 | pouzdro izolační potrubní z pěnového polyetylenu 22/25mm | m | 55.99 |  | 0 | CS ÚRS 2020 02 |  | základní |  | 0 | 0.00011 | 0.0061589 | 0 | 0 | 32 | M | 2 |  |  |  | ROZPOCET | 0 | 0 | 0 | 0 | 0 | 1 | 0 | 16 | 676510767
| PP |  | pouzdro izolační potrubní z pěnového polyetylenu 22/25mm | [14 empty] | PP | 2
| VV |  | 50,9*1,1 |  | 55.99 | [12 empty] | VV | 2 | 2 | True | 1 | ROZPOCET
11 | K | 998713101 | Přesun hmot tonážní pro izolace tepelné v objektech v do 6 m | t | 0.009 |  | 0 | CS ÚRS 2020 02 |  | základní |  | 0 | 0 | 0 | 0 | 0 | 16 | K | 2 |  |  |  | ROZPOCET | 0 | 0 | 0 | 0 | 0 | 1 | 0 | 16 | -1295979584
| PP |  | Přesun hmot pro izolace tepelné stanovený z hmotnosti přesunovaného materiálu vodorovná dopravní vzdálenost do 50 m v objektech výšky do 6 m | [14 empty] | PP | 2
| D | 721 | Vnitřní kanalizace |  |  |  | 0 |  |  |  |  | 0 |  | 0.037217 |  | 0 | 2 | D | 1 |  |  |  | ROZPOCET | [6 empty] | 0
12 | K | 721173401.PPL | Potrubí kanalizační PIPE LIFE KG SN 4 svodné DN 110 | m | 2 |  | 0 |  |  | základní |  | 0 | 0.00129 | 0.00258 | 0 | 0 | 16 | K | 2 |  |  |  | ROZPOCET | 0 | 0 | 0 | 0 | 0 | 1 | 0 | 16 | -1991562915
| PP |  | Potrubí kanalizační PIPE LIFE KG SN 4 svodné DN 110 | [14 empty] | PP | 2
| VV |  | 1+1 |  | 2 | [12 empty] | VV | 2 | 2 | True | 1 | ROZPOCET
13 | K | 721174004 | Potrubí kanalizační z PP svodné DN 75 | m | 0.7 |  | 0 | CS ÚRS 2020 02 |  | základní |  | 0 | 0.00071 | 0.000497 | 0 | 0 | 16 | K | 2 |  |  |  | ROZPOCET | 0 | 0 | 0 | 0 | 0 | 1 | 0 | 16 | 754695805
| PP |  | Potrubí z plastových trub polypropylenové svodné (ležaté) DN 75 | [14 empty] | PP | 2
| VV |  | 0,7 |  | 0.7 | [12 empty] | VV | 2 | 2 | True | 1 | ROZPOCET
14 | K | 721174025 | Potrubí kanalizační z PP odpadní DN 110 | m | 5.4 |  | 0 | CS ÚRS 2020 02 |  | základní |  | 0 | 0.00201 | 0.010854 | 0 | 0 | 16 | K | 2 |  |  |  | ROZPOCET | 0 | 0 | 0 | 0 | 0 | 1 | 0 | 16 | -1912701463
| PP |  | Potrubí z plastových trub polypropylenové odpadní (svislé) DN 110 | [14 empty] | PP | 2
| VV |  | "VYLEVKA" 2,7 |  | 2.7 | [12 empty] | VV | 2 | 2 | True | 0 | ROZPOCET
| VV |  | "wc" 2,7 |  | 2.7 | [12 empty] | VV | 2 | 2 | True | 0 | ROZPOCET
| VV |  | Součet |  | 5.4 | [12 empty] | VV | 2 | 4 | True | 1 | ROZPOCET
15 | K | 721174042 | Potrubí kanalizační z PP připojovací DN 40 vc.tvarovek | m | 3.9 |  | 0 | CS ÚRS 2020 02 |  | základní |  | 0 | 0.00041 | 0.001599 | 0 | 0 | 16 | K | 2 |  |  |  | ROZPOCET | 0 | 0 | 0 | 0 | 0 | 1 | 0 | 16 | -1988190603
| PP |  | Potrubí z plastových trub polypropylenové připojovací DN 40 | [14 empty] | PP | 2
| VV |  | "dn40" 1,6+1,5+0,8 |  | 3.9 | [12 empty] | VV | 2 | 2 | True | 1 | ROZPOCET
16 | K | 721174043 | Potrubí kanalizační z PP připojovací systém HT DN 50 vc.tvarovek | m | 5.7 |  | 0 | CS ÚRS 2020 02 |  | základní |  | 0 | 0.00048 | 0.002736 | 0 | 0 | 16 | K | 2 |  |  |  | ROZPOCET | 0 | 0 | 0 | 0 | 0 | 1 | 0 | 16 | 306452575
| PP |  | Potrubí z plastových trub HT Systém (polypropylenové PPs) připojovací DN 50 | [14 empty] | PP | 2
| VV |  | "dn 50" 3,2+0,8+0,3+0,3+0,8+0,3 |  | 5.7 | [12 empty] | VV | 2 | 2 | True | 1 | ROZPOCET
17 | K | 721174044 | Potrubí kanalizační z PP připojovací systém HT DN 70 vc.tvarovek | m | 0.7 |  | 0 | CS ÚRS 2020 02 |  | základní |  | 0 | 0.00071 | 0.000497 | 0 | 0 | 16 | K | 2 |  |  |  | ROZPOCET | 0 | 0 | 0 | 0 | 0 | 1 | 0 | 16 | -1488606571
| PP |  | Potrubí z plastových trub HT Systém (polypropylenové PPs) připojovací DN 70 | [14 empty] | PP | 2
| VV |  | 0,7 |  | 0.7 | [12 empty] | VV | 2 | 2 | True | 1 | ROZPOCET
18 | K | 721174045 | Potrubí kanalizační z PP připojovací systém HT DN 100 vc.tvarovek | m | 2.1 |  | 0 | CS ÚRS 2020 02 |  | základní |  | 0 | 0.00224 | 0.004704 | 0 | 0 | 16 | K | 2 |  |  |  | ROZPOCET | 0 | 0 | 0 | 0 | 0 | 1 | 0 | 16 | 779027410
| PP |  | Potrubí z plastových trub HT Systém (polypropylenové PPs) připojovací DN 100 | [14 empty] | PP | 2
| VV |  | 0,6+0,6+0,9 |  | 2.1 | [12 empty] | VV | 2 | 2 | True | 0 | ROZPOCET
19 | K | 721194104 | Vyvedení odpadní výpustky D 40 x 1,8 | kus | 1 |  | 0 | CS ÚRS 2020 02 |  | základní |  | 0 | 0 | 0 | 0 | 0 | 16 | K | 2 |  |  |  | ROZPOCET | 0 | 0 | 0 | 0 | 0 | 1 | 0 | 16 | 722370529
| PP |  | Vyvedení odpadní výpustky D 40 x 1,8 | [14 empty] | PP | 2
| VV |  | 1 |  | 1 | [12 empty] | VV | 2 | 2 | True | 1 | ROZPOCET
20 | K | 721194105 | Vyvedení odpadní výpustky D 50 x 1,8 | kus | 3 |  | 0 | CS ÚRS 2020 02 |  | základní |  | 0 | 0 | 0 | 0 | 0 | 16 | K | 2 |  |  |  | ROZPOCET | 0 | 0 | 0 | 0 | 0 | 1 | 0 | 16 | -1788488641
| PP |  | Vyvedení odpadní výpustky D 50 x 1,8 | [14 empty] | PP | 2
| VV |  | 1+1+1 |  | 3 | [12 empty] | VV | 2 | 2 | True | 1 | ROZPOCET
21 | K | 721194109 | Vyvedení odpadní výpustky D 110 x 2,3 | kus | 2 |  | 0 | CS ÚRS 2020 02 |  | základní |  | 0 | 0 | 0 | 0 | 0 | 16 | K | 2 |  |  |  | ROZPOCET | 0 | 0 | 0 | 0 | 0 | 1 | 0 | 16 | 306130444
| PP |  | Vyvedení odpadní výpustky D 110 x 2,3 | [14 empty] | PP | 2
| VV |  | 1+1 |  | 2 | [12 empty] | VV | 2 | 2 | True | 0 | ROZPOCET
22 | K | 721212112 | Odtokový sprchový žlab délky 800 mm s krycím roštem a zápachovou uzávěrkou | kus | 1 |  | 0 | CS ÚRS 2020 02 |  | základní |  | 0 | 0.00535 | 0.00535 | 0 | 0 | 16 | K | 2 |  |  |  | ROZPOCET | 0 | 0 | 0 | 0 | 0 | 1 | 0 | 16 | 979331080
| PP |  | Odtokové sprchové žlaby se zápachovou uzávěrkou a krycím roštem délky 800 mm | [14 empty] | PP | 2
| VV |  | 1 |  | 1 | [12 empty] | VV | 2 | 2 | True | 0 | ROZPOCET
23 | K | 721274123 | Přivzdušňovací ventil vnitřní odpadních potrubí DN 100 | kus | 2 |  | 0 | CS ÚRS 2020 02 |  | základní |  | 0 | 0.00018 | 0.00036 | 0 | 0 | 16 | K | 2 |  |  |  | ROZPOCET | 0 | 0 | 0 | 0 | 0 | 1 | 0 | 16 | -588790801
| PP |  | Ventily přivzdušňovací odpadních potrubí vnitřní DN 100 | [14 empty] | PP | 2
24 | M | 55161841 | vtok se zápachovou uzávěrkou DN 32 | kus | 1 |  | 0 | CS ÚRS 2020 02 |  | základní |  | 0 | 0.00038 | 0.00038 | 0 | 0 | 32 | M | 2 |  |  |  | ROZPOCET | 0 | 0 | 0 | 0 | 0 | 1 | 0 | 16 | -1603573648
| PP |  | vtok se zápachovou uzávěrkou DN 32 | [14 empty] | PP | 2
25 | M | 28611918 | čistící kus kanalizační PVC DN 50 | kus | 2 |  | 0 | CS ÚRS 2020 02 |  | základní |  | 0 | 0.0034 | 0.0068 | 0 | 0 | 32 | M | 2 |  |  |  | ROZPOCET | 0 | 0 | 0 | 0 | 0 | 1 | 0 | 16 | 834310786
| PP |  | čistící kus odpadního systému tlumící zvuk DN 50 | [14 empty] | PP | 2
| VV |  | 2 |  | 2 | [12 empty] | VV | 2 | 2 | True | 1 | ROZPOCET
26 | M | 28611944 | čistící kus kanalizační PVC DN 110 | kus | 1 |  | 0 | CS ÚRS 2020 02 |  | základní |  | 0 | 0.00086 | 0.00086 | 0 | 0 | 32 | M | 2 |  |  |  | ROZPOCET | 0 | 0 | 0 | 0 | 0 | 1 | 0 | 16 | 1743716884
| PP |  | čistící kus kanalizační PVC DN 110 | [14 empty] | PP | 2
27 | K | 998721101 | Přesun hmot tonážní pro vnitřní kanalizace v objektech v do 6 m | t | 0.037 |  | 0 | CS ÚRS 2020 02 |  | základní |  | 0 | 0 | 0 | 0 | 0 | 16 | K | 2 |  |  |  | ROZPOCET | 0 | 0 | 0 | 0 | 0 | 1 | 0 | 16 | -1619324804
| PP |  | Přesun hmot pro vnitřní kanalizace stanovený z hmotnosti přesunovaného materiálu vodorovná dopravní vzdálenost do 50 m v objektech výšky do 6 m | [14 empty] | PP | 2
| D | 722 | Vnitřní vodovod |  |  |  | 0 |  |  |  |  | 0 |  | 0.10866 |  | 0 | 2 | D | 1 |  |  |  | ROZPOCET | [6 empty] | 0
28 | K | 722130236 | Potrubí vodovodní ocelové závitové pozinkované svařované běžné DN 50 | m | 7.6 |  | 0 | CS ÚRS 2020 02 |  | základní |  | 0 | 0.0064 | 0.04864 | 0 | 0 | 16 | K | 2 |  |  |  | ROZPOCET | 0 | 0 | 0 | 0 | 0 | 1 | 0 | 16 | -1627996081
| PP |  | Potrubí z ocelových trubek pozinkovaných závitových svařovaných běžných DN 50 | [14 empty] | PP | 2
| VV |  | "propojeni stav.rozvodu" 4,4+2,2+1 |  | 7.6 | [12 empty] | VV | 2 | 2 | True | 1 | ROZPOCET
29 | K | 722174002 | Potrubí vodovodní plastové PPR svar polyfuze PN 16 D 20 x 2,8 mm | m | 31.9 |  | 0 | CS ÚRS 2020 02 |  | základní |  | 0 | 0.00084 | 0.026796 | 0 | 0 | 16 | K | 2 |  |  |  | ROZPOCET | 0 | 0 | 0 | 0 | 0 | 1 | 0 | 16 | -636283920
| PP |  | Potrubí z plastových trubek z polypropylenu (PPR) svařovaných polyfuzně PN 16 (SDR 7,4) D 20 x 2,8 | [14 empty] | PP | 2
| VV |  | 2*(1,5+2,7+0,6+0,8+1+2,7+0,8+2,7) |  | 25.6 | [12 empty] | VV | 2 | 2 | True | 0 | ROZPOCET
| VV |  | 1*(1,2+1+0,4+1,3) |  | 3.9 | [12 empty] | VV | 2 | 2 | True | 0 | ROZPOCET
| VV |  | 2*0,3*4 |  | 2.4 | [12 empty] | VV | 2 | 2 | True | 0 | ROZPOCET
30 | K | 722174003 | Potrubí vodovodní plastové PPR svar polyfuze PN 16 D 25 x 3,5 mm | m | 11.4 |  | 0 | CS ÚRS 2020 02 |  | základní |  | 0 | 0.00116 | 0.013224 | 0 | 0 | 16 | K | 2 |  |  |  | ROZPOCET | 0 | 0 | 0 | 0 | 0 | 1 | 0 | 16 | -1928872430
| PP |  | Potrubí z plastových trubek z polypropylenu (PPR) svařovaných polyfuzně PN 16 (SDR 7,4) D 25 x 3,5 | [14 empty] | PP | 2
| VV |  | 2*(0,4+0,3+1,9) |  | 5.2 | [12 empty] | VV | 2 | 2 | True | 0 | ROZPOCET
| VV |  | 3,2+0,4+1,3+1,3 |  | 6.2 | [12 empty] | VV | 2 | 2 | True | 0 | ROZPOCET
31 | K | 722174062 | Potrubí vodovodní plastové křížení PPR svar polyfuze PN 20 D 20 x 3,4 mm | kus | 10 |  | 0 | CS ÚRS 2020 02 |  | základní |  | 0 | 0.0007 | 0.007 | 0 | 0 | 16 | K | 2 |  |  |  | ROZPOCET | 0 | 0 | 0 | 0 | 0 | 1 | 0 | 16 | -1095813492
| PP |  | Potrubí z plastových trubek z polypropylenu (PPR) svařovaných polyfuzně křížení potrubí (PPR) PN 20 (SDR 6) D 20 x 3,4 | [14 empty] | PP | 2
| VV |  | 2*5 |  | 10 | [12 empty] | VV | 2 | 2 | True | 1 | ROZPOCET
32 | K | R722178801 | Propojeni na stav.rozvody vody- | soubor | 3 |  | 0 |  |  | základní |  | 0 | 0 | 0 | 0 | 0 | 16 | K | 2 |  |  |  | ROZPOCET | 0 | 0 | 0 | 0 | 0 | 1 | 0 | 16 | -1870225454
| PP |  | Propojeni na stav.rozvody vody- | [14 empty] | PP | 2
| VV |  | 1+1+1 |  | 3 | [12 empty] | VV | 2 | 2 | True | 0 | ROZPOCET
33 | K | 722220111 | Nástěnka K 247, pro výtokový ventil G 1/2 | kus | 2 |  | 0 | CS ÚRS 2020 02 |  | základní |  | 0 | 0.00013 | 0.00026 | 0 | 0 | 16 | K | 2 |  |  |  | ROZPOCET | 0 | 0 | 0 | 0 | 0 | 1 | 0 | 16 | -930715685
| PP |  | Nástěnka K 247, pro výtokový ventil G 1/2 | [14 empty] | PP | 2
| VV |  | 1+1 |  | 2 | [12 empty] | VV | 2 | 2 | True | 1 | ROZPOCET
34 | K | 722220112 | Nástěnka pro výtokový ventil G 3/4 s jedním závitem | kus | 4 |  | 0 | CS ÚRS 2020 02 |  | základní |  | 0 | 0.00022 | 0.00088 | 0 | 0 | 16 | K | 2 |  |  |  | ROZPOCET | 0 | 0 | 0 | 0 | 0 | 1 | 0 | 16 | 265542932
| PP |  | Armatury s jedním závitem nástěnky pro výtokový ventil G 3/4 | [14 empty] | PP | 2
| VV |  | 2*2 |  | 4 | [12 empty] | VV | 2 | 2 | True | 1 | ROZPOCET
35 | K | 722220121 | Nástěnka K 247, pro baterii G 1/2 | pár | 4 |  | 0 | CS ÚRS 2020 02 |  | základní |  | 0 | 0.00025 | 0.001 | 0 | 0 | 16 | K | 2 |  |  |  | ROZPOCET | 0 | 0 | 0 | 0 | 0 | 1 | 0 | 16 | -1590910890
| PP |  | Nástěnka K 247, pro baterii G 1/2 | [14 empty] | PP | 2
36 | K | 722232073 | Kohout kulový přímý G 3/4 PN 42 2x vnější závit | kus | 2 |  | 0 | CS ÚRS 2020 02 |  | základní |  | 0 | 0.00034 | 0.00068 | 0 | 0 | 16 | K | 2 |  |  |  | ROZPOCET | 0 | 0 | 0 | 0 | 0 | 1 | 0 | 16 | 513202623
| PP |  | Armatury se dvěma závity kulové kohouty PN 42 do 185 st.C přímé 2x vnější závit (R 253 D Giacomini) G 3/4 | [14 empty] | PP | 2
| VV |  | "EZO" 2 |  | 2 | [12 empty] | VV | 2 | 2 | True | 1 | ROZPOCET
37 | K | 722290226 | Zkouška tlaku potrubí závitového DN 50 | m | 50.9 |  | 0 | CS ÚRS 2020 02 |  | základní |  | 0 | 0.00019 | 0.009671 | 0 | 0 | 16 | K | 2 |  |  |  | ROZPOCET | 0 | 0 | 0 | 0 | 0 | 1 | 0 | 16 | -873703274
| PP |  | Zkouška tlaku potrubí závitového DN 50 | [14 empty] | PP | 2
| VV |  | 7,6+31,9+11,4 |  | 50.9 | [12 empty] | VV | 2 | 2 | True | 1 | ROZPOCET
38 | K | 722290234 | Proplach a dezinfekce vodovodního potrubí do DN 80 | m | 50.9 |  | 0 | CS ÚRS 2020 02 |  | základní |  | 0 | 1e-05 | 0.000509 | 0 | 0 | 16 | K | 2 |  |  |  | ROZPOCET | 0 | 0 | 0 | 0 | 0 | 1 | 0 | 16 | -103094534
| PP |  | Zkoušky, proplach a desinfekce vodovodního potrubí proplach a desinfekce vodovodního potrubí do DN 80 | [14 empty] | PP | 2
| VV |  | 50,9 |  | 50.9 | [12 empty] | VV | 2 | 2 | True | 1 | ROZPOCET
39 | K | 998722101 | Přesun hmot tonážní pro vnitřní vodovod v objektech v do 6 m | t | 0.109 |  | 0 | CS ÚRS 2020 02 |  | základní |  | 0 | 0 | 0 | 0 | 0 | 16 | K | 2 |  |  |  | ROZPOCET | 0 | 0 | 0 | 0 | 0 | 1 | 0 | 16 | 1296116830
| PP |  | Přesun hmot pro vnitřní vodovod stanovený z hmotnosti přesunovaného materiálu vodorovná dopravní vzdálenost do 50 m v objektech výšky do 6 m | [14 empty] | PP | 2
| D | 725 | Zdravotechnika - zařizovací předměty |  |  |  | 0 |  |  |  |  | 0 |  | 0.19448 |  | 0 | 2 | D | 1 |  |  |  | ROZPOCET | [6 empty] | 0
40 | K | R725111101 | KU ventil pro WC splach nadrzky 1/2" D+M | kus | 1 |  | 0 |  |  | základní |  | 0 | 0.00425 | 0.00425 | 0 | 0 | 16 | K | 2 |  |  |  | ROZPOCET | 0 | 0 | 0 | 0 | 0 | 1 | 0 | 16 | -1445045451
| PP |  | KU ventil pro WC splach nadrzky 1/2" D+M | [14 empty] | PP | 2
| VV |  | 1 |  | 1 | [12 empty] | VV | 2 | 2 | True | 1 | ROZPOCET
41 | K | 725112022 | Klozet keramický závěsný na nosné stěny s hlubokým splachováním odpad vodorovný | soubor | 1 |  | 0 | CS ÚRS 2020 02 |  | základní |  | 0 | 0.01697 | 0.01697 | 0 | 0 | 16 | K | 2 |  |  |  | ROZPOCET | 0 | 0 | 0 | 0 | 0 | 1 | 0 | 16 | 2096177438
| PP |  | Zařízení záchodů klozety keramické závěsné na nosné stěny s hlubokým splachováním odpad vodorovný | [14 empty] | PP | 2
| VV |  | 1 |  | 1 | [12 empty] | VV | 2 | 2 | True | 0 | ROZPOCET
42 | K | 725121511 | Pisoárový záchodek keramický bez splachovací nádrže s odsáváním a s vodorovným přívodem vody | soubor | 1 |  | 0 | CS ÚRS 2020 02 |  | základní |  | 0 | 0.01382 | 0.01382 | 0 | 0 | 16 | K | 2 |  |  |  | ROZPOCET | 0 | 0 | 0 | 0 | 0 | 1 | 0 | 16 | 609046109
| PP |  | Pisoárové záchodky keramické bez splachovací nádrže urinál odsávací, přívod vody vnitřní vodorovný | [14 empty] | PP | 2
| VV |  | 1 |  | 1 | [12 empty] | VV | 2 | 2 | True | 0 | ROZPOCET
43 | K | 725211602 | Umyvadlo keramické připevněné na stěnu šrouby bílé bez krytu na sifon 550 mm | soubor | 2 |  | 0 | CS ÚRS 2020 02 |  | základní |  | 0 | 0.01497 | 0.02994 | 0 | 0 | 16 | K | 2 |  |  |  | ROZPOCET | 0 | 0 | 0 | 0 | 0 | 1 | 0 | 16 | 1225497696
| PP |  | Umyvadla keramická bez výtokových armatur se zápachovou uzávěrkou připevněná na stěnu šrouby bílá bez sloupu nebo krytu na sifon 550 mm | [14 empty] | PP | 2
| VV |  | 2 |  | 2 | [12 empty] | VV | 2 | 2 | True | 0 | ROZPOCET
44 | K | 725244143 | Dveře sprchové polorámové skleněné tl. 6 mm otvíravé jednokřídlové do niky na vaničku šířky 900 mm | soubor | 1 |  | 0 | CS ÚRS 2020 02 |  | základní |  | 0 | 0.03237 | 0.03237 | 0 | 0 | 16 | K | 2 |  |  |  | ROZPOCET | 0 | 0 | 0 | 0 | 0 | 1 | 0 | 16 | 584818733
| PP |  | Sprchové dveře a zástěny dveře sprchové do niky polorámové skleněné tl. 6 mm dveře otvíravé jednokřídlové, na vaničku šířky 900 mm | [14 empty] | PP | 2
| VV |  | 1 |  | 1 | [12 empty] | VV | 2 | 2 | True | 0 | ROZPOCET
45 | K | 725331111 | Výlevka bez výtokových armatur keramická se sklopnou plastovou mřížkou 425 mm | soubor | 1 |  | 0 | CS ÚRS 2020 02 |  | základní |  | 0 | 0.01475 | 0.01475 | 0 | 0 | 16 | K | 2 |  |  |  | ROZPOCET | 0 | 0 | 0 | 0 | 0 | 1 | 0 | 16 | -1519232853
| PP |  | Výlevky bez výtokových armatur a splachovací nádrže keramické se sklopnou plastovou mřížkou 425 mm | [14 empty] | PP | 2
| VV |  | 1 |  | 1 | [12 empty] | VV | 2 | 2 | True | 1 | ROZPOCET
46 | K | 725535211 | Ventil pojistný G 1/2 | kus | 1 |  | 0 | CS ÚRS 2020 02 |  | základní |  | 0 | 0.0003 | 0.0003 | 0 | 0 | 16 | K | 2 |  |  |  | ROZPOCET | 0 | 0 | 0 | 0 | 0 | 1 | 0 | 16 | 710931506
| PP |  | Elektrické ohřívače zásobníkové pojistné armatury pojistný ventil G 1/2 | [14 empty] | PP | 2
| VV |  | 1 |  | 1 | [12 empty] | VV | 2 | 2 | True | 0 | ROZPOCET
47 | K | 725539204 | Montáž ohřívačů zásobníkových závěsných tlakových do 125 litrů | soubor | 1 |  | 0 | CS ÚRS 2020 02 |  | základní |  | 0 | 0.00546 | 0.00546 | 0 | 0 | 16 | K | 2 |  |  |  | ROZPOCET | 0 | 0 | 0 | 0 | 0 | 1 | 0 | 16 | 1392284827
| PP |  | Elektrické ohřívače zásobníkové montáž tlakových ohřívačů závěsných (svislých nebo vodorovných) přes 80 do 125 l | [14 empty] | PP | 2
48 | M | R63465139 | Zrcadlo montované do obkl. tl 5mm rozměr 600x500mm D+M | m2 | 2 |  | 0 |  |  | základní |  | 0 | 0.0075 | 0.015 | 0 | 0 | 32 | M | 2 |  |  |  | ROZPOCET | 0 | 0 | 0 | 0 | 0 | 1 | 0 | 16 | 1987934339
| PP |  | Zrcadlo montované do obkl. tl 5mm rozměr 600x500mm D+M | [14 empty] | PP | 2
| VV |  | 1+1 |  | 2 | [12 empty] | VV | 2 | 2 | True | 1 | ROZPOCET
49 | M | R725726107 | Kosicek na houbu a sampon D+M | kus | 1 |  | 0 |  |  | základní |  | 0 | 0 | 0 | 0 | 0 | 32 | M | 2 |  |  |  | ROZPOCET | 0 | 0 | 0 | 0 | 0 | 1 | 0 | 16 | -1939676400
| PP |  | Kosicek na houbu a sampon D+M | [14 empty] | PP | 2
| VV |  | 1 |  | 1 | [12 empty] | VV | 2 | 2 | True | 1 | ROZPOCET
50 | M | R725726108 | Dvojvesak na rucinky nerez D+M | kus | 2 |  | 0 |  |  | základní |  | 0 | 0 | 0 | 0 | 0 | 32 | M | 2 |  |  |  | ROZPOCET | 0 | 0 | 0 | 0 | 0 | 1 | 0 | 16 | 1358101176
| PP |  | Dvojvesak na rucinky nerez D+M | [14 empty] | PP | 2
| VV |  | 2 |  | 2 | [12 empty] | VV | 2 | 2 | True | 1 | ROZPOCET
51 | M | 55431098 | dávkovač tekutého mýdla bílý 0,8L | kus | 2 |  | 0 | CS ÚRS 2020 02 |  | základní |  | 0 | 0.0005 | 0.001 | 0 | 0 | 32 | M | 2 |  |  |  | ROZPOCET | 0 | 0 | 0 | 0 | 0 | 1 | 0 | 16 | -2147381147
| PP |  | dávkovač tekutého mýdla bílý 0,8L | [14 empty] | PP | 2
| VV |  | 2 |  | 2 | [12 empty] | VV | 2 | 2 | True | 1 | ROZPOCET
52 | M | 55431092 | zásobník toaletních papírů komaxit bílý D 310mm | kus | 1 |  | 0 | CS ÚRS 2020 02 |  | základní |  | 0 | 0.0005 | 0.0005 | 0 | 0 | 32 | M | 2 |  |  |  | ROZPOCET | 0 | 0 | 0 | 0 | 0 | 1 | 0 | 16 | 1656721429
| PP |  | zásobník toaletních papírů komaxit bílý D 310mm | [14 empty] | PP | 2
| VV |  | 1 |  | 1 | [12 empty] | VV | 2 | 2 | True | 1 | ROZPOCET
53 | K | 725811301 | Ventil tlačný samouzavírací s omezenou dobou výtoku 6 l/min G 1/2 | kus | 1 |  | 0 | CS ÚRS 2020 02 |  | základní |  | 0 | 0.00142 | 0.00142 | 0 | 0 | 16 | K | 2 |  |  |  | ROZPOCET | 0 | 0 | 0 | 0 | 0 | 1 | 0 | 16 | 1785086948
| PP |  | Ventily nástěnné samouzavírací s omezenou dobou výtoku tlačné G 1/2 (6 l/min) | [14 empty] | PP | 2
| VV |  | 1 |  | 1 | [12 empty] | VV | 2 | 2 | True | 0 | ROZPOCET
54 | K | 725822612 | Baterie umyvadlové stojánkové pákové s výpustí | soubor | 2 |  | 0 | CS ÚRS 2020 02 |  | základní |  | 0 | 0.00184 | 0.00368 | 0 | 0 | 16 | K | 2 |  |  |  | ROZPOCET | 0 | 0 | 0 | 0 | 0 | 1 | 0 | 16 | -1576645321
| PP |  | Baterie umyvadlové stojánkové pákové s výpustí | [14 empty] | PP | 2
| VV |  | 2 |  | 2 | [12 empty] | VV | 2 | 2 | True | 0 | ROZPOCET
55 | K | 725829121 | Montáž baterie umyvadlové nástěnné pákové a klasické ostatní typ | kus | 1 |  | 0 | CS ÚRS 2020 02 |  | základní |  | 0 | 0.00016 | 0.00016 | 0 | 0 | 16 | K | 2 |  |  |  | ROZPOCET | 0 | 0 | 0 | 0 | 0 | 1 | 0 | 16 | 956915251
| PP |  | Baterie umyvadlové montáž ostatních typů nástěnných pákových nebo klasických | [14 empty] | PP | 2
| VV |  | 1 |  | 1 | [12 empty] | VV | 2 | 2 | True | 0 | ROZPOCET
56 | K | 725841311 | Baterie sprchové nástěnné pákové | soubor | 1 |  | 0 | CS ÚRS 2020 02 |  | základní |  | 0 | 0.00184 | 0.00184 | 0 | 0 | 16 | K | 2 |  |  |  | ROZPOCET | 0 | 0 | 0 | 0 | 0 | 1 | 0 | 16 | -777306213
| PP |  | Baterie sprchové nástěnné pákové | [14 empty] | PP | 2
| VV |  | 1 |  | 1 | [12 empty] | VV | 2 | 2 | True | 0 | ROZPOCET
57 | K | 725861102 | Zápachová uzávěrka pro umyvadla DN 40 | kus | 2 |  | 0 | CS ÚRS 2020 02 |  | základní |  | 0 | 0.00024 | 0.00048 | 0 | 0 | 16 | K | 2 |  |  |  | ROZPOCET | 0 | 0 | 0 | 0 | 0 | 1 | 0 | 16 | 1642232686
| PP |  | Zápachové uzávěrky zařizovacích předmětů pro umyvadla DN 40 (HL 132/40) | [14 empty] | PP | 2
| VV |  | 2 |  | 2 | [12 empty] | VV | 2 | 2 | True | 0 | ROZPOCET
58 | K | 725865411 | Zápachová uzávěrka pisoárová DN 32/40 | kus | 1 |  | 0 | CS ÚRS 2020 02 |  | základní |  | 0 | 0.00028 | 0.00028 | 0 | 0 | 16 | K | 2 |  |  |  | ROZPOCET | 0 | 0 | 0 | 0 | 0 | 1 | 0 | 16 | -539441194
| PP |  | Zápachové uzávěrky zařizovacích předmětů pro pisoáry DN 32/40 [HL 130] | [14 empty] | PP | 2
| VV |  | 1 |  | 1 | [12 empty] | VV | 2 | 2 | True | 0 | ROZPOCET
59 | K | 726111031 | Instalační předstěna - klozet s ovládáním zepředu v 1080 mm závěsný do masivní zděné kce | soubor | 1 |  | 0 | CS ÚRS 2020 02 |  | základní |  | 0 | 0.0092 | 0.0092 | 0 | 0 | 16 | K | 2 |  |  |  | ROZPOCET | 0 | 0 | 0 | 0 | 0 | 1 | 0 | 16 | -1392419607
| PP |  | Předstěnové instalační systémy pro zazdění do masivních zděných konstrukcí pro závěsné klozety ovládání zepředu, stavební výška 1080 mm | [14 empty] | PP | 2
| VV |  | 1 |  | 1 | [12 empty] | VV | 2 | 2 | True | 0 | ROZPOCET
60 | K | 726191002 | Souprava pro předstěnovou montáž | soubor | 1 |  | 0 | CS ÚRS 2020 02 |  | základní |  | 0 | 0.0005 | 0.0005 | 0 | 0 | 16 | K | 2 |  |  |  | ROZPOCET | 0 | 0 | 0 | 0 | 0 | 1 | 0 | 16 | 242881109
| PP |  | Ostatní příslušenství instalačních systémů souprava pro předstěnovou montáž | [14 empty] | PP | 2
| VV |  | 1 |  | 1 | [12 empty] | VV | 2 | 2 | True | 0 | ROZPOCET
61 | M | 55143169 | baterie dřezová páková nástěnná s plochým ústím 300mm | kus | 1 |  | 0 | CS ÚRS 2020 02 |  | základní |  | 0 | 0.00156 | 0.00156 | 0 | 0 | 32 | M | 2 |  |  |  | ROZPOCET | 0 | 0 | 0 | 0 | 0 | 1 | 0 | 16 | 1669587989
| PP |  | baterie dřezová páková nástěnná s plochým ústím 300mm | [14 empty] | PP | 2
| VV |  | 1 |  | 1 | [12 empty] | VV | 2 | 2 | True | 1 | ROZPOCET
62 | M | 54132244 | ohřívač vody elektrický závěsný akumulační svislý příkon, rychloohřev 120L 3kW | kus | 1 |  | 0 | CS ÚRS 2020 02 |  | základní |  | 0 | 0.041 | 0.041 | 0 | 0 | 32 | M | 2 |  |  |  | ROZPOCET | 0 | 0 | 0 | 0 | 0 | 1 | 0 | 16 | 1327952752
| PP |  | ohřívač vody elektrický závěsný akumulační svislý příkon, rychloohřev 120L 3kW | [14 empty] | PP | 2
| VV |  | 1 |  | 1 | [12 empty] | VV | 2 | 2 | True | 0 | ROZPOCET
63 | K | 998725101 | Přesun hmot tonážní pro zařizovací předměty v objektech v do 6 m | t | 0.194 |  | 0 | CS ÚRS 2020 02 |  | základní |  | 0 | 0 | 0 | 0 | 0 | 16 | K | 2 |  |  |  | ROZPOCET | 0 | 0 | 0 | 0 | 0 | 1 | 0 | 16 | 298034323
| PP |  | Přesun hmot pro zařizovací předměty stanovený z hmotnosti přesunovaného materiálu vodorovná dopravní vzdálenost do 50 m v objektech výšky do 6 m | [14 empty] | PP | 2

## 03- - Elektroinstalace
{5d759d35-571f-4ef2-a95f-a9d04e3b5e13}
2
| KRYCÍ LIST SOUPISU PRACÍ | [7 empty] | v --- níže se nacházejí doplnkové a pomocné údaje k sestavám --- v | [8 empty] | False
Stavba:
Leština u Světlé - budova RZZ - oprava vnějšího pláště
Objekt:
03- - Elektroinstalace
| KSO: |  |  |  |  | CC-CZ:
| Místo: |  |  |  |  | Datum: | 25. 5. 2020
| Zadavatel: |  |  |  |  | IČ:
DIČ:
| Uchazeč: |  |  |  |  | IČ: | Vyplň údaj
|  | Vyplň údaj |  |  |  | DIČ: | Vyplň údaj
| Projektant: |  |  |  |  | IČ:
DIČ:
| Zpracovatel: |  |  |  |  | IČ:
DIČ:
Poznámka:
| Cena bez DPH | [5 empty] | 0
|  |  | Základ daně |  |  | Sazba daně | Výše daně
| DPH | základní | 0 |  |  | 21% | 0
|  | snížená | 0 |  |  | 15% | 0
|  | zákl. přenesená | 0 |  |  | 21% | 0
|  | sníž. přenesená | 0 |  |  | 15% | 0
|  | nulová | 0 |  |  | 0% | 0
| Cena s DPH |  |  | v | CZK |  | 0
| Projektant |  |  | Zpracovatel
| Datum a podpis: |  | Razítko | Datum a podpis: |  |  | Razítko
| Objednavatel |  |  | Uchazeč
| Datum a podpis: |  | Razítko | Datum a podpis: |  |  | Razítko
REKAPITULACE ČLENĚNÍ SOUPISU PRACÍ
Stavba:
Leština u Světlé - budova RZZ - oprava vnějšího pláště
Objekt:
03- - Elektroinstalace
Místo: | [5 empty] | Datum: | 25. 5. 2020
Zadavatel: | [5 empty] | Projektant:
Uchazeč: |  |  | Vyplň údaj |  |  | Zpracovatel:
Kód dílu - Popis | [6 empty] | Cena celkem [CZK]
Náklady ze soupisu prací | [6 empty] | 0 | [11 empty] | -1
| PSV - Práce a dodávky PSV | [5 empty] | 0
| 740 - Elektromontáže - zkoušky a revize | [5 empty] | 0
| 741 - Elektroinstalace - silnoproud | [5 empty] | 0
| 2.00 - Spínače, zásuvky | [5 empty] | 0
| 5.00 - Kabely | [5 empty] | 0
| 4.00 - Hromosvody | [5 empty] | 0
| 743 - Elektromontáže - hrubá montáž | [5 empty] | 0
| 6.00 - Elektromontáže | [5 empty] | 0
| 3.00 - Montážní materiál | [5 empty] | 0
| 4.01 - Rozvaděč R1 zkratový proud - Ik = 10kA | [5 empty] | 0
| 4.12 - Doplnění ve stávajícím rozbaděči | [5 empty] | 0
| 1.00 - Svítidla | [5 empty] | 0
| VN - Vedlejší náklady | [5 empty] | 0
SOUPIS PRACÍ
Stavba:
Leština u Světlé - budova RZZ - oprava vnějšího pláště
Objekt:
03- - Elektroinstalace
Místo: | [5 empty] | Datum: | 25. 5. 2020
Zadavatel: | [5 empty] | Projektant:
Uchazeč: |  |  | Vyplň údaj |  |  | Zpracovatel:
PČ | Typ | Kód | Popis | MJ | Množství | J.cena [CZK] | Cena celkem [CZK] | Cenová soustava |  | DPH | J. Nh [h] | Nh celkem [h] | J. hmotnost [t] | Hmotnost celkem [t] | J. suť [t] | Suť Celkem [t]
Náklady soupisu celkem | [6 empty] | 0 |  |  |  |  | 0 |  | 0.34387 |  | 0 |  | D | -1 | [10 empty] | 0
| D | PSV | Práce a dodávky PSV |  |  |  | 0 |  |  |  |  | 0 |  | 0.34387 |  | 0 | 2 | D | 0 |  |  |  | ROZPOCET | [6 empty] | 0
| D | 740 | Elektromontáže - zkoušky a revize |  |  |  | 0 |  |  |  |  | 0 |  | 0 |  | 0 | 2 | D | 1 |  |  |  | ROZPOCET | [6 empty] | 0
1 | K | 741810001 | Celková prohlídka elektrického rozvodu a zařízení do 100 000,- Kč | kus | 2 |  | 0 | CS ÚRS 2020 02 |  | základní |  | 0 | 0 | 0 | 0 | 0 | 16 | K | 2 |  |  |  | ROZPOCET | 0 | 0 | 0 | 0 | 0 | 1 | 0 | 16 | 10321934
| PP |  | Zkoušky a prohlídky elektrických rozvodů a zařízení celková prohlídka a vyhotovení revizní zprávy pro objem montážních prací do 100 tis. Kč | [14 empty] | PP | 2
| VV |  | "revize eletkro" 1 |  | 1 | [12 empty] | VV | 2 | 2 | True | 0 | ROZPOCET
| VV |  | "revize hromosvod" 1 |  | 1 | [12 empty] | VV | 2 | 2 | True | 0 | ROZPOCET
| VV |  | Součet |  | 2 | [12 empty] | VV | 2 | 4 | True | 1 | ROZPOCET
2 | K | R747301210 | Provedení prohlídky a zkoušky osobou, vydání průkazu způsobilosti | KUS | 2 |  | 0 |  |  | základní |  | 0 | 0 | 0 | 0 | 0 | 4 | K | 2 |  |  |  | ROZPOCET | 0 | 0 | 0 | 0 | 0 | 1 | 0 | 4 | -486203762
| PP |  | Provedení prohlídky a zkoušky osobou, vydání průkazu způsobilosti | [14 empty] | PP | 2
| P |  | Poznámka k položce: Vydání průkazu způsobilosti 1. Položka obsahuje: – cenu za vyhotovení dokladu právnickou osobou o silnoproudých zařízeních a vydání průkazu způsobilosti 2. Položka neobsahuje: X 3. Způsob měření: Udává se počet kusů kompletní konstrukce nebo práce. | [14 empty] | P | 2
| VV |  | "revize elektro" 1 |  | 1 | [12 empty] | VV | 2 | 2 | True | 0 | ROZPOCET
| VV |  | "revize hromosvod" 1 |  | 1 | [12 empty] | VV | 2 | 2 | True | 0 | ROZPOCET
| VV |  | Součet |  | 2 | [12 empty] | VV | 2 | 4 | True | 1 | ROZPOCET
| D | 741 | Elektroinstalace - silnoproud |  |  |  | 0 |  |  |  |  | 0 |  | 0.34131 |  | 0 | 2 | D | 1 |  |  |  | ROZPOCET | [6 empty] | 0
| D | 2.00 | Spínače, zásuvky |  |  |  | 0 |  |  |  |  | 0 |  | 0 |  | 0 | 1 | D | 2 |  |  |  | ROZPOCET | [6 empty] | 0
3 | M | R740210201 | Jednopólový vypínač, řazení 1, 10A/250V, IP20, pro zapuštěnou montáž, komplet | ks | 4 |  | 0 |  |  | základní |  | 0 | 0 | 0 | 0 | 0 | 8 | M | 3 |  |  |  | ROZPOCET | 0 | 0 | 0 | 0 | 0 | 1 | 0 | 4 | 329268346
| PP |  | Jednopólový vypínač, řazení 1, 10A/250V, IP20, pro zapuštěnou montáž, komplet | [14 empty] | PP | 3
4 | M | R740210202 | Zásuvka jednonásobná, 16A/250V, IP20 pro zapuštěnou montáž | ks | 2 |  | 0 |  |  | základní |  | 0 | 0 | 0 | 0 | 0 | 8 | M | 3 |  |  |  | ROZPOCET | 0 | 0 | 0 | 0 | 0 | 1 | 0 | 4 | 1719434122
| PP |  | Zásuvka jednonásobná, 16A/250V, IP20 pro zapuštěnou montáž | [14 empty] | PP | 3
5 | M | R740210203 | Podružný materiál | ks | 1 |  | 0 |  |  | základní |  | 0 | 0 | 0 | 0 | 0 | 8 | M | 3 |  |  |  | ROZPOCET | 0 | 0 | 0 | 0 | 0 | 1 | 0 | 4 | -1615083227
| PP |  | Podružný materiál | [14 empty] | PP | 3
| D | 5.00 | Kabely |  |  |  | 0 |  |  |  |  | 0 |  | 0.02627 |  | 0 | 1 | D | 2 |  |  |  | ROZPOCET | [6 empty] | 0
6 | M | 34140824 | vodič silový s Cu jádrem 2,50mm2 (CY H07 V-U) | m | 5 |  | 0 | CS ÚRS 2020 02 |  | základní |  | 0 | 4e-05 | 0.0002 | 0 | 0 | 32 | M | 3 |  |  |  | ROZPOCET | 0 | 0 | 0 | 0 | 0 | 1 | 0 | 16 | 280748955
| PP |  | vodič silový s Cu jádrem 2,50mm2 (CY H07 V-U) | [14 empty] | PP | 3
| P |  | Poznámka k položce: CY H07 V-U | [14 empty] | P | 3
| VV |  | 5 |  | 5 | [12 empty] | VV | 3 | 2 | True | 1 | ROZPOCET
7 | M | 34140825 | vodič silový s Cu jádrem 4mm2 (CY H07 V-U) | m | 5 |  | 0 | CS ÚRS 2020 02 |  | základní |  | 0 | 5e-05 | 0.00025 | 0 | 0 | 32 | M | 3 |  |  |  | ROZPOCET | 0 | 0 | 0 | 0 | 0 | 1 | 0 | 16 | 1729654562
| PP |  | vodič silový s Cu jádrem 4mm2 (CY H07 V-U) | [14 empty] | PP | 3
| P |  | Poznámka k položce: CY H07 V-U | [14 empty] | P | 3
| VV |  | 5 |  | 5 | [12 empty] | VV | 3 | 2 | True | 1 | ROZPOCET
8 | M | 34140846 | vodič izolovaný s Cu jádrem 10mm2 (H07V-R) | m | 20 |  | 0 | CS ÚRS 2020 02 |  | základní |  | 0 | 0.00012 | 0.0024 | 0 | 0 | 32 | M | 3 |  |  |  | ROZPOCET | 0 | 0 | 0 | 0 | 0 | 1 | 0 | 16 | 1554783731
| PP |  | vodič izolovaný s Cu jádrem 10mm2 (H07V-R) | [14 empty] | PP | 3
| P |  | Poznámka k položce: H07V-R | [14 empty] | P | 3
| VV |  | 20 |  | 20 | [12 empty] | VV | 3 | 2 | True | 1 | ROZPOCET
9 | M | 34111030 | kabel silový s Cu jádrem 1kV 3x1,5mm2 | m | 38 |  | 0 | CS ÚRS 2020 02 |  | základní |  | 0 | 0.00012 | 0.00456 | 0 | 0 | 8 | M | 3 |  |  |  | ROZPOCET | 0 | 0 | 0 | 0 | 0 | 1 | 0 | 4 | -2076658074
| PP |  | kabel silový s Cu jádrem 1kV 3x1,5mm2 | [14 empty] | PP | 3
| VV |  | 38 |  | 38 | [12 empty] | VV | 3 | 2 | True | 1 | ROZPOCET
10 | M | 34111036 | kabel silový s Cu jádrem 1kV 3x2,5mm2 | m | 22 |  | 0 | CS ÚRS 2020 02 |  | základní |  | 0 | 0.00017 | 0.00374 | 0 | 0 | 8 | M | 3 |  |  |  | ROZPOCET | 0 | 0 | 0 | 0 | 0 | 1 | 0 | 4 | -901472336
| PP |  | kabel silový s Cu jádrem 1kV 3x2,5mm2 | [14 empty] | PP | 3
| VV |  | 22 |  | 22 | [12 empty] | VV | 3 | 2 | True | 1 | ROZPOCET
11 | M | 34111076 | kabel silový s Cu jádrem 1kV 4x10mm2 (CYKY) | m | 24 |  | 0 | CS ÚRS 2020 02 |  | základní |  | 0 | 0.00063 | 0.01512 | 0 | 0 | 8 | M | 3 |  |  |  | ROZPOCET | 0 | 0 | 0 | 0 | 0 | 1 | 0 | 4 | 100250998
| PP |  | kabel silový s Cu jádrem 1kV 4x10mm2 (CYKY) | [14 empty] | PP | 3
| P |  | Poznámka k položce: CYKY | [14 empty] | P | 3
| VV |  | 20 |  | 20 | [12 empty] | VV | 3 | 2 | True | 1 | ROZPOCET
| VV |  | 20*1,2 'Přepočtené koeficientem množství |  | 24 | [12 empty] | VV | 3 | 2 | False | 1 | ROZPOCET
| D | 4.00 | Hromosvody |  |  |  | 0 |  |  |  |  | 0 |  | 0.31504 |  | 0 | 1 | D | 2 |  |  |  | ROZPOCET | [6 empty] | 0
12 | K | 741420001 | Montáž drát nebo lano hromosvodné svodové D do 10 mm s podpěrou | m | 232.8 |  | 0 | CS ÚRS 2020 02 |  | základní |  | 0 | 0 | 0 | 0 | 0 | 16 | K | 3 |  |  |  | ROZPOCET | 0 | 0 | 0 | 0 | 0 | 1 | 0 | 16 | 805822328
| PP |  | Montáž hromosvodného vedení svodových drátů nebo lan s podpěrami, Ø do 10 mm | [14 empty] | PP | 3
| VV |  | "horni strecha" (13,4*3)+(14,6*3)+(8*1,5)+20 |  | 116 | [12 empty] | VV | 3 | 2 | True | 0 | ROZPOCET
| VV |  | "dolni strecha " (13,3*3)+(9,4*3)+6 |  | 74.1 | [12 empty] | VV | 3 | 2 | True | 0 | ROZPOCET
| VV |  | "zdivo" 8,7+8,7+2,9+8,7+8,7+5 |  | 42.7 | [12 empty] | VV | 3 | 2 | True | 0 | ROZPOCET
| VV |  | Součet |  | 232.8 | [12 empty] | VV | 3 | 4 | True | 1 | ROZPOCET
13 | K | 741420021 | Montáž svorka hromosvodná se 2 šrouby | kus | 22 |  | 0 | CS ÚRS 2020 02 |  | základní |  | 0 | 0 | 0 | 0 | 0 | 16 | K | 3 |  |  |  | ROZPOCET | 0 | 0 | 0 | 0 | 0 | 1 | 0 | 16 | 699218201
| PP |  | Montáž hromosvodného vedení svorek se 2 šrouby | [14 empty] | PP | 3
| VV |  | 12+10 |  | 22 | [12 empty] | VV | 3 | 2 | True | 1 | ROZPOCET
14 | K | 741420022 | Montáž svorka hromosvodná se 3 šrouby | kus | 34 |  | 0 | CS ÚRS 2020 02 |  | základní |  | 0 | 0 | 0 | 0 | 0 | 16 | K | 3 |  |  |  | ROZPOCET | 0 | 0 | 0 | 0 | 0 | 1 | 0 | 16 | -71218574
| PP |  | Montáž hromosvodného vedení svorek se 3 a více šrouby | [14 empty] | PP | 3
| VV |  | 9+12 |  | 21 | [12 empty] | VV | 3 | 2 | True | 0 | ROZPOCET
| VV |  | 1+6+6 |  | 13 | [12 empty] | VV | 3 | 2 | True | 0 | ROZPOCET
| VV |  | Součet |  | 34 | [12 empty] | VV | 3 | 4 | True | 1 | ROZPOCET
15 | K | 741420041 | Montáž vedení hromosvodné-podpěra klecová do zdiva | kus | 29 |  | 0 | CS ÚRS 2020 02 |  | základní |  | 0 | 0 | 0 | 0 | 0 | 16 | K | 3 |  |  |  | ROZPOCET | 0 | 0 | 0 | 0 | 0 | 1 | 0 | 16 | 1328851361
| PP |  | Montáž hromosvodného vedení podpěr do zdiva klecových | [14 empty] | PP | 3
| VV |  | 43/1,5 |  | 28.667 | [12 empty] | VV | 3 | 2 | True | 0 | ROZPOCET
| VV |  | 0,333 |  | 0.333 | [12 empty] | VV | 3 | 2 | True | 0 | ROZPOCET
| VV |  | Součet |  | 29 | [12 empty] | VV | 3 | 4 | True | 1 | ROZPOCET
16 | K | 741420083 | Montáž vedení hromosvodné-štítek k označení svodu | kus | 5 |  | 0 | CS ÚRS 2020 02 |  | základní |  | 0 | 0 | 0 | 0 | 0 | 16 | K | 3 |  |  |  | ROZPOCET | 0 | 0 | 0 | 0 | 0 | 1 | 0 | 16 | 1573902773
| PP |  | Montáž hromosvodného vedení doplňků štítků k označení svodů | [14 empty] | PP | 3
| VV |  | 5 |  | 5 | [12 empty] | VV | 3 | 2 | True | 1 | ROZPOCET
17 | K | 741430005 | Montáž tyč jímací délky do 3 m na stojan | kus | 3 |  | 0 | CS ÚRS 2020 02 |  | základní |  | 0 | 0 | 0 | 0 | 0 | 16 | K | 3 |  |  |  | ROZPOCET | 0 | 0 | 0 | 0 | 0 | 1 | 0 | 16 | -1156492972
| PP |  | Montáž jímacích tyčí délky do 3 m, na stojan | [14 empty] | PP | 3
| VV |  | 3 |  | 3 | [12 empty] | VV | 3 | 2 | True | 1 | ROZPOCET
18 | K | 741430012 | Montáž tyč jímací délky přes 3 m na stojan | kus | 1 |  | 0 | CS ÚRS 2020 02 |  | základní |  | 0 | 0 | 0 | 0 | 0 | 16 | K | 3 |  |  |  | ROZPOCET | 0 | 0 | 0 | 0 | 0 | 1 | 0 | 16 | -799159990
| PP |  | Montáž jímacích tyčí délky přes 3 m, na stojan | [14 empty] | PP | 3
19 | K | 741420121 | Montáž izolační tyče oddáleného vedení | kus | 1 |  | 0 | CS ÚRS 2020 02 |  | základní |  | 0 | 0 | 0 | 0 | 0 | 16 | K | 3 |  |  |  | ROZPOCET | 0 | 0 | 0 | 0 | 0 | 1 | 0 | 16 | -177292142
| PP |  | Montáž oddáleného vedení izolační tyče | [14 empty] | PP | 3
20 | M | 35441073 | drát D 10mm FeZn | kg | 3.75 |  | 0 | CS ÚRS 2020 02 |  | základní |  | 0 | 0.001 | 0.00375 | 0 | 0 | 32 | M | 3 |  |  |  | ROZPOCET | 0 | 0 | 0 | 0 | 0 | 1 | 0 | 16 | 1800615227
| PP |  | drát D 10mm FeZn | [14 empty] | PP | 3
| VV |  | (206,8*1,1)/1,6 |  | 142.175 | [12 empty] | VV | 3 | 2 | True | 0 | ROZPOCET
| VV |  | 6/1,6 |  | 3.75 | [12 empty] | VV | 3 | 2 | True | 1 | ROZPOCET
21 | M | 35441072 | drát D 8mm FeZn pro hromosvod | kg | 244.44 |  | 0 | CS ÚRS 2020 02 |  | základní |  | 0 | 0.001 | 0.24444 | 0 | 0 | 32 | M | 3 |  |  |  | ROZPOCET | 0 | 0 | 0 | 0 | 0 | 1 | 0 | 16 | -1845848516
| PP |  | drát D 8mm FeZn pro hromosvod | [14 empty] | PP | 3
| VV |  | (232,8*1,05)/1 |  | 244.44 | [12 empty] | VV | 3 | 2 | True | 1 | ROZPOCET
22 | M | 35441070 | tyč jímací s rovným koncem 2000mm FeZn | kus | 3 |  | 0 | CS ÚRS 2020 02 |  | základní |  | 0 | 0.004 | 0.012 | 0 | 0 | 32 | M | 3 |  |  |  | ROZPOCET | 0 | 0 | 0 | 0 | 0 | 1 | 0 | 16 | -455102805
| PP |  | tyč jímací s rovným koncem 2000mm FeZn | [14 empty] | PP | 3
| VV |  | 3 |  | 3 | [12 empty] | VV | 3 | 2 | True | 1 | ROZPOCET
23 | M | R35441087 | tyč jímací s rovným koncem 5000mm FeZn | kus | 1 |  | 0 |  |  | základní |  | 0 | 0 | 0 | 0 | 0 | 32 | M | 3 |  |  |  | ROZPOCET | 0 | 0 | 0 | 0 | 0 | 1 | 0 | 16 | 1248433549
| PP |  | tyč jímací s rovným koncem 5000mm FeZn | [14 empty] | PP | 3
24 | M | 35441550 | podpěra vedení FeZn na lepenkovou krytinu a eternit 100mm | kus | 47 |  | 0 | CS ÚRS 2020 02 |  | základní |  | 0 | 0.0003 | 0.0141 | 0 | 0 | 32 | M | 3 |  |  |  | ROZPOCET | 0 | 0 | 0 | 0 | 0 | 1 | 0 | 16 | -828776138
| PP |  | podpěra vedení FeZn na lepenkovou krytinu a eternit 100mm | [14 empty] | PP | 3
| VV |  | "strecha" 69,2/1,5 |  | 46.133 | [12 empty] | VV | 3 | 2 | True | 0 | ROZPOCET
| VV |  | 0,867 |  | 0.867 | [12 empty] | VV | 3 | 2 | True | 0 | ROZPOCET
| VV |  | Součet |  | 47 | [12 empty] | VV | 3 | 4 | True | 1 | ROZPOCET
25 | M | 35441700 | podpěry vedení hromosvodu do zdiva na hmoždinku - 6/50 mm, nerez | kus | 29 |  | 0 | CS ÚRS 2020 02 |  | základní |  | 0 | 0.00011 | 0.00319 | 0 | 0 | 32 | M | 3 |  |  |  | ROZPOCET | 0 | 0 | 0 | 0 | 0 | 1 | 0 | 16 | -1008359331
| PP |  | podpěry vedení hromosvodu do zdiva na hmoždinku - 6/50 mm, nerez | [14 empty] | PP | 3
| VV |  | 29 |  | 29 | [12 empty] | VV | 3 | 2 | True | 1 | ROZPOCET
26 | M | 35441875 | svorka křížová pro vodič D 6-10 mm | kus | 21 |  | 0 | CS ÚRS 2020 02 |  | základní |  | 0 | 0.00016 | 0.00336 | 0 | 0 | 32 | M | 3 |  |  |  | ROZPOCET | 0 | 0 | 0 | 0 | 0 | 1 | 0 | 16 | 2030773996
| PP |  | svorka křížová pro vodič D 6-10 mm | [14 empty] | PP | 3
| VV |  | 21 |  | 21 | [12 empty] | VV | 3 | 2 | True | 1 | ROZPOCET
27 | M | 35441885 | svorka spojovací pro lano D 8-10 mm | kus | 22 |  | 0 | CS ÚRS 2020 02 |  | základní |  | 0 | 0.00023 | 0.00506 | 0 | 0 | 32 | M | 3 |  |  |  | ROZPOCET | 0 | 0 | 0 | 0 | 0 | 1 | 0 | 16 | 1985072007
| PP |  | svorka spojovací pro lano D 8-10 mm | [14 empty] | PP | 3
| VV |  | 22 |  | 22 | [12 empty] | VV | 3 | 2 | True | 1 | ROZPOCET
28 | M | 35441895 | svorka připojovací k připojení kovových částí | kus | 1 |  | 0 | CS ÚRS 2020 02 |  | základní |  | 0 | 0.00016 | 0.00016 | 0 | 0 | 32 | M | 3 |  |  |  | ROZPOCET | 0 | 0 | 0 | 0 | 0 | 1 | 0 | 16 | 2054153520
| PP |  | svorka připojovací k připojení kovových částí | [14 empty] | PP | 3
29 | M | 35441860 | svorka FeZn k jímací tyči - 4 šrouby | kus | 6 |  | 0 | CS ÚRS 2020 02 |  | základní |  | 0 | 0.00043 | 0.00258 | 0 | 0 | 32 | M | 3 |  |  |  | ROZPOCET | 0 | 0 | 0 | 0 | 0 | 1 | 0 | 16 | -1400384696
| PP |  | svorka FeZn k jímací tyči - 4 šrouby | [14 empty] | PP | 3
30 | M | 35441830 | úhelník ochranný na ochranu svodu - 1700mm, FeZn | kus | 6 |  | 0 | CS ÚRS 2020 02 |  | základní |  | 0 | 0.0042 | 0.0252 | 0 | 0 | 32 | M | 3 |  |  |  | ROZPOCET | 0 | 0 | 0 | 0 | 0 | 1 | 0 | 16 | 553542938
| PP |  | úhelník ochranný na ochranu svodu - 1700mm, FeZn | [14 empty] | PP | 3
31 | M | 35441925 | svorka zkušební pro lano D 6-12mm, FeZn | kus | 6 |  | 0 | CS ÚRS 2020 02 |  | základní |  | 0 | 0.0002 | 0.0012 | 0 | 0 | 32 | M | 3 |  |  |  | ROZPOCET | 0 | 0 | 0 | 0 | 0 | 1 | 0 | 16 | -591287933
| PP |  | svorka zkušební pro lano D 6-12mm, FeZn | [14 empty] | PP | 3
32 | M | R354410872 | DIstanční držák jímací tyče izolovaný vč.upevňovacích destičky | kus | 5 |  | 0 |  |  | základní |  | 0 | 0 | 0 | 0 | 0 | 32 | M | 3 |  |  |  | ROZPOCET | 0 | 0 | 0 | 0 | 0 | 1 | 0 | 16 | -854511518
| PP |  | tyč jímací s rovným koncem 5000mm FeZn | [14 empty] | PP | 3
33 | K | 998741102 | Přesun hmot tonážní pro silnoproud v objektech v do 12 m | t | 0.318 |  | 0 | CS ÚRS 2020 02 |  | základní |  | 0 | 0 | 0 | 0 | 0 | 16 | K | 3 |  |  |  | ROZPOCET | 0 | 0 | 0 | 0 | 0 | 1 | 0 | 16 | -736448103
| PP |  | Přesun hmot pro silnoproud stanovený z hmotnosti přesunovaného materiálu vodorovná dopravní vzdálenost do 50 m v objektech výšky přes 6 do 12 m | [14 empty] | PP | 3
| D | 743 | Elektromontáže - hrubá montáž |  |  |  | 0 |  |  |  |  | 0 |  | 0.00256 |  | 0 | 2 | D | 1 |  |  |  | ROZPOCET | [6 empty] | 0
| D | 6.00 | Elektromontáže |  |  |  | 0 |  |  |  |  | 0 |  | 0.00176 |  | 0 | 1 | D | 2 |  |  |  | ROZPOCET | [6 empty] | 0
34 | K | 741372021 | Montáž svítidlo LED bytové přisazené nástěnné panelové do 0,09 m2 | kus | 1 |  | 0 | CS ÚRS 2020 02 |  | základní |  | 0 | 0 | 0 | 0 | 0 | 4 | K | 3 |  |  |  | ROZPOCET | 0 | 0 | 0 | 0 | 0 | 1 | 0 | 4 | 2079820509
| PP |  | Montáž svítidel LED se zapojením vodičů bytových nebo společenských místností přisazených nástěnných panelových, obsahu do 0,09 m2 | [14 empty] | PP | 3
35 | K | 6.02 | Montáž svítidlo zářivkové přisazené nástěnné panelové do 0,36 m2 | ks | 6 |  | 0 |  |  | základní |  | 0 | 0 | 0 | 0 | 0 | 4 | K | 3 |  |  |  | ROZPOCET | 0 | 0 | 0 | 0 | 0 | 1 | 0 | 4 | 222946602
| PP |  | Montáž svítidlo zářivkové přisazené nástěnné panelové do 0,36 m2 | [14 empty] | PP | 3
36 | K | 741210001 | Montáž rozvodnice oceloplechová nebo plastová běžná do 20 kg | kus | 1 |  | 0 | CS ÚRS 2020 02 |  | základní |  | 0 | 0 | 0 | 0 | 0 | 4 | K | 3 |  |  |  | ROZPOCET | 0 | 0 | 0 | 0 | 0 | 1 | 0 | 4 | 308810118
| PP |  | Montáž rozvodnic oceloplechových nebo plastových bez zapojení vodičů běžných, hmotnosti do 20 kg | [14 empty] | PP | 3
37 | K | 741310101 | Montáž vypínač (polo)zapuštěný bezšroubové připojení 1-jednopólový | kus | 4 |  | 0 | CS ÚRS 2020 02 |  | základní |  | 0 | 0 | 0 | 0 | 0 | 4 | K | 3 |  |  |  | ROZPOCET | 0 | 0 | 0 | 0 | 0 | 1 | 0 | 4 | 1531357526
| PP |  | Montáž spínačů jedno nebo dvoupólových polozapuštěných nebo zapuštěných se zapojením vodičů bezšroubové připojení vypínačů, řazení 1-jednopólových | [14 empty] | PP | 3
38 | K | 741112002 | Montáž krabice zapuštěná plastová kruhová pro sádrokartonové příčky | kus | 10 |  | 0 | CS ÚRS 2020 02 |  | základní |  | 0 | 0 | 0 | 0 | 0 | 4 | K | 3 |  |  |  | ROZPOCET | 0 | 0 | 0 | 0 | 0 | 1 | 0 | 4 | -1328471244
| PP |  | Montáž krabic elektroinstalačních bez napojení na trubky a lišty, demontáže a montáže víčka a přístroje protahovacích nebo odbočných zapuštěných plastových kruhových pro sádrokartonové příčky | [14 empty] | PP | 3
39 | K | 741110511 | Montáž lišta a kanálek vkládací šířky do 60 mm s víčkem | m | 16 |  | 0 | CS ÚRS 2020 02 |  | základní |  | 0 | 0 | 0 | 0 | 0 | 4 | K | 3 |  |  |  | ROZPOCET | 0 | 0 | 0 | 0 | 0 | 1 | 0 | 4 | 2101859963
| PP |  | Montáž lišt a kanálků elektroinstalačních se spojkami, ohyby a rohy a s nasunutím do krabic vkládacích s víčkem, šířky do 60 mm | [14 empty] | PP | 3
40 | K | 741420021 | Montáž svorka hromosvodná se 2 šrouby | kus | 1 |  | 0 | CS ÚRS 2020 02 |  | základní |  | 0 | 0 | 0 | 0 | 0 | 4 | K | 3 |  |  |  | ROZPOCET | 0 | 0 | 0 | 0 | 0 | 1 | 0 | 4 | -1370641798
| PP |  | Montáž hromosvodného vedení svorek se 2 šrouby | [14 empty] | PP | 3
41 | K | 741122015 | Montáž kabel Cu bez ukončení uložený pod omítku plný kulatý 3x1,5 mm2 (např. CYKY) | m | 38 |  | 0 | CS ÚRS 2020 02 |  | základní |  | 0 | 0 | 0 | 0 | 0 | 16 | K | 3 |  |  |  | ROZPOCET | 0 | 0 | 0 | 0 | 0 | 1 | 0 | 16 | -77929528
| PP |  | Montáž kabelů měděných bez ukončení uložených pod omítku plných kulatých (např. CYKY), počtu a průřezu žil 3x1,5 mm2 | [14 empty] | PP | 3
| VV |  | 38 |  | 38 | [12 empty] | VV | 3 | 2 | True | 1 | ROZPOCET
42 | K | 741122016 | Montáž kabel Cu bez ukončení uložený pod omítku plný kulatý 3x2,5 až 6 mm2 (např. CYKY) | m | 22 |  | 0 | CS ÚRS 2020 02 |  | základní |  | 0 | 0 | 0 | 0 | 0 | 16 | K | 3 |  |  |  | ROZPOCET | 0 | 0 | 0 | 0 | 0 | 1 | 0 | 16 | -2083143631
| PP |  | Montáž kabelů měděných bez ukončení uložených pod omítku plných kulatých (např. CYKY), počtu a průřezu žil 3x2,5 až 6 mm2 | [14 empty] | PP | 3
| VV |  | 22 |  | 22 | [12 empty] | VV | 3 | 2 | True | 1 | ROZPOCET
43 | K | 741122024 | Montáž kabel Cu bez ukončení uložený pod omítku plný kulatý 4x10 mm2 (např. CYKY) | m | 10 |  | 0 | CS ÚRS 2020 02 |  | základní |  | 0 | 0 | 0 | 0 | 0 | 16 | K | 3 |  |  |  | ROZPOCET | 0 | 0 | 0 | 0 | 0 | 1 | 0 | 16 | 579125464
| PP |  | Montáž kabelů měděných bez ukončení uložených pod omítku plných kulatých (např. CYKY), počtu a průřezu žil 4x10 mm2 | [14 empty] | PP | 3
| VV |  | 10 |  | 10 | [12 empty] | VV | 3 | 2 | True | 1 | ROZPOCET
44 | K | 741120001 | Montáž vodič Cu izolovaný plný a laněný žíla 0,35-6 mm2 pod omítku (např. CY) | m | 10 |  | 0 | CS ÚRS 2020 02 |  | základní |  | 0 | 0 | 0 | 0 | 0 | 16 | K | 3 |  |  |  | ROZPOCET | 0 | 0 | 0 | 0 | 0 | 1 | 0 | 16 | -87038882
| PP |  | Montáž vodičů izolovaných měděných bez ukončení uložených pod omítku plných a laněných (např. CY), průřezu žíly 0,35 až 6 mm2 | [14 empty] | PP | 3
| VV |  | 10 |  | 10 | [12 empty] | VV | 3 | 2 | True | 1 | ROZPOCET
45 | K | 741120003 | Montáž vodič Cu izolovaný plný a laněný žíla 10-16 mm2 pod omítku (např. CY) | m | 0.5 |  | 0 | CS ÚRS 2020 02 |  | základní |  | 0 | 0 | 0 | 0 | 0 | 16 | K | 3 |  |  |  | ROZPOCET | 0 | 0 | 0 | 0 | 0 | 1 | 0 | 16 | -1652217444
| PP |  | Montáž vodičů izolovaných měděných bez ukončení uložených pod omítku plných a laněných (např. CY), průřezu žíly 10 až 16 mm2 | [14 empty] | PP | 3
46 | K | 741130001 | Ukončení vodič izolovaný do 2,5 mm2 v rozváděči nebo na přístroji | kus | 65 |  | 0 | CS ÚRS 2020 02 |  | základní |  | 0 | 0 | 0 | 0 | 0 | 16 | K | 3 |  |  |  | ROZPOCET | 0 | 0 | 0 | 0 | 0 | 1 | 0 | 16 | -839531605
| PP |  | Ukončení vodičů izolovaných s označením a zapojením v rozváděči nebo na přístroji, průřezu žíly do 2,5 mm2 | [14 empty] | PP | 3
| VV |  | 65 |  | 65 | [12 empty] | VV | 3 | 2 | True | 1 | ROZPOCET
47 | K | 741130005 | Ukončení vodič izolovaný do 10 mm2 v rozváděči nebo na přístroji | kus | 8 |  | 0 | CS ÚRS 2020 02 |  | základní |  | 0 | 0 | 0 | 0 | 0 | 16 | K | 3 |  |  |  | ROZPOCET | 0 | 0 | 0 | 0 | 0 | 1 | 0 | 16 | -1404070059
| PP |  | Ukončení vodičů izolovaných s označením a zapojením v rozváděči nebo na přístroji, průřezu žíly do 10 mm2 | [14 empty] | PP | 3
| VV |  | 8 |  | 8 | [12 empty] | VV | 3 | 2 | True | 1 | ROZPOCET
48 | K | R741136167 | Úprava ve stávajícím podružném rozvaděči v 1.NP | hod | 0.5 |  | 0 |  |  | základní |  | 0 | 0 | 0 | 0 | 0 | 4 | K | 3 |  |  |  | ROZPOCET | 0 | 0 | 0 | 0 | 0 | 1 | 0 | 4 | -622820092
| PP |  | Úprava ve stávajícím podružném rozvaděči v 1.NP | [14 empty] | PP | 3
49 | K | R741136176 | Pospojování všech kovových částí v objektu na místa k tomu určená | hod | 0.5 |  | 0 |  |  | základní |  | 0 | 0 | 0 | 0 | 0 | 4 | K | 3 |  |  |  | ROZPOCET | 0 | 0 | 0 | 0 | 0 | 1 | 0 | 4 | -896541060
| PP |  | Pospojování všech kovových částí v objektu na místa k tomu určená | [14 empty] | PP | 3
50 | K | R741136169 | Měření intenzity umělého osvětlení firmou k tomu oprávněné včetně vypracování protokolu o měření intenzity umělého osvětlení | hod | 1 |  | 0 |  |  | základní |  | 0 | 0 | 0 | 0 | 0 | 4 | K | 3 |  |  |  | ROZPOCET | 0 | 0 | 0 | 0 | 0 | 1 | 0 | 4 | 404160947
| PP |  | Měření intenzity umělého osvětlení firmou k tomu oprávněné včetně vypracování protokolu o měření intenzity umělého osvětlení | [14 empty] | PP | 3
51 | K | 741128003 | Ostatní práce při montáži vodičů a kabelů - svazkování žil | kus | 20 |  | 0 | CS ÚRS 2020 02 |  | základní |  | 0 | 0 | 0 | 0 | 0 | 16 | K | 3 |  |  |  | ROZPOCET | 0 | 0 | 0 | 0 | 0 | 1 | 0 | 16 | 351333608
| PP |  | Ostatní práce při montáži vodičů a kabelů úpravy vodičů a kabelů svazkování žil | [14 empty] | PP | 3
| VV |  | 20 |  | 20 | [12 empty] | VV | 3 | 2 | True | 1 | ROZPOCET
52 | K | 741128002 | Ostatní práce při montáži vodičů a kabelů - označení dalším štítkem | kus | 10 |  | 0 | CS ÚRS 2020 02 |  | základní |  | 0 | 0 | 0 | 0 | 0 | 16 | K | 3 |  |  |  | ROZPOCET | 0 | 0 | 0 | 0 | 0 | 1 | 0 | 16 | -2027415493
| PP |  | Ostatní práce při montáži vodičů a kabelů úpravy vodičů a kabelů označování dalším štítkem | [14 empty] | PP | 3
| VV |  | 10 |  | 10 | [12 empty] | VV | 3 | 2 | True | 1 | ROZPOCET
53 | M | 34572332 | páska stahovací kabelová 12,6x500mm | 100 kus | 0.5 |  | 0 | CS ÚRS 2020 02 |  | základní |  | 0 | 0.00352 | 0.00176 | 0 | 0 | 8 | M | 3 |  |  |  | ROZPOCET | 0 | 0 | 0 | 0 | 0 | 1 | 0 | 4 | -1111904260
| PP |  | páska stahovací kabelová 12,6x500mm | [14 empty] | PP | 3
| D | 3.00 | Montážní materiál |  |  |  | 0 |  |  |  |  | 0 |  | 0 |  | 0 | 1 | D | 2 |  |  |  | ROZPOCET | [6 empty] | 0
54 | M | 3.01 | Krabice přístrojová ref. typ KP 68 | ks | 8 |  | 0 |  |  | základní |  | 0 | 0 | 0 | 0 | 0 | 8 | M | 3 |  |  |  | ROZPOCET | 0 | 0 | 0 | 0 | 0 | 1 | 0 | 4 | 1268644756
| PP |  | Krabice přístrojová ref. typ KP 68 | [14 empty] | PP | 3
55 | M | 3.02 | Krabice rozvodná s víčkem a svorkovnicí ref. typ KU 68-1903 | ks | 2 |  | 0 |  |  | základní |  | 0 | 0 | 0 | 0 | 0 | 8 | M | 3 |  |  |  | ROZPOCET | 0 | 0 | 0 | 0 | 0 | 1 | 0 | 4 | -59142820
| PP |  | Krabice rozvodná s víčkem a svorkovnicí ref. typ KU 68-1903 | [14 empty] | PP | 3
56 | M | 3.03 | Lišta vkládací LV 40x40 | m | 16 |  | 0 |  |  | základní |  | 0 | 0 | 0 | 0 | 0 | 8 | M | 3 |  |  |  | ROZPOCET | 0 | 0 | 0 | 0 | 0 | 1 | 0 | 4 | 1949313545
| PP |  | Lišta vkládací LV 40x40 | [14 empty] | PP | 3
57 | M | 3.04 | Svorka kabelová bezšroubová 5x1,5-2,5, ref. typ WAGO | ks | 10 |  | 0 |  |  | základní |  | 0 | 0 | 0 | 0 | 0 | 8 | M | 3 |  |  |  | ROZPOCET | 0 | 0 | 0 | 0 | 0 | 1 | 0 | 4 | 1515143729
| PP |  | Svorka kabelová bezšroubová 5x1,5-2,5, ref. typ WAGO | [14 empty] | PP | 3
58 | M | 3.05 | Svazkovací páska (balení = 100ks) | ks | 0.3 |  | 0 |  |  | základní |  | 0 | 0 | 0 | 0 | 0 | 8 | M | 3 |  |  |  | ROZPOCET | 0 | 0 | 0 | 0 | 0 | 1 | 0 | 4 | 846641681
| PP |  | Svazkovací páska (balení = 100ks) | [14 empty] | PP | 3
59 | M | 3.06 | Svorka zemnící ZSA 16, vč měděného pásku | ks | 1 |  | 0 |  |  | základní |  | 0 | 0 | 0 | 0 | 0 | 8 | M | 3 |  |  |  | ROZPOCET | 0 | 0 | 0 | 0 | 0 | 1 | 0 | 4 | 1756543378
| PP |  | Svorka zemnící ZSA 16, vč měděného pásku | [14 empty] | PP | 3
60 | M | 3.07 | Kabelový štítek pro označení kabelu (začáte/konec), nesmazatelný, PVC | ks | 5 |  | 0 |  |  | základní |  | 0 | 0 | 0 | 0 | 0 | 8 | M | 3 |  |  |  | ROZPOCET | 0 | 0 | 0 | 0 | 0 | 1 | 0 | 4 | 503889210
| PP |  | Kabelový štítek pro označení kabelu (začáte/konec), nesmazatelný, PVC | [14 empty] | PP | 3
61 | M | 3.08 | Sádra bílá 1kg bal. | ks | 4 |  | 0 |  |  | základní |  | 0 | 0 | 0 | 0 | 0 | 8 | M | 3 |  |  |  | ROZPOCET | 0 | 0 | 0 | 0 | 0 | 1 | 0 | 4 | 669891090
| PP |  | Sádra bílá 1kg bal. | [14 empty] | PP | 3
62 | M | 3.09 | Podružný materiál | ks | 1 |  | 0 |  |  | základní |  | 0 | 0 | 0 | 0 | 0 | 8 | M | 3 |  |  |  | ROZPOCET | 0 | 0 | 0 | 0 | 0 | 1 | 0 | 4 | 385887472
| PP |  | Podružný materiál | [14 empty] | PP | 3
| D | 4.01 | Rozvaděč R1 zkratový proud - Ik = 10kA |  |  |  | 0 |  |  |  |  | 0 |  | 0.0008 |  | 0 | 1 | D | 2 |  |  |  | ROZPOCET | [6 empty] | 0
63 | M | R356740403 | Plastový zapuštěný rozvaděč (šxvxh) 362x436x75, IP40/20 | ks | 1 |  | 0 |  |  | základní |  | 0 | 0 | 0 | 0 | 0 | 8 | M | 3 |  |  |  | ROZPOCET | 0 | 0 | 0 | 0 | 0 | 1 | 0 | 4 | 68709872
| PP |  | Plastový zapuštěný rozvaděč (šxvxh) 362x436x75, IP40/20 | [14 empty] | PP | 3
64 | M | R358748404 | Vypínač 32A/3 | ks | 1 |  | 0 |  |  | základní |  | 0 | 0 | 0 | 0 | 0 | 8 | M | 3 |  |  |  | ROZPOCET | 0 | 0 | 0 | 0 | 0 | 1 | 0 | 4 | 1529546486
| PP |  | Vypínač 32A/3 | [14 empty] | PP | 3
65 | M | R358740405 | Přepěťová ochrana typu T2, 3pól | ks | 1 |  | 0 |  |  | základní |  | 0 | 0 | 0 | 0 | 0 | 8 | M | 3 |  |  |  | ROZPOCET | 0 | 0 | 0 | 0 | 0 | 1 | 0 | 4 | 669862284
| PP |  | Přepěťová ochrana typu T2, 3pól | [14 empty] | PP | 3
66 | M | 35822109 | jistič 1pólový-charakteristika B 10A | kus | 1 |  | 0 | CS ÚRS 2020 02 |  | základní |  | 0 | 0.0004 | 0.0004 | 0 | 0 | 8 | M | 3 |  |  |  | ROZPOCET | 0 | 0 | 0 | 0 | 0 | 1 | 0 | 4 | 582256521
| PP |  | jistič 1pólový-charakteristika B 10A | [14 empty] | PP | 3
67 | M | 35822111 | jistič 1pólový-charakteristika B 16A | kus | 1 |  | 0 | CS ÚRS 2020 02 |  | základní |  | 0 | 0.0004 | 0.0004 | 0 | 0 | 8 | M | 3 |  |  |  | ROZPOCET | 0 | 0 | 0 | 0 | 0 | 1 | 0 | 4 | 1037417099
| PP |  | jistič 1pólový-charakteristika B 16A | [14 empty] | PP | 3
68 | M | R35889209 | Proudové chrániče s nadproudovou ochranou 10B/2/0,03A | ks | 1 |  | 0 |  |  | základní |  | 0 | 0 | 0 | 0 | 0 | 8 | M | 3 |  |  |  | ROZPOCET | 0 | 0 | 0 | 0 | 0 | 1 | 0 | 4 | -239423056
| PP |  | Proudové chrániče s nadproudovou ochranou 10B/2/0,03A | [14 empty] | PP | 3
69 | M | R35889210 | Proudové chrániče s nadproudovou ochranou 16B/2/0,03A | ks | 2 |  | 0 |  |  | základní |  | 0 | 0 | 0 | 0 | 0 | 8 | M | 3 |  |  |  | ROZPOCET | 0 | 0 | 0 | 0 | 0 | 1 | 0 | 4 | 164853129
| PP |  | Proudové chrániče s nadproudovou ochranou 16B/2/0,03A | [14 empty] | PP | 3
70 | M | R35889819 | Podružný materiál | ks | 1 |  | 0 |  |  | základní |  | 0 | 0 | 0 | 0 | 0 | 8 | M | 3 |  |  |  | ROZPOCET | 0 | 0 | 0 | 0 | 0 | 1 | 0 | 4 | 94819272
| PP |  | Podružný materiál | [14 empty] | PP | 3
71 | M | R35889232 | Výroba rozvaděče | hod | 4 |  | 0 |  |  | základní |  | 0 | 0 | 0 | 0 | 0 | 8 | M | 3 |  |  |  | ROZPOCET | 0 | 0 | 0 | 0 | 0 | 1 | 0 | 4 | 1217561069
| PP |  | Výroba rozvaděče | [14 empty] | PP | 3
| D | 4.12 | Doplnění ve stávajícím rozbaděči |  |  |  | 0 |  |  |  |  | 0 |  | 0 |  | 0 | 1 | D | 2 |  |  |  | ROZPOCET | [6 empty] | 0
72 | M | R358221413 | Jistič 20B/3 | ks | 1 |  | 0 |  |  | základní |  | 0 | 0 | 0 | 0 | 0 | 8 | M | 3 |  |  |  | ROZPOCET | 0 | 0 | 0 | 0 | 0 | 1 | 0 | 4 | 447647776
| PP |  | Jistič 20B/3 | [14 empty] | PP | 3
73 | K | R720210414 | Dozbrojení ve stávajícím rozvaděči | hod | 0.5 |  | 0 |  |  | základní |  | 0 | 0 | 0 | 0 | 0 | 4 | K | 3 |  |  |  | ROZPOCET | 0 | 0 | 0 | 0 | 0 | 1 | 0 | 4 | -576322284
| PP |  | Dozbrojení ve stávajícím rozvaděči | [14 empty] | PP | 3
| D | 1.00 | Svítidla |  |  |  | 0 |  |  |  |  | 0 |  | 0 |  | 0 | 1 | D | 2 |  |  |  | ROZPOCET | [6 empty] | 0
74 | M | R348740101 | A1 - PŘISAZENÉ LED SVÍTIDLO 20W, IP20, 4000K | ks | 4 |  | 0 |  |  | základní |  | 0 | 0 | 0 | 0 | 0 | 8 | M | 3 |  |  |  | ROZPOCET | 0 | 0 | 0 | 0 | 0 | 1 | 0 | 4 | 1723713092
| PP |  | A1 - PŘISAZENÉ LED SVÍTIDLO 20W, IP20, 4000K | [14 empty] | PP | 3
75 | M | R348740102 | A2 - PŘISAZENÉ LED SVÍTIDLO 20W, IP44, 4000K | ks | 2 |  | 0 |  |  | základní |  | 0 | 0 | 0 | 0 | 0 | 8 | M | 3 |  |  |  | ROZPOCET | 0 | 0 | 0 | 0 | 0 | 1 | 0 | 4 | -1704243014
| PP |  | A2 - PŘISAZENÉ LED SVÍTIDLO 20W, IP44, 4000K | [14 empty] | PP | 3
76 | M | R348740103 | N - NOUZOVÉ SVÍTIDLO LED, 3W, EVG IP44, S BATERIOVÝM ZDROJEM 1HODINA | ks | 1 |  | 0 |  |  | základní |  | 0 | 0 | 0 | 0 | 0 | 8 | M | 3 |  |  |  | ROZPOCET | 0 | 0 | 0 | 0 | 0 | 1 | 0 | 4 | 639666003
| PP |  | N - NOUZOVÉ SVÍTIDLO LED, 3W, EVG IP44, S BATERIOVÝM ZDROJEM 1HODINA | [14 empty] | PP | 3
77 | M | R348740971 | Podružný materiál | ks | 1 |  | 0 |  |  | základní |  | 0 | 0 | 0 | 0 | 0 | 8 | M | 3 |  |  |  | ROZPOCET | 0 | 0 | 0 | 0 | 0 | 1 | 0 | 4 | 87179247
| PP |  | Podružný materiál | [14 empty] | PP | 3
| D | VN | Vedlejší náklady |  |  |  | 0 |  |  |  |  | 0 |  | 0 |  | 0 | 4 | D | 0 |  |  |  | ROZPOCET | [6 empty] | 0
78 | K | R920420111 | Likvidace odpadu + úklid | Soubor | 1 |  | 0 |  |  | základní |  | 0 | 0 | 0 | 0 | 0 | 4 | K | 1 |  |  |  | ROZPOCET | 0 | 0 | 0 | 0 | 0 | 1 | 0 | 4 | 1993552286
| PP |  | Likvidace odpadu + úklid | [14 empty] | PP | 1
| VV |  | 1 |  | 1 | [12 empty] | VV | 1 | 2 | True | 1 | ROZPOCET
79 | K | R920420171 | Mimostaveništní doprava | Soubor | 1 |  | 0 |  |  | základní |  | 0 | 0 | 0 | 0 | 0 | 4 | K | 1 |  |  |  | ROZPOCET | 0 | 0 | 0 | 0 | 0 | 1 | 0 | 4 | -778328169
| PP |  | Mimostaveništní doprava | [14 empty] | PP | 1
| VV |  | 1 |  | 1 | [12 empty] | VV | 1 | 2 | True | 1 | ROZPOCET

## 04 - Vzduchotechnika
{1a0fe258-fa75-410c-9818-48be571d2435}
2
| KRYCÍ LIST SOUPISU PRACÍ | [7 empty] | v --- níže se nacházejí doplnkové a pomocné údaje k sestavám --- v | [8 empty] | False
Stavba:
Leština u Světlé - budova RZZ - oprava vnějšího pláště
Objekt:
04 - Vzduchotechnika
| KSO: |  |  |  |  | CC-CZ:
| Místo: |  |  |  |  | Datum: | 25. 5. 2020
| Zadavatel: |  |  |  |  | IČ:
DIČ:
| Uchazeč: |  |  |  |  | IČ: | Vyplň údaj
|  | Vyplň údaj |  |  |  | DIČ: | Vyplň údaj
| Projektant: |  |  |  |  | IČ:
DIČ:
| Zpracovatel: |  |  |  |  | IČ:
DIČ:
Poznámka:
| Cena bez DPH | [5 empty] | 0
|  |  | Základ daně |  |  | Sazba daně | Výše daně
| DPH | základní | 0 |  |  | 21% | 0
|  | snížená | 0 |  |  | 15% | 0
|  | zákl. přenesená | 0 |  |  | 21% | 0
|  | sníž. přenesená | 0 |  |  | 15% | 0
|  | nulová | 0 |  |  | 0% | 0
| Cena s DPH |  |  | v | CZK |  | 0
| Projektant |  |  | Zpracovatel
| Datum a podpis: |  | Razítko | Datum a podpis: |  |  | Razítko
| Objednavatel |  |  | Uchazeč
| Datum a podpis: |  | Razítko | Datum a podpis: |  |  | Razítko
REKAPITULACE ČLENĚNÍ SOUPISU PRACÍ
Stavba:
Leština u Světlé - budova RZZ - oprava vnějšího pláště
Objekt:
04 - Vzduchotechnika
Místo: | [5 empty] | Datum: | 25. 5. 2020
Zadavatel: | [5 empty] | Projektant:
Uchazeč: |  |  | Vyplň údaj |  |  | Zpracovatel:
Kód dílu - Popis | [6 empty] | Cena celkem [CZK]
Náklady ze soupisu prací | [6 empty] | 0 | [11 empty] | -1
| PSV - Práce a dodávky PSV | [5 empty] | 0
| 713 - Izolace tepelné | [5 empty] | 0
| 751 - Vzduchotechnika | [5 empty] | 0
| Ostatní - Ostatní | [5 empty] | 0
| ON - Ostatní náklady | [5 empty] | 0
SOUPIS PRACÍ
Stavba:
Leština u Světlé - budova RZZ - oprava vnějšího pláště
Objekt:
04 - Vzduchotechnika
Místo: | [5 empty] | Datum: | 25. 5. 2020
Zadavatel: | [5 empty] | Projektant:
Uchazeč: |  |  | Vyplň údaj |  |  | Zpracovatel:
PČ | Typ | Kód | Popis | MJ | Množství | J.cena [CZK] | Cena celkem [CZK] | Cenová soustava |  | DPH | J. Nh [h] | Nh celkem [h] | J. hmotnost [t] | Hmotnost celkem [t] | J. suť [t] | Suť Celkem [t]
Náklady soupisu celkem | [6 empty] | 0 |  |  |  |  | 0 |  | 0.08065 |  | 0 |  | D | -1 | [10 empty] | 0
| D | PSV | Práce a dodávky PSV |  |  |  | 0 |  |  |  |  | 0 |  | 0.08065 |  | 0 | 2 | D | 0 |  |  |  | ROZPOCET | [6 empty] | 0
| D | 713 | Izolace tepelné |  |  |  | 0 |  |  |  |  | 0 |  | 0.01715 |  | 0 | 2 | D | 1 |  |  |  | ROZPOCET | [6 empty] | 0
1 | K | 713411111 | Montáž izolace tepelné potrubí pásy nebo rohožemi bez úpravy staženými drátem 1x | m2 | 6.06 |  | 0 | CS ÚRS 2020 02 |  | základní |  | 0 | 0.0001 | 0.000606 | 0 | 0 | 16 | K | 2 |  |  |  | ROZPOCET | 0 | 0 | 0 | 0 | 0 | 1 | 0 | 16 | -227208540
| PP |  | Montáž izolace tepelné potrubí a ohybů pásy nebo rohožemi bez povrchové úpravy (izolační materiál ve specifikaci) ovinutými kolem potrubí a staženými ocelovým drátem potrubí jednovrstvá | [14 empty] | PP | 2
| VV |  | 0,6*(3,3+6,8) |  | 6.06 | [12 empty] | VV | 2 | 2 | True | 1 | ROZPOCET
2 | M | 63151671 | rohož izolační lamelová s jednostrannou Al fólií 55 kg/m3 tl.40 mm | m2 | 6.363 |  | 0 | CS ÚRS 2020 02 |  | základní |  | 0 | 0.0026 | 0.016544 | 0 | 0 | 32 | M | 2 |  |  |  | ROZPOCET | 0 | 0 | 0 | 0 | 0 | 1 | 0 | 16 | -956512081
| PP |  | rohož izolační lamelová s jednostrannou Al fólií 55 kg/m3 tl.40 mm | [14 empty] | PP | 2
| VV |  | 6,06*1,05 |  | 6.363 | [12 empty] | VV | 2 | 2 | True | 1 | ROZPOCET
3 | K | 998713102 | Přesun hmot tonážní pro izolace tepelné v objektech v do 12 m | t | 0.017 |  | 0 | CS ÚRS 2020 02 |  | základní |  | 0 | 0 | 0 | 0 | 0 | 16 | K | 2 |  |  |  | ROZPOCET | 0 | 0 | 0 | 0 | 0 | 1 | 0 | 16 | 1325614766
| PP |  | Přesun hmot pro izolace tepelné stanovený z hmotnosti přesunovaného materiálu vodorovná dopravní vzdálenost do 50 m v objektech výšky přes 6 m do 12 m | [14 empty] | PP | 2
| D | 751 | Vzduchotechnika |  |  |  | 0 |  |  |  |  | 0 |  | 0.0635 |  | 0 | 2 | D | 1 |  |  |  | ROZPOCET | [6 empty] | 0
4 | K | 751133012 | Mtž vent diag ntl potrubního nevýbušného D do 200 mm | kus | 1 |  | 0 | CS ÚRS 2020 02 |  | základní |  | 0 | 0 | 0 | 0 | 0 | 16 | K | 2 |  |  |  | ROZPOCET | 0 | 0 | 0 | 0 | 0 | 1 | 0 | 16 | -1651927965
| PP |  | Montáž ventilátoru diagonálního nízkotlakého potrubního nevýbušného, průměru přes 100 do 200 mm | [14 empty] | PP | 2
| VV |  | 1 |  | 1 | [12 empty] | VV | 2 | 2 | True | 1 | ROZPOCET
5 | K | 751511121 | Mtž potrubí plech skupiny I kruh s přírubou tloušťky plechu 0,6 mm D do 100 mm | m | 2.1 |  | 0 | CS ÚRS 2020 02 |  | základní |  | 0 | 0 | 0 | 0 | 0 | 16 | K | 2 |  |  |  | ROZPOCET | 0 | 0 | 0 | 0 | 0 | 1 | 0 | 16 | 1042998980
| PP |  | Montáž potrubí plechového skupiny I kruhového s přírubou tloušťky plechu 0,6 mm, průměru do 100 mm | [14 empty] | PP | 2
| VV |  | "100" 1,2+0,5+0,4 |  | 2.1 | [12 empty] | VV | 2 | 2 | True | 1 | ROZPOCET
6 | K | 751511122 | Mtž potrubí plech skupiny I kruh s přírubou tloušťky plechu 0,6 mm D do 200 mm | m | 4.8 |  | 0 | CS ÚRS 2020 02 |  | základní |  | 0 | 0 | 0 | 0 | 0 | 16 | K | 2 |  |  |  | ROZPOCET | 0 | 0 | 0 | 0 | 0 | 1 | 0 | 16 | -1040433911
| PP |  | Montáž potrubí plechového skupiny I kruhového s přírubou tloušťky plechu 0,6 mm, průměru přes 100 do 200 mm | [14 empty] | PP | 2
| VV |  | "125" 0,9 |  | 0.9 | [12 empty] | VV | 2 | 2 | True | 0 | ROZPOCET
| VV |  | "150" 2,4+1,5 |  | 3.9 | [12 empty] | VV | 2 | 2 | True | 0 | ROZPOCET
| VV |  | Součet |  | 4.8 | [12 empty] | VV | 2 | 4 | True | 1 | ROZPOCET
7 | K | 751514576 | Mtž spojky do plech potrubí pružné kruhové s přírubou D do 200 mm | kus | 4 |  | 0 | CS ÚRS 2020 02 |  | základní |  | 0 | 0 | 0 | 0 | 0 | 16 | K | 2 |  |  |  | ROZPOCET | 0 | 0 | 0 | 0 | 0 | 1 | 0 | 16 | 1012189850
| PP |  | Montáž spojky do plechového potrubí pružné kruhové s přírubou, průměru přes 100 do 200 mm | [14 empty] | PP | 2
| VV |  | 4 |  | 4 | [12 empty] | VV | 2 | 2 | True | 1 | ROZPOCET
8 | K | R751101108 | Zvukově izolovaná ohebná hadice profil 100 mm D+M | m | 1.8 |  | 0 |  |  | základní |  | 0 | 0.002 | 0.0036 | 0 | 0 | 4 | K | 2 |  |  |  | ROZPOCET | 0 | 0 | 0 | 0 | 0 | 1 | 0 | 4 | -928672327
| PP |  | D+M zvukově izolovaná ohebná hadice profil 100 mm | [14 empty] | PP | 2
| P |  | Poznámka k položce: Ohebná Al laminátová hadice s tepelnou izolací z vrstvy minerální vaty tloušťky 25 mm, 16 kg/ m3, parozábrana – zpevněný Al laminát. | [14 empty] | P | 2
| VV |  | 0,6*3 |  | 1.8 | [12 empty] | VV | 2 | 2 | True | 1 | ROZPOCET
9 | K | R751111112 | Zvukově izolovaná ohebná hadice profil 150 mm D+M | m | 0.6 |  | 0 |  |  | základní |  | 0 | 0.002 | 0.0012 | 0 | 0 | 4 | K | 2 |  |  |  | ROZPOCET | 0 | 0 | 0 | 0 | 0 | 1 | 0 | 4 | -995664113
| PP |  | D+M zvukově izolovaná ohebná hadice profil 150 mm | [14 empty] | PP | 2
| P |  | Poznámka k položce: Ohebná Al laminátová hadice s tepelnou izolací z vrstvy minerální vaty tloušťky 25 mm, 16 kg/ m3, parozábrana – zpevněný Al laminát. | [14 empty] | P | 2
| VV |  | 0,6 |  | 0.6 | [12 empty] | VV | 2 | 2 | True | 1 | ROZPOCET
10 | K | R751410310 | Tlumič hluku kruhový, profil 125 mm, dl. 600 mm D+M | kus | 1 |  | 0 |  |  | základní |  | 0 | 0.004 | 0.004 | 0 | 0 | 4 | K | 2 |  |  |  | ROZPOCET | 0 | 0 | 0 | 0 | 0 | 1 | 0 | 4 | -425855581
| PP |  | D+M tlumič hluku kruhový, profil 150 mm, dl. 600 mm | [14 empty] | PP | 2
| VV |  | 1 |  | 1 | [12 empty] | VV | 2 | 2 | True | 1 | ROZPOCET
11 | K | R751410328 | Zpětná klapka, profil 125 mm, "motýlková", galvanizovaná ocel D+M | kus | 1 |  | 0 |  |  | základní |  | 0 | 0.0005 | 0.0005 | 0 | 0 | 4 | K | 2 |  |  |  | ROZPOCET | 0 | 0 | 0 | 0 | 0 | 1 | 0 | 4 | 914626545
| PP |  | D+M zpětná klapka, profil 150 mm, "motýlková", galvanizovaná ocel | [14 empty] | PP | 2
| VV |  | 1 |  | 1 | [12 empty] | VV | 2 | 2 | True | 1 | ROZPOCET
12 | K | R751510416 | Větrací mřížka kruhová do fasády, plastová, profil 150 mm, s okapničkou D+M | kus | 1 |  | 0 |  |  | základní |  | 0 | 0 | 0 | 0 | 0 | 4 | K | 2 |  |  |  | ROZPOCET | 0 | 0 | 0 | 0 | 0 | 1 | 0 | 4 | -148549446
| PP |  | D+M větrací mřížka kruhová do fasády, plastová, profil 150 mm, s okapničkou | [14 empty] | PP | 2
| P |  | Poznámka k položce: | [14 empty] | P | 2
| VV |  | 1 |  | 1 | [12 empty] | VV | 2 | 2 | True | 1 | ROZPOCET
13 | M | R1714125100 | Kruhové potrubí SPIRO odbočka jednoduchá 125/100, pozinkovaný plech, profil 125 mm | kus | 1 |  | 0 |  |  | základní |  | 0 | 0 | 0 | 0 | 0 | 8 | M | 2 |  |  |  | ROZPOCET | 0 | 0 | 0 | 0 | 0 | 1 | 0 | 4 | 1446912516
| PP |  | Kruhové potrubí SPIRO odbočka jednoduchá 125/100, pozinkovaný plech, profil 125 mm | [14 empty] | PP | 2
| P |  | Poznámka k položce: včetně příslušenství - závěsného, těsného a montážního materiálu, kovové objímky + závitové tyče M8, vsuvky, gumové těsnění | [14 empty] | P | 2
| VV |  | 1 |  | 1 | [12 empty] | VV | 2 | 2 | True | 1 | ROZPOCET
14 | M | R1714150125 | Kruhové potrubí SPIRO odbočka jednoduchá 150/125, pozinkovaný plech, profil 150 mm | kus | 1 |  | 0 |  |  | základní |  | 0 | 0.0011 | 0.0011 | 0 | 0 | 8 | M | 2 |  |  |  | ROZPOCET | 0 | 0 | 0 | 0 | 0 | 1 | 0 | 4 | 1225369008
| PP |  | D+M kruhové potrubí SPIRO odbočka jednoduchá 150/125, pozinkovaný plech, profil 150 mm | [14 empty] | PP | 2
| P |  | Poznámka k položce: včetně příslušenství - závěsného, těsného a montážního materiálu, kovové objímky + závitové tyče M8, vsuvky, gumové těsnění | [14 empty] | P | 2
| VV |  | 1 |  | 1 | [12 empty] | VV | 2 | 2 | True | 1 | ROZPOCET
15 | M | R1714150150 | Kruhové potrubí SPIRO odbočka jednoduchá 150/150, pozinkovaný plech, profil 150 mm | kus | 1 |  | 0 |  |  | základní |  | 0 | 0.0011 | 0.0011 | 0 | 0 | 8 | M | 2 |  |  |  | ROZPOCET | 0 | 0 | 0 | 0 | 0 | 1 | 0 | 4 | -168985873
| PP |  | Kruhové potrubí SPIRO odbočka jednoduchá 150/150, pozinkovaný plech, profil 150 mm | [14 empty] | PP | 2
| P |  | Poznámka k položce: včetně příslušenství - závěsného, těsného a montážního materiálu, kovové objímky + závitové tyče M8, vsuvky, gumové těsnění | [14 empty] | P | 2
| VV |  | 1 |  | 1 | [12 empty] | VV | 2 | 2 | True | 1 | ROZPOCET
16 | M | R171410102 | Kruhové potrubí SPIRO přechod osový 125/100, pozinkovaný plech, profil 125 mm | kus | 1 |  | 0 |  |  | základní |  | 0 | 0.0004 | 0.0004 | 0 | 0 | 8 | M | 2 |  |  |  | ROZPOCET | 0 | 0 | 0 | 0 | 0 | 1 | 0 | 4 | 841335716
| PP |  | D+M kruhové potrubí SPIRO přechod osový 125/100, pozinkovaný plech,profil 125 mm | [14 empty] | PP | 2
| P |  | Poznámka k položce: včetně příslušenství - závěsného, těsného a montážního materiálu, kovové objímky + závitové tyče M8, vsuvky, gumové těsnění | [14 empty] | P | 2
| VV |  | 1 |  | 1 | [12 empty] | VV | 2 | 2 | True | 1 | ROZPOCET
17 | M | R171410108 | Kruhové potrubí SPIRO přechod osový 150/125, pozinkovaný plech, profil 150 mm | kus | 1 |  | 0 |  |  | základní |  | 0 | 0.0009 | 0.0009 | 0 | 0 | 8 | M | 2 |  |  |  | ROZPOCET | 0 | 0 | 0 | 0 | 0 | 1 | 0 | 4 | 663243439
| PP |  | D+M kruhové potrubí SPIRO odbočka dvojitá 150/125, pozinkovaný plech, profil 150 mm | [14 empty] | PP | 2
| P |  | Poznámka k položce: pozinkovaný plech, profil 150 mm, včetně příslušenství - závěsného, těsného a montážního materiálu, kovové objímky + závitové tyče M8, vsuvky, gumové těsnění I.NP: 1, m.č. 105 | [14 empty] | P | 2
| VV |  | 1 |  | 1 | [12 empty] | VV | 2 | 2 | True | 1 | ROZPOCET
18 | M | R453110185 | Diagonální potrubní ventilátor profil 125 mm 230V, | kus | 1 |  | 0 |  |  | základní |  | 0 | 0.017 | 0.017 | 0 | 0 | 8 | M | 2 |  |  |  | ROZPOCET | 0 | 0 | 0 | 0 | 0 | 1 | 0 | 4 | -300441655
| PP |  | D+M diagonální potrubní ventilátor profil 125 mm 230V, 50 Hz, 30 W, 260 m3/hod, 0,11 A, 60Pa s doběhem | [14 empty] | PP | 2
| P |  | Poznámka k položce: 230V, 50 Hz, 30 W, 260 m3/hod, 0,11 A, 60Pa s doběhem | [14 empty] | P | 2
| VV |  | 1 |  | 1 | [12 empty] | VV | 2 | 2 | True | 1 | ROZPOCET
19 | M | R178412021 | Spojovací manžety, profil 150 mm | kus | 4 |  | 0 |  |  | základní |  | 0 | 0.00025 | 0.001 | 0 | 0 | 8 | M | 2 |  |  |  | ROZPOCET | 0 | 0 | 0 | 0 | 0 | 1 | 0 | 4 | -833082790
| PP |  | D+M spojovací manžety, profil 150 mm | [14 empty] | PP | 2
| VV |  | 4 |  | 4 | [12 empty] | VV | 2 | 2 | True | 1 | ROZPOCET
20 | M | R178412100 | Kruhové potrubí SPIRO profil 100 mm, šroubově stáčený pás pozinkovaného plechu tl. 0,6 mm | m | 2.1 |  | 0 |  |  | základní |  | 0 | 0.0016 | 0.00336 | 0 | 0 | 8 | M | 2 |  |  |  | ROZPOCET | 0 | 0 | 0 | 0 | 0 | 1 | 0 | 4 | 1275005611
| PP |  | D+M kruhové potrubí SPIRO profil 100 mm, šrouboě stáčený pás pozinkovaného plechu tl. 0,6 mm | [14 empty] | PP | 2
| P |  | Poznámka k položce: včetně příslušenství - závěsného, těsného a montážního materiálu, kovové objímky + závitové tyče M8, vsuvky, gumové těsnění | [14 empty] | P | 2
| VV |  | 2,1 |  | 2.1 | [12 empty] | VV | 2 | 2 | True | 1 | ROZPOCET
21 | M | R178412126 | Kruhové potrubí SPIRO profil 125 mm, šroubově stáčený pás pozinkovaného plechu tl. 0,6 mm | m | 0.9 |  | 0 |  |  | základní |  | 0 | 0.0021 | 0.00189 | 0 | 0 | 8 | M | 2 |  |  |  | ROZPOCET | 0 | 0 | 0 | 0 | 0 | 1 | 0 | 4 | -1744721776
| PP |  | D+M kruhové potrubí SPIRO profil 125 mm, šroubově stáčený pás pozinkovaného plechu tl. 0,6 mm | [14 empty] | PP | 2
| P |  | Poznámka k položce: včetně příslušenství - závěsného, těsného a montážního materiálu, kovové objímky + závitové tyče M8, vsuvky, gumové těsnění | [14 empty] | P | 2
| VV |  | "125" 0,9 |  | 0.9 | [12 empty] | VV | 2 | 2 | True | 1 | ROZPOCET
22 | M | R178412150 | Kruhové potrubí SPIRO profil 150 mm, šroubově stáčený pás pozinkovaného plechu tl. 0,6 mm |  | 3.9 |  | 0 |  |  | základní |  | 0 | 0.0065 | 0.02535 | 0 | 0 | 8 | M | 2 |  |  |  | ROZPOCET | 0 | 0 | 0 | 0 | 0 | 1 | 0 | 4 | 1385922053
| PP |  | Kruhové potrubí SPIRO profil 150 mm, šroubově stáčený pás pozinkovaného plechu tl. 0,6 mm | [14 empty] | PP | 2
| VV |  | "150" 2,4+1,5 |  | 3.9 | [12 empty] | VV | 2 | 2 | True | 1 | ROZPOCET
23 | M | R751810802 | Odsávací ventil kruhový, kovový, profil 100 mm,s bílou vypalovací barvou, včetně montážního kroužku s těsněním D+M | kus | 3 |  | 0 |  |  | základní |  | 0 | 0.0007 | 0.0021 | 0 | 0 | 8 | M | 2 |  |  |  | ROZPOCET | 0 | 0 | 0 | 0 | 0 | 1 | 0 | 4 | -900032659
| PP |  | D+M odsávací ventil kruhový, kovový, profil 100 mm,s bílou vypalovací barvou, včetně montážního kroužku s těsněním | [14 empty] | PP | 2
| VV |  | 3 |  | 3 | [12 empty] | VV | 2 | 2 | True | 1 | ROZPOCET
24 | M | R751810804 | Odsávací ventil kruhový, kovový, profil 150 mm,s bílou vypalovací barvou, včetně montážního kroužku s těsněním D+M | kus | 1 |  | 0 |  |  | základní |  | 0 | 0 | 0 | 0 | 0 | 8 | M | 2 |  |  |  | ROZPOCET | 0 | 0 | 0 | 0 | 0 | 1 | 0 | 4 | 135389844
| PP |  | D+M odsávací ventil kruhový, kovový, profil 150 mm,s bílou vypalovací barvou, včetně montážního kroužku s těsněním | [14 empty] | PP | 2
| VV |  | 1 |  | 1 | [12 empty] | VV | 2 | 2 | True | 1 | ROZPOCET
25 | K | 998751101 | Přesun hmot tonážní pro vzduchotechniku v objektech v do 12 m | t | 0.081 |  | 0 | CS ÚRS 2020 02 |  | základní |  | 0 | 0 | 0 | 0 | 0 | 16 | K | 2 |  |  |  | ROZPOCET | 0 | 0 | 0 | 0 | 0 | 1 | 0 | 16 | 1964305544
| PP |  | Přesun hmot pro vzduchotechniku stanovený z hmotnosti přesunovaného materiálu vodorovná dopravní vzdálenost do 100 m v objektech výšky do 12 m | [14 empty] | PP | 2
| VV |  | 0,081 |  | 0.081 | [12 empty] | VV | 2 | 2 | True | 1 | ROZPOCET
26 | K | 998751181 | Příplatek k přesunu hmot tonážní 751 prováděný bez použití mechanizace | t | 0.081 |  | 0 | CS ÚRS 2020 02 |  | základní |  | 0 | 0 | 0 | 0 | 0 | 16 | K | 2 |  |  |  | ROZPOCET | 0 | 0 | 0 | 0 | 0 | 1 | 0 | 16 | 610330042
| PP |  | Příplatek k přesunu hmot tonážní 751 prováděný bez použití mechanizace | [14 empty] | PP | 2
| D | Ostatní | Ostatní |  |  |  | 0 |  |  |  |  | 0 |  | 0 |  | 0 | 4 | D | 0 |  |  |  | ROZPOCET | [6 empty] | 0
| D | ON | Ostatní náklady |  |  |  | 0 |  |  |  |  | 0 |  | 0 |  | 0 | 4 | D | 1 |  |  |  | ROZPOCET | [6 empty] | 0
27 | K | R751210082 | dopravné | soubor | 1 |  | 0 |  |  | základní |  | 0 | 0 | 0 | 0 | 0 | 512 | K | 2 |  |  |  | ROZPOCET | 0 | 0 | 0 | 0 | 0 | 1 | 0 | 512 | 1179613524
| PP |  | dopravné | [14 empty] | PP | 2
| VV |  | 1 |  | 1 | [12 empty] | VV | 2 | 2 | True | 1 | ROZPOCET
28 | K | R751220105 | zednické výpomoci | soubor | 1 |  | 0 |  |  | základní |  | 0 | 0 | 0 | 0 | 0 | 512 | K | 2 |  |  |  | ROZPOCET | 0 | 0 | 0 | 0 | 0 | 1 | 0 | 512 | -1112205308
| PP |  | zednické výpomoci | [14 empty] | PP | 2
| P |  | Poznámka k položce: drobné výpomoci při motáži závěsů potrubí, veškeré stavební a bourací práce nutné pro zdárné provedení vzduchotechniky, zapravení veškerých prostupů materiálem shodným s materiálem v němž jsou prostupy prováděny s potřebnou požární odolností dle PBŘ odvoz a likvidace suti na skládku do 20 km | [14 empty] | P | 2
| VV |  | 1 |  | 1 | [12 empty] | VV | 2 | 2 | True | 1 | ROZPOCET
29 | K | R75125022 | informační systém | soubor | 1 |  | 0 |  |  | základní |  | 0 | 0 | 0 | 0 | 0 | 512 | K | 2 |  |  |  | ROZPOCET | 0 | 0 | 0 | 0 | 0 | 1 | 0 | 512 | -955757583
| PP |  | informační systém | [14 empty] | PP | 2
| P |  | Poznámka k položce: v rozsahu nevyhnutelně potřebném pro provoz a údržbu vzduchotecniky, tj. označení tras potrubí dle ČSN, označení směru toků médií v potrubích, označení přístupů a provozních stavů | [14 empty] | P | 2
| VV |  | 1 |  | 1 | [12 empty] | VV | 2 | 2 | True | 1 | ROZPOCET
30 | K | R75126033 | lešení, montážní plošiny | soubor | 1 |  | 0 |  |  | základní |  | 0 | 0 | 0 | 0 | 0 | 512 | K | 2 |  |  |  | ROZPOCET | 0 | 0 | 0 | 0 | 0 | 1 | 0 | 512 | -609246311
| PP |  | lešení, montážní plošiny | [14 empty] | PP | 2
| VV |  | 1 |  | 1 | [12 empty] | VV | 2 | 2 | True | 1 | ROZPOCET
31 | K | R751691111 | Zaregulování systému vzduchotechnického zařízení - 1 koncový (distribuční) prvek | kus | 4 |  | 0 | CS ÚRS 2020 02 |  | základní |  | 0 | 0 | 0 | 0 | 0 | 16 | K | 2 |  |  |  | ROZPOCET | 0 | 0 | 0 | 0 | 0 | 1 | 0 | 16 | 154265739
| PP |  | Zaregulování systému vzduchotechnického zařízení za 1 koncový (distribuční) prvek | [14 empty] | PP | 2
| VV |  | 4 |  | 4 | [12 empty] | VV | 2 | 2 | True | 1 | ROZPOCET

## 05 - Vytápění
{e0fe60ad-1bf9-4fb2-9d85-01e8b4827bf5}
2
| KRYCÍ LIST SOUPISU PRACÍ | [7 empty] | v --- níže se nacházejí doplnkové a pomocné údaje k sestavám --- v | [8 empty] | False
Stavba:
Leština u Světlé - budova RZZ - oprava vnějšího pláště
Objekt:
05 - Vytápění
| KSO: |  |  |  |  | CC-CZ:
| Místo: |  |  |  |  | Datum: | 25. 5. 2020
| Zadavatel: |  |  |  |  | IČ:
DIČ:
| Uchazeč: |  |  |  |  | IČ: | Vyplň údaj
|  | Vyplň údaj |  |  |  | DIČ: | Vyplň údaj
| Projektant: |  |  |  |  | IČ:
DIČ:
| Zpracovatel: |  |  |  |  | IČ:
DIČ:
Poznámka:
| Cena bez DPH | [5 empty] | 0
|  |  | Základ daně |  |  | Sazba daně | Výše daně
| DPH | základní | 0 |  |  | 21% | 0
|  | snížená | 0 |  |  | 15% | 0
|  | zákl. přenesená | 0 |  |  | 21% | 0
|  | sníž. přenesená | 0 |  |  | 15% | 0
|  | nulová | 0 |  |  | 0% | 0
| Cena s DPH |  |  | v | CZK |  | 0
| Projektant |  |  | Zpracovatel
| Datum a podpis: |  | Razítko | Datum a podpis: |  |  | Razítko
| Objednavatel |  |  | Uchazeč
| Datum a podpis: |  | Razítko | Datum a podpis: |  |  | Razítko
REKAPITULACE ČLENĚNÍ SOUPISU PRACÍ
Stavba:
Leština u Světlé - budova RZZ - oprava vnějšího pláště
Objekt:
05 - Vytápění
Místo: | [5 empty] | Datum: | 25. 5. 2020
Zadavatel: | [5 empty] | Projektant:
Uchazeč: |  |  | Vyplň údaj |  |  | Zpracovatel:
Kód dílu - Popis | [6 empty] | Cena celkem [CZK]
Náklady ze soupisu prací | [6 empty] | 0 | [11 empty] | -1
| PSV - PSV | [5 empty] | 0
| 713 - Izolace tepelné | [5 empty] | 0
| 730 - Ústřední vytápění | [5 empty] | 0
| 733 - Rozvod potrubí | [5 empty] | 0
| 734 - Armatury | [5 empty] | 0
| 735 - Otopná tělesa | [5 empty] | 0
SOUPIS PRACÍ
Stavba:
Leština u Světlé - budova RZZ - oprava vnějšího pláště
Objekt:
05 - Vytápění
Místo: | [5 empty] | Datum: | 25. 5. 2020
Zadavatel: | [5 empty] | Projektant:
Uchazeč: |  |  | Vyplň údaj |  |  | Zpracovatel:
PČ | Typ | Kód | Popis | MJ | Množství | J.cena [CZK] | Cena celkem [CZK] | Cenová soustava |  | DPH | J. Nh [h] | Nh celkem [h] | J. hmotnost [t] | Hmotnost celkem [t] | J. suť [t] | Suť Celkem [t]
Náklady soupisu celkem | [6 empty] | 0 |  |  |  |  | 0 |  | 0.10442 |  | 0 |  | D | -1 | [10 empty] | 0
| D | PSV | PSV |  |  |  | 0 |  |  |  |  | 0 |  | 0.10442 |  | 0 | 2 | D | 0 |  |  |  | ROZPOCET | [6 empty] | 0
| D | 713 | Izolace tepelné |  |  |  | 0 |  |  |  |  | 0 |  | 0.002022 |  | 0 | 2 | D | 1 |  |  |  | ROZPOCET | [6 empty] | 0
1 | K | 713463111 | Montáž izolace tepelné potrubí potrubními pouzdry bez úpravy staženými drátem 1x D do 100 mm | m | 28.6 |  | 0 | CS ÚRS 2020 02 |  | základní |  | 0 | 0 | 0 | 0 | 0 | 16 | K | 2 |  |  |  | ROZPOCET | 0 | 0 | 0 | 0 | 0 | 1 | 0 | 16 | 448432972
| PP |  | Montáž izolace tepelné potrubí a ohybů tvarovkami nebo deskami potrubními pouzdry bez povrchové úpravy (izolační materiál ve specifikaci) staženými pozinkovaným drátem potrubí D do 100 mm jednovrstvá | [14 empty] | PP | 2
| VV |  | 17,2+9,4+2 |  | 28.6 | [12 empty] | VV | 2 | 2 | True | 0 | ROZPOCET
2 | M | 28377096 | izolace tepelná potrubí z pěnového polyetylenu 15 x 20 mm | m | 17.2 |  | 0 | CS ÚRS 2020 02 |  | základní |  | 0 | 7e-05 | 0.001204 | 0 | 0 | 32 | M | 2 |  |  |  | ROZPOCET | 0 | 0 | 0 | 0 | 0 | 1 | 0 | 16 | -1961790744
| PP |  | izolace tepelná potrubí z pěnového polyetylenu 15 x 20 mm | [14 empty] | PP | 2
| VV |  | 17,2 |  | 17.2 | [12 empty] | VV | 2 | 2 | True | 1 | ROZPOCET
3 | M | 28377106 | izolace tepelná potrubí z pěnového polyetylenu 18 x 20 mm | m | 9.4 |  | 0 | CS ÚRS 2020 02 |  | základní |  | 0 | 7e-05 | 0.000658 | 0 | 0 | 32 | M | 2 |  |  |  | ROZPOCET | 0 | 0 | 0 | 0 | 0 | 1 | 0 | 16 | 929241178
| PP |  | izolace tepelná potrubí z pěnového polyetylenu 18 x 20 mm | [14 empty] | PP | 2
| VV |  | 9,4 |  | 9.4 | [12 empty] | VV | 2 | 2 | True | 0 | ROZPOCET
4 | M | 28377045 | izolace tepelná potrubí z pěnového polyetylenu 22 x 20 mm | m | 2 |  | 0 | CS ÚRS 2020 02 |  | základní |  | 0 | 8e-05 | 0.00016 | 0 | 0 | 32 | M | 2 |  |  |  | ROZPOCET | 0 | 0 | 0 | 0 | 0 | 1 | 0 | 16 | -917037717
| PP |  | izolace tepelná potrubí z pěnového polyetylenu 22 x 20 mm | [14 empty] | PP | 2
| VV |  | 2 |  | 2 | [12 empty] | VV | 2 | 2 | True | 0 | ROZPOCET
5 | K | 998713101 | Přesun hmot tonážní pro izolace tepelné v objektech v do 6 m | t | 0.002 |  | 0 | CS ÚRS 2020 02 |  | základní |  | 0 | 0 | 0 | 0 | 0 | 16 | K | 2 |  |  |  | ROZPOCET | 0 | 0 | 0 | 0 | 0 | 1 | 0 | 16 | -1487748689
| PP |  | Přesun hmot pro izolace tepelné stanovený z hmotnosti přesunovaného materiálu vodorovná dopravní vzdálenost do 50 m v objektech výšky do 6 m | [14 empty] | PP | 2
| D | 730 | Ústřední vytápění |  |  |  | 0 |  |  |  |  | 0 |  | 0.01477 |  | 0 | 2 | D | 1 |  |  |  | ROZPOCET | [6 empty] | 0
6 | K | 730780940R | Topna a tlaková zkouska dle CSN | hod | 12 |  | 0 |  |  | základní |  | 0 | 0 | 0 | 0 | 0 | 16 | K | 2 |  |  |  | ROZPOCET | 0 | 0 | 0 | 0 | 0 | 1 | 0 | 16 | -2094967384
| PP |  | Topna a tlaková zkouska dle CSN | [14 empty] | PP | 2
| VV |  | 12 |  | 12 | [12 empty] | VV | 2 | 2 | True | 0 | ROZPOCET
| D | 733 | Rozvod potrubí |  |  |  | 0 |  |  |  |  | 0 |  | 0.01477 |  | 0 | 2 | D | 2 |  |  |  | ROZPOCET | [6 empty] | 0
7 | K | 733222102 | Potrubí měděné polotvrdé spojované měkkým pájením D 15x1 | m | 17.2 |  | 0 | CS ÚRS 2020 02 |  | základní |  | 0 | 0.00046 | 0.007912 | 0 | 0 | 16 | K | 3 |  |  |  | ROZPOCET | 0 | 0 | 0 | 0 | 0 | 1 | 0 | 16 | 2142908415
| PP |  | Potrubí měděné polotvrdé spojované měkkým pájením D 15x1 | [14 empty] | PP | 3
| VV |  | 2*0,5*4 |  | 4 | [12 empty] | VV | 3 | 2 | True | 0 | ROZPOCET
| VV |  | 2*(2+2,2+1,8+0,6) |  | 13.2 | [12 empty] | VV | 3 | 2 | True | 0 | ROZPOCET
8 | K | 733222103 | Potrubí měděné polotvrdé spojované měkkým pájením D 18x1 | m | 9.4 |  | 0 | CS ÚRS 2020 02 |  | základní |  | 0 | 0.00057 | 0.005358 | 0 | 0 | 16 | K | 3 |  |  |  | ROZPOCET | 0 | 0 | 0 | 0 | 0 | 1 | 0 | 16 | -1049286741
| PP |  | Potrubí měděné polotvrdé spojované měkkým pájením D 18x1 | [14 empty] | PP | 3
| VV |  | 2*(1,8+2,9) |  | 9.4 | [12 empty] | VV | 3 | 2 | True | 0 | ROZPOCET
| VV |  | Součet |  | 9.4 | [12 empty] | VV | 3 | 4 | True | 1 | ROZPOCET
9 | K | 733222104 | Potrubí měděné polotvrdé spojované měkkým pájením D 22x1 | m | 2 |  | 0 | CS ÚRS 2020 02 |  | základní |  | 0 | 0.0007 | 0.0014 | 0 | 0 | 16 | K | 3 |  |  |  | ROZPOCET | 0 | 0 | 0 | 0 | 0 | 1 | 0 | 16 | -1890472417
| PP |  | Potrubí měděné polotvrdé spojované měkkým pájením D 22x1 | [14 empty] | PP | 3
| VV |  | 2*1 |  | 2 | [12 empty] | VV | 3 | 2 | True | 1 | ROZPOCET
10 | K | 733224223 | Příplatek k potrubí měděnému za zhotovení přípojky z trubek měděných D 18x1 | kus | 2 |  | 0 | CS ÚRS 2020 02 |  | základní |  | 0 | 2e-05 | 4e-05 | 0 | 0 | 16 | K | 3 |  |  |  | ROZPOCET | 0 | 0 | 0 | 0 | 0 | 1 | 0 | 16 | 188491639
| PP |  | Potrubí z trubek měděných Příplatek k cenám za zhotovení přípojky z trubek měděných Ø 18/1 | [14 empty] | PP | 3
| VV |  | 2*1 |  | 2 | [12 empty] | VV | 3 | 2 | True | 1 | ROZPOCET
11 | K | 733224222 | Příplatek k potrubí měděnému za zhotovení přípojky z trubek měděných D 15x1 | kus | 6 |  | 0 | CS ÚRS 2020 02 |  | základní |  | 0 | 1e-05 | 6e-05 | 0 | 0 | 16 | K | 3 |  |  |  | ROZPOCET | 0 | 0 | 0 | 0 | 0 | 1 | 0 | 16 | 1937483867
| PP |  | Potrubí z trubek měděných Příplatek k cenám za zhotovení přípojky z trubek měděných Ø 15/1 | [14 empty] | PP | 3
| VV |  | 2*(2+1) |  | 6 | [12 empty] | VV | 3 | 2 | True | 1 | ROZPOCET
12 | K | 733291101 | Zkouška těsnosti potrubí měděné do D 35x1,5 | m | 28.6 |  | 0 | CS ÚRS 2020 02 |  | základní |  | 0 | 0 | 0 | 0 | 0 | 16 | K | 3 |  |  |  | ROZPOCET | 0 | 0 | 0 | 0 | 0 | 1 | 0 | 16 | -893916041
| PP |  | Zkoušky těsnosti potrubí z trubek měděných D do 35/1,5 | [14 empty] | PP | 3
| VV |  | 17,2+9,4+2 |  | 28.6 | [12 empty] | VV | 3 | 2 | True | 0 | ROZPOCET
13 | K | 998733101 | Přesun hmot tonážní pro rozvody potrubí v objektech v do 6 m | t | 0.015 |  | 0 | CS ÚRS 2020 02 |  | základní |  | 0 | 0 | 0 | 0 | 0 | 16 | K | 3 |  |  |  | ROZPOCET | 0 | 0 | 0 | 0 | 0 | 1 | 0 | 16 | 1939305929
| PP |  | Přesun hmot pro rozvody potrubí stanovený z hmotnosti přesunovaného materiálu vodorovná dopravní vzdálenost do 50 m v objektech výšky do 6 m | [14 empty] | PP | 3
| D | 734 | Armatury |  |  |  | 0 |  |  |  |  | 0 |  | 0.00923 |  | 0 | 2 | D | 1 |  |  |  | ROZPOCET | [6 empty] | 0
14 | K | 734222018R | Termohlavice Heimeier verej.prostory | kus | 4 |  | 0 |  |  | základní |  | 0 | 0.001 | 0.004 | 0 | 0 | 16 | K | 2 |  |  |  | ROZPOCET | 0 | 0 | 0 | 0 | 0 | 1 | 0 | 16 | -906588132
| PP |  | Hlavice K Heimeier verej.prostory | [14 empty] | PP | 2
| VV |  | 3+1 |  | 4 | [12 empty] | VV | 2 | 2 | True | 0 | ROZPOCET
15 | K | 734222582R | VekoluxN 0531-50.0R Heimeier | kus | 4 |  | 0 |  |  | základní |  | 0 | 0.00036 | 0.00144 | 0 | 0 | 16 | K | 2 |  |  |  | ROZPOCET | 0 | 0 | 0 | 0 | 0 | 1 | 0 | 16 | -2143272643
| PP |  | VekoluxN 0531-50.0R (např.Heimeier ) | [14 empty] | PP | 2
| VV |  | 3+1 |  | 4 | [12 empty] | VV | 2 | 2 | True | 0 | ROZPOCET
16 | K | 734261233 | Šroubení topenářské přímé G 1/2 PN 16 do 120°C | kus | 3 |  | 0 | CS ÚRS 2020 02 |  | základní |  | 0 | 0.00025 | 0.00075 | 0 | 0 | 16 | K | 2 |  |  |  | ROZPOCET | 0 | 0 | 0 | 0 | 0 | 1 | 0 | 16 | -419386315
| PP |  | Šroubení topenářské PN 16 do 120°C přímé G 1/2 | [14 empty] | PP | 2
| VV |  | 3 |  | 3 | [12 empty] | VV | 2 | 2 | True | 1 | ROZPOCET
17 | K | 734261371R | Sv.Šroubení Heimeier 15 3831-15.351 | kus | 8 |  | 0 |  |  | základní |  | 0 | 0.00038 | 0.00304 | 0 | 0 | 16 | K | 2 |  |  |  | ROZPOCET | 0 | 0 | 0 | 0 | 0 | 1 | 0 | 16 | 128564331
| PP |  | Sv.Šroubení (např. Heimeier ) 15 3831-15.351 | [14 empty] | PP | 2
| VV |  | (3+1)*2 |  | 8 | [12 empty] | VV | 2 | 2 | True | 0 | ROZPOCET
18 | K | 998734101 | Přesun hmot tonážní pro armatury v objektech v do 6 m | t | 0.009 |  | 0 | CS ÚRS 2020 02 |  | základní |  | 0 | 0 | 0 | 0 | 0 | 16 | K | 2 |  |  |  | ROZPOCET | 0 | 0 | 0 | 0 | 0 | 1 | 0 | 16 | -1102611787
| PP |  | Přesun hmot pro armatury stanovený z hmotnosti přesunovaného materiálu vodorovná dopravní vzdálenost do 50 m v objektech výšky do 6 m | [14 empty] | PP | 2
| D | 735 | Otopná tělesa |  |  |  | 0 |  |  |  |  | 0 |  | 0.0784 |  | 0 | 2 | D | 1 |  |  |  | ROZPOCET | [6 empty] | 0
19 | K | 735152452 | Otopné těleso panelové VK dvoudeskové 1 přídavná přestupní plocha výška/délka 500/500 mm výkon 559 W | kus | 1 |  | 0 | CS ÚRS 2020 02 |  | základní |  | 0 | 0.01415 | 0.01415 | 0 | 0 | 16 | K | 2 |  |  |  | ROZPOCET | 0 | 0 | 0 | 0 | 0 | 1 | 0 | 16 | 1517859256
| PP |  | Otopná tělesa panelová VK dvoudesková PN 1,0 MPa, T do 110°C s jednou přídavnou přestupní plochou výšky tělesa 500 mm stavební délky / výkonu 500 mm / 559 W | [14 empty] | PP | 2
| VV |  | 1 |  | 1 | [12 empty] | VV | 2 | 2 | True | 1 | ROZPOCET
20 | K | 735152552 | Otopné těleso panelové VK dvoudeskové 2 přídavné přestupní plochy výška/délka 500/500 mm výkon 726 W | kus | 1 |  | 0 | CS ÚRS 2020 02 |  | základní |  | 0 | 0.01545 | 0.01545 | 0 | 0 | 16 | K | 2 |  |  |  | ROZPOCET | 0 | 0 | 0 | 0 | 0 | 1 | 0 | 16 | 1716575978
| PP |  | Otopná tělesa panelová VK dvoudesková PN 1,0 MPa, T do 110°C se dvěma přídavnými přestupními plochami výšky tělesa 500 mm stavební délky / výkonu 500 mm / 726 W | [14 empty] | PP | 2
| VV |  | 1 |  | 1 | [12 empty] | VV | 2 | 2 | True | 1 | ROZPOCET
21 | K | 735152573 | Otopné těleso panelové VK dvoudeskové 2 přídavné přestupní plochy výška/délka 600/600mm výkon 1007 W | kus | 1 |  | 0 | CS ÚRS 2020 02 |  | základní |  | 0 | 0.02176 | 0.02176 | 0 | 0 | 16 | K | 2 |  |  |  | ROZPOCET | 0 | 0 | 0 | 0 | 0 | 1 | 0 | 16 | 804060554
| PP |  | Otopná tělesa panelová VK dvoudesková PN 1,0 MPa, T do 110°C se dvěma přídavnými přestupními plochami výšky tělesa 600 mm stavební délky / výkonu 600 mm / 1007 W | [14 empty] | PP | 2
22 | K | R735164262 | Otopné těleso trubkové KLC výška/délka 1220/450 mm | 1 | 1 |  | 0 |  |  | základní |  | 0 | 0.02704 | 0.02704 | 0 | 0 | 16 | K | 2 |  |  |  | ROZPOCET | 0 | 0 | 0 | 0 | 0 | 1 | 0 | 16 | 646249156
| PP |  | Otopná tělesa trubková přímotopná elektrická na stěnu výšky tělesa 1215 mm, délky 450 mm | [14 empty] | PP | 2
| VV |  | 1 |  | 1 | [12 empty] | VV | 2 | 2 | True | 1 | ROZPOCET
23 | K | 735164511 | Montáž otopného tělesa trubkového na stěnu výšky tělesa do 1500 mm | kus | 1 |  | 0 | CS ÚRS 2020 02 |  | základní |  | 0 | 0 | 0 | 0 | 0 | 16 | K | 2 |  |  |  | ROZPOCET | 0 | 0 | 0 | 0 | 0 | 1 | 0 | 16 | 1795418808
| PP |  | Otopná tělesa trubková montáž těles na stěnu výšky tělesa do 1500 mm | [14 empty] | PP | 2
| VV |  | "0P13" 1 |  | 1 | [12 empty] | VV | 2 | 2 | True | 1 | ROZPOCET
24 | K | 998735101 | Přesun hmot tonážní pro otopná tělesa v objektech v do 6 m | t | 0.078 |  | 0 | CS ÚRS 2020 02 |  | základní |  | 0 | 0 | 0 | 0 | 0 | 16 | K | 2 |  |  |  | ROZPOCET | 0 | 0 | 0 | 0 | 0 | 1 | 0 | 16 | 210047393
| PP |  | Přesun hmot pro otopná tělesa stanovený z hmotnosti přesunovaného materiálu vodorovná dopravní vzdálenost do 50 m v objektech výšky do 6 m | [14 empty] | PP | 2

## 06 - Vedlejší a ostatní n...
{733c748c-030c-45b7-8de6-377a5f5f7590}
2
| KRYCÍ LIST SOUPISU PRACÍ | [7 empty] | v --- níže se nacházejí doplnkové a pomocné údaje k sestavám --- v | [8 empty] | False
Stavba:
Leština u Světlé - budova RZZ - oprava vnějšího pláště
Objekt:
06 - Vedlejší a ostatní náklady
| KSO: |  |  |  |  | CC-CZ:
| Místo: |  |  |  |  | Datum: | 25. 5. 2020
| Zadavatel: |  |  |  |  | IČ:
DIČ:
| Uchazeč: |  |  |  |  | IČ: | Vyplň údaj
|  | Vyplň údaj |  |  |  | DIČ: | Vyplň údaj
| Projektant: |  |  |  |  | IČ:
DIČ:
| Zpracovatel: |  |  |  |  | IČ:
DIČ:
Poznámka:
| Cena bez DPH | [5 empty] | 0
|  |  | Základ daně |  |  | Sazba daně | Výše daně
| DPH | základní | 0 |  |  | 21% | 0
|  | snížená | 0 |  |  | 15% | 0
|  | zákl. přenesená | 0 |  |  | 21% | 0
|  | sníž. přenesená | 0 |  |  | 15% | 0
|  | nulová | 0 |  |  | 0% | 0
| Cena s DPH |  |  | v | CZK |  | 0
| Projektant |  |  | Zpracovatel
| Datum a podpis: |  | Razítko | Datum a podpis: |  |  | Razítko
| Objednavatel |  |  | Uchazeč
| Datum a podpis: |  | Razítko | Datum a podpis: |  |  | Razítko
REKAPITULACE ČLENĚNÍ SOUPISU PRACÍ
Stavba:
Leština u Světlé - budova RZZ - oprava vnějšího pláště
Objekt:
06 - Vedlejší a ostatní náklady
Místo: | [5 empty] | Datum: | 25. 5. 2020
Zadavatel: | [5 empty] | Projektant:
Uchazeč: |  |  | Vyplň údaj |  |  | Zpracovatel:
Kód dílu - Popis | [6 empty] | Cena celkem [CZK]
Náklady ze soupisu prací | [6 empty] | 0 | [11 empty] | -1
| VRN - Vedlejší rozpočtové náklady | [5 empty] | 0
| VRN1 - Průzkumné, geodetické a projektové práce | [5 empty] | 0
| VRN3 - Zařízení staveniště | [5 empty] | 0
| VRN7 - Provozní vlivy | [5 empty] | 0
SOUPIS PRACÍ
Stavba:
Leština u Světlé - budova RZZ - oprava vnějšího pláště
Objekt:
06 - Vedlejší a ostatní náklady
Místo: | [5 empty] | Datum: | 25. 5. 2020
Zadavatel: | [5 empty] | Projektant:
Uchazeč: |  |  | Vyplň údaj |  |  | Zpracovatel:
PČ | Typ | Kód | Popis | MJ | Množství | J.cena [CZK] | Cena celkem [CZK] | Cenová soustava |  | DPH | J. Nh [h] | Nh celkem [h] | J. hmotnost [t] | Hmotnost celkem [t] | J. suť [t] | Suť Celkem [t]
Náklady soupisu celkem | [6 empty] | 0 |  |  |  |  | 0 |  | 0 |  | 0 |  | D | -1 | [10 empty] | 0
| D | VRN | Vedlejší rozpočtové náklady |  |  |  | 0 |  |  |  |  | 0 |  | 0 |  | 0 | 5 | D | 0 |  |  |  | ROZPOCET | [6 empty] | 0
| D | VRN1 | Průzkumné, geodetické a projektové práce |  |  |  | 0 |  |  |  |  | 0 |  | 0 |  | 0 | 5 | D | 1 |  |  |  | ROZPOCET | [6 empty] | 0
1 | K | 0130031000 | Vytyčení inženýrských sítí | hod | 15 |  | 0 |  |  | základní |  | 0 | 0 | 0 | 0 | 0 | 1024 | K | 2 |  |  |  | ROZPOCET | 0 | 0 | 0 | 0 | 0 | 1 | 0 | 1024 | 749335373
| PP |  | Vytyčení inženýrských sítí - civilních, ve správě investora | [14 empty] | PP | 2
| VV |  | 15 |  | 15 | [12 empty] | VV | 2 | 2 | True | 0 | ROZPOCET
2 | K | 013254000 | Dokumentace skutečného provedení stavby | … | 1 |  | 0 | CS ÚRS 2018 02 |  | základní |  | 0 | 0 | 0 | 0 | 0 | 1024 | K | 2 |  |  |  | ROZPOCET | 0 | 0 | 0 | 0 | 0 | 1 | 0 | 1024 | -511994009
| PP |  | Průzkumné, geodetické a projektové práce projektové práce dokumentace stavby (výkresová a textová) skutečného provedení stavby | [14 empty] | PP | 2
| VV |  | 1 |  | 1 | [12 empty] | VV | 2 | 2 | True | 0 | ROZPOCET
| D | VRN3 | Zařízení staveniště |  |  |  | 0 |  |  |  |  | 0 |  | 0 |  | 0 | 5 | D | 1 |  |  |  | ROZPOCET | [6 empty] | 0
3 | K | 03000109 | Zařízení staveniště | soubor | 1 |  | 0 |  |  | základní |  | 0 | 0 | 0 | 0 | 0 | 1024 | K | 2 |  |  |  | ROZPOCET | 0 | 0 | 0 | 0 | 0 | 1 | 0 | 1024 | -536245526
| PP |  | Základní rozdělení průvodních činností a nákladů zařízení staveniště | [14 empty] | PP | 2
| VV |  | 1 |  | 1 | [12 empty] | VV | 2 | 2 | True | 0 | ROZPOCET
4 | K | 1 | Ztížené výrobní podmínky |  | 1 |  | 0 |  |  | základní |  | 0 | 0 | 0 | 0 | 0 | 1024 | K | 2 |  |  |  | ROZPOCET | 0 | 0 | 0 | 0 | 0 | 1 | 0 | 1024 | 138550976
| PP |  | Ztížené výrobní podmínky - realizace za provozu v objektu, opatření dle požadavků ze strany investora - viz-ZOV | [14 empty] | PP | 2
| VV |  | 1 |  | 1 | [12 empty] | VV | 2 | 2 | True | 0 | ROZPOCET
| D | VRN7 | Provozní vlivy |  |  |  | 0 |  |  |  |  | 0 |  | 0 |  | 0 | 5 | D | 1 |  |  |  | ROZPOCET | [6 empty] | 0
5 | K | 071203000 | Provoz dalšího subjektu - dozor správce zarízení | … | 48 |  | 0 | CS ÚRS 2019 02 |  | základní |  | 0 | 0 | 0 | 0 | 0 | 1024 | K | 2 |  |  |  | ROZPOCET | 0 | 0 | 0 | 0 | 0 | 1 | 0 | 1024 | -1945298454
| PP |  | Provoz dalšího subjektu | [14 empty] | PP | 2
| VV |  | "dozor správce elektrro SEE "4*3 |  | 12 | [12 empty] | VV | 2 | 2 | True | 0 | ROZPOCET
| VV |  | "dozor správce CD Telematika " 4*3 |  | 12 | [12 empty] | VV | 2 | 2 | True | 0 | ROZPOCET
| VV |  | "dozor SSZT " 4*3 |  | 12 | [12 empty] | VV | 2 | 2 | True | 0 | ROZPOCET
| VV |  | "dozor CTD " 4*3 |  | 12 | [12 empty] | VV | 2 | 2 | True | 0 | ROZPOCET
| VV |  | Součet |  | 48 | [12 empty] | VV | 2 | 4 | True | 1 | ROZPOCET
6 | K | 071203005 | Provoz dalšího subjektu - dočasné zábory pozemků - odhad nákladů | m2 | 642 |  | 0 |  |  | základní |  | 0 | 0 | 0 | 0 | 0 | 1024 | K | 2 |  |  |  | ROZPOCET | 0 | 0 | 0 | 0 | 0 | 1 | 0 | 1024 | 2091772097
| PP |  | Odhad pronájmu pozemků pro relaizaci celková plocha 1046m2-468m2 = cca 578 m2 odhad záboru plochy cca na 3 měsíce | [14 empty] | PP | 2
| VV |  | "odhad plochy okolo objektu cela plocha cca 4 měsíce " | [14 empty] | VV | 2 | 1 | True | 0 | ROZPOCET
| VV |  | 22*(3+2) |  | 110 | [12 empty] | VV | 2 | 2 | True | 0 | ROZPOCET
| VV |  | 16*(2+2) |  | 64 | [12 empty] | VV | 2 | 2 | True | 0 | ROZPOCET
| VV |  | Mezisoučet |  | 174 | [12 empty] | VV | 2 | 3 | True | 0 | ROZPOCET
| VV |  | "plocha - pro vnitřní práce 4 měsíce" | [14 empty] | VV | 2 | 1 | True | 0 | ROZPOCET
| VV |  | 10*4 |  | 40 | [12 empty] | VV | 2 | 2 | True | 0 | ROZPOCET
| VV |  | Mezisoučet |  | 40 | [12 empty] | VV | 2 | 3 | True | 0 | ROZPOCET
| VV |  | Součet |  | 214 | [12 empty] | VV | 2 | 4 | True | 1 | ROZPOCET
| VV |  | 214*3 'Přepočtené koeficientem množství |  | 642 | [12 empty] | VV | 2 | 2 | False | 1 | ROZPOCET