## Sheet1
FORMULÁŘ 5 | [6 empty] | majitel HIM: | SŽDC |  | 0 |  |  | 1 | 0
|  | SOUPIS PRACÍ | [7 empty] | Cena za objekt [Kč] |  | mj dle JKSO | počet mj | objektový ukazatel
Název stavby : |  | REKONSTRUKCE ŽST. JAROMĚŘ | [5 empty] | Číslo stavby | 15051
Název PS,SO : |  | ÚPRAVA VODOVODU MěVAK V KM 39,102 | Zatřídění objektu: (JKSO, JKPOV) |  |  |  |  | Číslo PS,SO | 11-27-01
Datum zpracování : |  | 31.7.2015 | [5 empty] | Datum aktualizace :
Poř. číslo pol. | Číslo položky | Název položky | Měrná jednotka | Množství | Jednotková hmotnost | Celková hmotnost | CENA |  |  |  | Typ řádku | Kód datové základny | Technická specifikace | Výkaz výměr
[7 empty] | Dodávky |  | Montáže
[7 empty] | Jednotková | Celkem | Jednotková | Celkem
| 1 | 2 | 3 | 4 | 5 | 6 | 7 | 8 | 9 | 10 | 12 | 13 | 14 | 15
| 0 | Všeobecné konstrukce a práce | [8 empty] | S
1 | 01441 | POPLATKY ZA NÁHRADNÍ ZÁSOBOVÁNÍ VODOU | KPL | 1 | [5 empty] | 0 | P | 2017_OTSKP-SPK | zahrnuje náklady na náhradní zásobení | 1=1,0000 [A]
| Dopln. popis | 20 HOD
| Celkem za 0 | Všeobecné konstrukce a práce | [7 empty] | 0
| 1 | Zemní práce | [8 empty] | S
2 | 13273R | HLOUBENÍ RÝH ŠÍŘ DO 2M PAŽ I NEPAŽ TŘ. I VČ. ODVOZU NA SKLÁDKU | M3 | 65.92 | [5 empty] | 0 | P | 2017_OTSKP-SPK | položka zahrnuje: - vodorovná a svislá doprava, přemístění, přeložení, manipulace s výkopkem - kompletní provedení vykopávky nezapažené i zapažené - ošetření výkopiště po celou dobu práce v něm vč. klimatických opatření - ztížení vykopávek v blízkosti podzemního vedení, konstrukcí a objektů vč. jejich dočasného zajištění - ztížení pod vodou, v okolí výbušnin, ve stísněných prostorech a pod. - příplatek za lepivost - těžení po vrstvách, pásech a po jiných nutných částech (figurách) - čerpání vody vč. čerpacích jímek, potrubí a pohotovostní čerpací soupravy (viz ustanovení k pol. 1151,2) - potřebné snížení hladiny podzemní vody - těžení a rozpojování jednotlivých balvanů - vytahování a nošení výkopku - svahování a přesvah. svahů do konečného tvaru, výměna hornin v podloží a v pláni znehodnocené klimatickými vlivy - ruční vykopávky, odstranění kořenů a napadávek - pažení, vzepření a rozepření vč. přepažování (vyjma štětových stěn) - úpravu, ochranu a očištění dna, základové spáry, stěn a svahů - odvedení nebo obvedení vody v okolí výkopiště a ve výkopišti - třídění výkopku - veškeré pomocné konstrukce umožňující provedení vykopávky (příjezdy, sjezdy, nájezdy, lešení, podpěr. konstr., přemostění, zpevněné plochy, zakrytí a pod.) - nezahrnuje uložení zeminy (na skládku, do násypu) ani poplatky za skládku, vykazují se v položce č.0141** Položka obsahuje odvoz na skládku, v případě zpětného použití odvoz a uložení na mezideponii a zpětný dovoz a odvoz přebytku na skládku a veškerou manipulaci náležící k těmto činnostiem | TLT DN150: (13,50-9,00)*1,00*2,00=9,0000 [A] chránička DN300: 9,00*1,20*2,40=25,9200 [B] pro vybourání stáv potrubí: 13,50*1,00*2,00=27,0000 [C] pro napojení: 1,00*1,00*2,00*2ks=4,0000 [D] Celkem: A+B+C+D=65,9200 [E]
3 | 17120 | ULOŽENÍ SYPANINY DO NÁSYPŮ A NA SKLÁDKY BEZ ZHUTNĚNÍ | M3 | 65.92 | [5 empty] | 0 | P | 2017_OTSKP-SPK | položka zahrnuje: - kompletní provedení zemní konstrukce do předepsaného tvaru - ošetření úložiště po celou dobu práce v něm vč. klimatických opatření - ztížení v okolí vedení, konstrukcí a objektů a jejich dočasné zajištění - ztížení provádění ve ztížených podmínkách a stísněných prostorech - ztížené ukládání sypaniny pod vodu - ukládání po vrstvách a po jiných nutných částech (figurách) vč. dosypávek - spouštění a nošení materiálu - úprava, očištění a ochrana podloží a svahů - svahování, uzavírání povrchů svahů - udržování úložiště a jeho ochrana proti vodě - odvedení nebo obvedení vody v okolí úložiště a v úložišti - veškeré pomocné konstrukce umožňující provedení zemní konstrukce (příjezdy, sjezdy, nájezdy, lešení, podpěrné konstrukce, přemostění, zpevněné plochy, zakrytí a pod.) | uložení přebytečné zeminy na skládku z pol.č.13273R: 65,92m3=65,9200 [A]
4 | 17481 | ZÁSYP JAM A RÝH Z NAKUPOVANÝCH MATERIÁLŮ | M3 | 55.234 | [5 empty] | 0 | P | 2017_OTSKP-SPK | položka zahrnuje: - kompletní provedení zemní konstrukce včetně nákupu a dopravy materiálu dle zadávací dokumentace - úprava ukládaného materiálu vlhčením, tříděním, promícháním nebo vysoušením, příp. jiné úpravy za účelem zlepšení jeho mech. vlastností - hutnění i různé míry hutnění - ošetření úložiště po celou dobu práce v něm vč. klimatických opatření - ztížení v okolí vedení, konstrukcí a objektů a jejich dočasné zajištění - ztížení provádění vč. hutnění ve ztížených podmínkách a stísněných prostorech - ztížené ukládání sypaniny pod vodu - ukládání po vrstvách a po jiných nutných částech (figurách) vč. dosypávek - spouštění a nošení materiálu - výměna částí zemní konstrukce znehodnocené klimatickými vlivy - udržování úložiště a jeho ochrana proti vodě - odvedení nebo obvedení vody v okolí úložiště a v úložišti - veškeré pomocné konstrukce umožňující provedení zemní konstrukce (příjezdy, sjezdy, nájezdy, lešení, podpěrné konstrukce, přemostění, zpevněné plochy, zakrytí a pod.) | Výkop dle položky 13273R: 65,92m3=65,9200 [A] vytlačená kubatura obsyp dle položky 17581: -7,958m3=-7,9580 [B] lože dle položky 45157: -1,53m3=-1,5300 [C] TLT DN150: -(13,50-9,00)*(3,14*0,085*0,085)=-0,1021 [D] Chránička PE DN300: -9,00*(3,14*0,157*0,157)=-0,6966 [E] Bloky dle položky 451313: -0,399m3=-0,3990 [F] Celkem: A+B+C+D+E+F=55,2343 [G]
5 | 17581 | OBSYP POTRUBÍ A OBJEKTŮ Z NAKUPOVANÝCH MATERIÁLŮ | M3 | 7.958 | [5 empty] | 0 | P | 2017_OTSKP-SPK | položka zahrnuje: - kompletní provedení zemní konstrukce včetně nákupu a dopravy materiálu dle zadávací dokumentace - úprava ukládaného materiálu vlhčením, tříděním, promícháním nebo vysoušením, příp. jiné úpravy za účelem zlepšení jeho mech. vlastností - hutnění i různé míry hutnění - ošetření úložiště po celou dobu práce v něm vč. klimatických opatření - ztížení v okolí vedení, konstrukcí a objektů a jejich dočasné zajištění - ztížení provádění vč. hutnění ve ztížených podmínkách a stísněných prostorech - ztížené ukládání sypaniny pod vodu - ukládání po vrstvách a po jiných nutných částech (figurách) vč. dosypávek - spouštění a nošení materiálu - výměna částí zemní konstrukce znehodnocené klimatickými vlivy - ruční hutnění a výplň jam a prohlubní v podloží - úprava, očištění, ochrana a zhutnění podloží - svahování, hutnění a uzavírání povrchů svahů - zřízení lavic na svazích - udržování úložiště a jeho ochrana proti vodě - odvedení nebo obvedení vody v okolí úložiště a v úložišti - veškeré pomocné konstrukce umožňující provedení zemní konstrukce (příjezdy, sjezdy, nájezdy, lešení, podpěrné konstrukce, přemostění, zpevněné plochy, zakrytí a pod.) - zemina vytlačená potrubím o DN do 180mm se od kubatury obsypů neodečítá | TLT DN150: (13,50-9,00)*(1,00*0,47-3,14*0,085*0,085)=2,0129 [A] Chránička PE DN300: 9,00*(1,20*0,615 - 3,14*0,157*0,157)=5,9454 [B] Celkem: A+B=7,9583 [C]
| Celkem za 1 | Zemní práce | [7 empty] | 0
| 4 | Vodorovné konstrukce | [8 empty] | S
6 | 451313 | PODKLADNÍ A VÝPLŇOVÉ VRSTVY Z PROSTÉHO BETONU C16/20 | M3 | 0.399 | [5 empty] | 0 | P | 2017_OTSKP-SPK | - dodání čerstvého betonu (betonové směsi) požadované kvality, jeho uložení do požadovaného tvaru při jakékoliv hustotě výztuže, konzistenci čerstvého betonu a způsobu hutnění, ošetření a ochranu betonu, - zhotovení nepropustného, mrazuvzdorného betonu a betonu požadované trvanlivosti a vlastností, - užití potřebných přísad a technologií výroby betonu, - zřízení pracovních a dilatačních spar, včetně potřebných úprav, výplně, vložek, opracování, očištění a ošetření, - bednění požadovaných konstr. (i ztracené) s úpravou dle požadované kvality povrchu betonu, včetně odbedňovacích a odskružovacích prostředků, - podpěrné konstr. (skruže) a lešení všech druhů pro bednění, uložení čerstvého betonu, výztuže a doplňkových konstr., vč. požadovaných otvorů, ochranných a bezpečnostních opatření a základů těchto konstrukcí a lešení, - vytvoření kotevních čel, kapes, nálitků, a sedel, - zřízení všech požadovaných otvorů, kapes, výklenků, prostupů, dutin, drážek a pod., vč. ztížení práce a úprav kolem nich, - úpravy pro osazení výztuže, doplňkových konstrukcí a vybavení, - úpravy povrchu pro položení požadované izolace, povlaků a nátěrů, případně vyspravení, - ztížení práce u kabelových a injektážních trubek a ostatních zařízení osazovaných do betonu, - konstrukce betonových kloubů, upevnění kotevních prvků a doplňkových konstrukcí, - nátěry zabraňující soudržnost betonu a bednění, - výplň, těsnění a tmelení spar a spojů, - opatření povrchů betonu izolací proti zemní vlhkosti v částech, kde přijdou do styku se zeminou nebo kamenivem, - případné zřízení spojovací vrstvy u základů, - úpravy pro osazení zařízení ochrany konstrukce proti vlivu bludných proudů | B1: 2ks*(0,48*0,35*0,71)=0,2386 [A] B2: 1ks*(0,61*0,35*0,75)=0,1601 [B] Celkem: A+B=0,3987 [C]
| Dopln. popis | BLOKY
7 | 45157 | PODKLADNÍ A VÝPLŇOVÉ VRSTVY Z KAMENIVA TĚŽENÉHO | M3 | 1.53 | [5 empty] | 0 | P | 2017_OTSKP-SPK | položka zahrnuje dodávku předepsaného kameniva, mimostaveništní a vnitrostaveništní dopravu a jeho uložení není-li v zadávací dokumentaci uvedeno jinak, jedná se o nakupovaný materiál | TLT DN150: (13,50-9,00)*1,00*0,10=0,4500 [A] Chránička PE DN300: 9,00*1,20*0,10=1,0800 [B] Celkem: A+B=1,5300 [C]
| Celkem za 4 | Vodorovné konstrukce | [7 empty] | 0
| 8 | Potrubí | [8 empty] | S
8 | 85133 | POTRUBÍ Z TRUB LITINOVÝCH TLAKOVÝCH HRDLOVÝCH DN DO 150MM | M | 13.5 | [5 empty] | 0 | P | 2017_OTSKP-SPK | položky pro zhotovení potrubí platí bez ohledu na sklon zahrnuje: - výrobní dokumentaci (včetně technologického předpisu) - dodání veškerého trubního a pomocného materiálu (trouby, trubky, tvarovky, spojovací a těsnící materiál a pod.), podpěrných, závěsných a upevňovacích prvků, včetně potřebných úprav - úprava a příprava podkladu a podpěr, očištění a ošetření podkladu a podpěr - zřízení plně funkčního potrubí, kompletní soustavy, podle příslušného technologického předpisu - zřízení potrubí i jednotlivých částí po etapách, včetně pracovních spar a spojů, pracovního zaslepení konců a pod. - úprava prostupů, průchodů šachtami a komorami, okolí podpěr a vyústění, zaústění, napojení, vyvedení a upevnění odpad. výustí - ochrana potrubí nátěrem (vč. úpravy povrchu), případně izolací, nejsou-li tyto práce předmětem jiné položky - úprava, očištění a ošetření prostoru kolem potrubí - položky platí pro práce prováděné v prostoru zapaženém i nezapaženém a i v kolektorech, chráničkách - položky zahrnují i práce spojené s nutnými obtoky, převáděním a čerpáním vody nezahrnuje tlakové zkoušky ani proplach a dezinfekci | z příl.č.2:13,5m=13,5000 [A]
9 | 85133.a | POTRUBÍ Z TRUB LITINOVÝCH TLAKOVÝCH HRDLOVÝCH DN DO 150MM - TVAROVKY | KUS | 2 | [5 empty] | 0 | P | 2017_OTSKP-SPK | položky pro zhotovení potrubí platí bez ohledu na sklon zahrnuje: - výrobní dokumentaci (včetně technologického předpisu) - dodání veškerého trubního a pomocného materiálu (trouby, trubky, tvarovky, spojovací a těsnící materiál a pod.), podpěrných, závěsných a upevňovacích prvků, včetně potřebných úprav - úprava a příprava podkladu a podpěr, očištění a ošetření podkladu a podpěr - zřízení plně funkčního potrubí, kompletní soustavy, podle příslušného technologického předpisu - zřízení potrubí i jednotlivých částí po etapách, včetně pracovních spar a spojů, pracovního zaslepení konců a pod. - úprava prostupů, průchodů šachtami a komorami, okolí podpěr a vyústění, zaústění, napojení, vyvedení a upevnění odpad. výustí - ochrana potrubí nátěrem (vč. úpravy povrchu), případně izolací, nejsou-li tyto práce předmětem jiné položky - úprava, očištění a ošetření prostoru kolem potrubí - položky platí pro práce prováděné v prostoru zapaženém i nezapaženém a i v kolektorech, chráničkách - položky zahrnují i práce spojené s nutnými obtoky, převáděním a čerpáním vody nezahrnuje tlakové zkoušky ani proplach a dezinfekci | z příl.č.6: 2ks=2,0000 [A]
| Dopln. popis | SPOJKA HRDLO-HRDLO DN150
10 | 85833 | NASUNUTÍ LITIN TRUB DN DO 150MM DO CHRÁNIČKY | M | 9 | [5 empty] | 0 | P | 2017_OTSKP-SPK | položka zahrnuje: pojízdná sedla (objímky) případně předepsané utěsnění konců chráničky nezahrnuje dodávku potrubí | dle pol.č.87645: 9,0m=9,0000 [A]
11 | 87645 | CHRÁNIČKY Z TRUB PLASTOVÝCH DN DO 300MM | M | 9 | [5 empty] | 0 | P | 2017_OTSKP-SPK | položky pro zhotovení potrubí platí bez ohledu na sklon zahrnuje: - výrobní dokumentaci (včetně technologického předpisu) - dodání veškerého trubního a pomocného materiálu (trouby, trubky, tvarovky, spojovací a těsnící materiál a pod.), podpěrných, závěsných a upevňovacích prvků, včetně potřebných úprav - úprava a příprava podkladu a podpěr, očištění a ošetření podkladu a podpěr - zřízení plně funkčního potrubí, kompletní soustavy, podle příslušného technologického předpisu - zřízení potrubí i jednotlivých částí po etapách, včetně pracovních spar a spojů, pracovního zaslepení konců a pod. - úprava prostupů, průchodů šachtami a komorami, okolí podpěr a vyústění, zaústění, napojení, vyvedení a upevnění odpad. výustí - ochrana potrubí nátěrem (vč. úpravy povrchu), případně izolací, nejsou-li tyto práce předmětem jiné položky - úprava, očištění a ošetření prostoru kolem potrubí včetně případně předepsaného utěsnění konců chrániček - položky platí pro práce prováděné v prostoru zapaženém i nezapaženém a i v kolektorech, chráničkách | 9,00m=9,0000 [A]
| Dopln. popis | PE 100 RC DN300
12 | 891126 | ŠOUPÁTKA DN DO 80MM | KUS | 2 | [5 empty] | 0 | P | 2017_OTSKP-SPK | - Položka zahrnuje kompletní montáž dle technologického předpisu, dodávku armatury, veškerou mimostaveništní a vnitrostaveništní dopravu. | z příl.č.6: 2ks=2,0000 [A]
13 | 891133 | ŠOUPÁTKA DN DO 150MM | KUS | 1 | [5 empty] | 0 | P | 2017_OTSKP-SPK | - Položka zahrnuje kompletní montáž dle technologického předpisu, dodávku armatury, veškerou mimostaveništní a vnitrostaveništní dopravu. | z příl.č.6:1ks=1,0000 [A]
14 | 891426a | HYDRANTY PODZEMNÍ DN 80MM | KUS | 1 | [5 empty] | 0 | P | 2017_OTSKP-SPK | - Položka zahrnuje kompletní montáž dle technologického předpisu, dodávku armatury, veškerou mimostaveništní a vnitrostaveništní dopravu. | z příl.č.6:1ks=1,0000 [A]
| Dopln. popis | ODVZDUŠŇOVACÍ SOUPRAVA
15 | 891426b | HYDRANTY PODZEMNÍ DN 80MM | KUS | 1 | [5 empty] | 0 | P | 2017_OTSKP-SPK | - Položka zahrnuje kompletní montáž dle technologického předpisu, dodávku armatury, veškerou mimostaveništní a vnitrostaveništní dopravu. | z příl.č.6:1ks=1,0000 [A]
| Dopln. popis | KALNÍK
16 | 891926 | ZEMNÍ SOUPRAVY DN DO 80MM S POKLOPEM | KUS | 4 | [5 empty] | 0 | P | 2017_OTSKP-SPK | - Položka zahrnuje kompletní montáž dle technologického předpisu, dodávku armatury, veškerou mimostaveništní a vnitrostaveništní dopravu. | z pol.č.891426a, 891426b:1ks+1ks=2,0000 [A] z pol.č.891126:2ks=2,0000 [B] Celkem: A+B=4,0000 [C]
17 | 891933 | ZEMNÍ SOUPRAVY DN DO 150MM S POKLOPEM | KUS | 1 | [5 empty] | 0 | P | 2017_OTSKP-SPK | - Položka zahrnuje kompletní montáž dle technologického předpisu, dodávku armatury, veškerou mimostaveništní a vnitrostaveništní dopravu. | dle pol.č.891133:1ks=1,0000 [A]
18 | 899308 | DOPLŇKY NA POTRUBÍ - SIGNALIZAČ VODIČ | M | 13.5 | [5 empty] | 0 | P | 2017_OTSKP-SPK | - Položka zahrnuje veškerý materiál, výrobky a polotovary, včetně mimostaveništní a vnitrostaveništní dopravy (rovněž přesuny), včetně naložení a složení,případně s uložením. - položka signalizační vodič zahrnuje i kontrolní vývody. | dle pol.č.85133:13,5m=13,5000 [A]
19 | 899309 | DOPLŇKY NA POTRUBÍ - VÝSTRAŽNÁ FÓLIE | M | 13.5 | [5 empty] | 0 | P | 2017_OTSKP-SPK | - Položka zahrnuje veškerý materiál, výrobky a polotovary, včetně mimostaveništní a vnitrostaveništní dopravy (rovněž přesuny), včetně naložení a složení,případně s uložením. | dle pol.č.85133:13,5m=13,5000 [A]
20 | 89943 | VÝŘEZ, VÝSEK, ÚTES NA POTRUBÍ DN DO 150MM | KUS | 2 | [5 empty] | 0 | P | 2017_OTSKP-SPK | - zahrnují zejména náklady na osekání trub na útesy, na vysekání otvorů pro zaústění, na obetonování útesu. U výřezu a výseku náklady na ohlášení uzavírání vody, uzavření a otevření šoupat, vypuštění a napuštění vody, odvzdušnění potrubí a pod. | napojení na stáv.vodovod:2ks=2,0000 [A]
21 | 899631 | TLAKOVÉ ZKOUŠKY POTRUBÍ DN DO 150MM | M | 13.5 | [5 empty] | 0 | P | 2017_OTSKP-SPK | - přísun, montáž, demontáž, odsun zkoušecího čerpadla, napuštění tlakovou vodou, dodání vody pro tlakovou zkoušku, montáž a demontáž dílců pro zabezpečení konce zkoušeného úseku potrubí, montáž a demontáž koncových tvarovek, montáž zaslepovací příruby, zaslepení odboček pro armatury a pro odbočující řady. | dle pol.č.85133:13,5m=13,5000 [A]
22 | 89973 | PROPLACH A DEZINFEKCE VODOVODNÍHO POTRUBÍ DN DO 150MM | M | 13.5 | [5 empty] | 0 | P | 2017_OTSKP-SPK | - napuštění a vypuštění vody, dodání vody a dezinfekčního prostředku, bakteriologický rozbor vody. | dle pol.č.85133:13,5m=13,5000 [A]
| Celkem za 8 | Potrubí | [7 empty] | 0
| 9 | Ostatní konstrukce a práce | [8 empty] | S
23 | 96615R | BOURÁNÍ KONSTRUKCÍ Z PROSTÉHO BETONU VČ. ODVOZU NA SKLÁDKU | M3 | 0.3 | [5 empty] | 0 | P | 2017_OTSKP-SPK | položka zahrnuje: - rozbourání konstrukce bez ohledu na použitou technologii - veškeré pomocné konstrukce (lešení a pod.) - veškerou manipulaci s vybouranou sutí a hmotami včetně uložení na skládku. Nezahrnuje poplatek za skládku, který se vykazuje v položce 0141** (s výjimkou malého množství bouraného materiálu, kde je možné poplatek zahrnout do jednotkové ceny bourání – tento fakt musí být uveden v doplňujícím textu k položce) - veškeré další práce plynoucí z technologického předpisu a z platných předpisů Položka obsahuje odvoz na skládku, v případě zpětného použití odvoz a uložení na mezideponii a zpětný dovoz a odvoz přebytku na skládku a veškerou manipulaci náležící k těmto činnostiem | bloky: 0,30m3=0,3000 [A]
24 | 969133R | VYBOURÁNÍ POTRUBÍ DN DO 150MM VODOVODNÍCH VČ. ODVOZU NA SKLÁDKU | M | 13.5 | [5 empty] | 0 | P | 2017_OTSKP-SPK | - položka zahrnuje veškerou manipulaci s vybouranou sutí a hmotami včetně uložení na skládku. Nezahrnuje poplatek za skládku, který se vykazuje v položce 0141** (s výjimkou malého množství bouraného materiálu, kde je možné poplatek zahrnout do jednotkové ceny bourání – tento fakt musí být uveden v doplňujícím textu k položce) - položka zahrnuje veškeré další práce plynoucí z technologického předpisu a z platných předpisů -Položka obsahuje odvoz na skládku, v případě zpětného použití odvoz a uložení na mezideponii a zpětný dovoz a odvoz přebytku na skládku a veškerou manipulaci náležící k těmto činnostiem | LT potrubí vč.likvidace z příl.č.2, 6: 13,5m=13,5000 [A]
| Celkem za 9 | Ostatní konstrukce a práce | [7 empty] | 0
| 990 | Poplatky za skládky | [8 empty] | S
25 | 014101 | POPLATKY ZA SKLÁDKU | M3 | 65.92 | [5 empty] | 0 | P | 2017_OTSKP-SPK | zahrnuje veškeré poplatky provozovateli skládky související s uložením odpadu na skládce. | zemina dle pol.č.17120: 65,92m3=65,9200 [A]
| Dopln. popis | ZEMINA
26 | 014102 | POPLATKY ZA SKLÁDKU | T | 0.66 | [5 empty] | 0 | P | 2017_OTSKP-SPK | zahrnuje veškeré poplatky provozovateli skládky související s uložením odpadu na skládce. | dle položky 96615R: 0,30m3*2,20t/m3=0,6600 [A]
| Dopln. popis | BETON
| Celkem za 990 | Poplatky za skládky | [7 empty] | 0