## Sheet1
FORMULÁŘ 5 | [6 empty] | majitel HIM: | SŽDC |  | 0 |  |  | 1 | 0
|  | SOUPIS PRACÍ | [7 empty] | Cena za objekt [Kč] |  | mj dle JKSO | počet mj | objektový ukazatel
Název stavby : |  | REKONSTRUKCE ŽST. JAROMĚŘ | [5 empty] | Číslo stavby | 15051
Název PS,SO : |  | ÚPRAVA VODOVODU V KM 39,371 | Zatřídění objektu: (JKSO, JKPOV) |  |  |  |  | Číslo PS,SO | 11-27-02
Datum zpracování : |  | 31.7.2015 | [5 empty] | Datum aktualizace : |  | 2017-11-02
Poř. číslo pol. | Číslo položky | Název položky | Měrná jednotka | Množství | Jednotková hmotnost | Celková hmotnost | CENA |  |  |  | Typ řádku | Kód datové základny | Technická specifikace | Výkaz výměr
[7 empty] | Dodávky |  | Montáže
[7 empty] | Jednotková | Celkem | Jednotková | Celkem
| 1 | 2 | 3 | 4 | 5 | 6 | 7 | 8 | 9 | 10 | 12 | 13 | 14 | 15
| 0 | Všeobecné konstrukce a práce | [8 empty] | S
1 | 01441 | POPLATKY ZA NÁHRADNÍ ZÁSOBOVÁNÍ VODOU | KPL | 1 | [5 empty] | 0 | P | 2017_OTSKP-SPK | zahrnuje náklady na náhradní zásobení
| Celkem za 0 | Všeobecné konstrukce a práce | [7 empty] | 0
| 1 | Zemní práce | [8 empty] | S
2 | 13373 | HLOUBENÍ ŠACHET ZAPAŽ I NEPAŽ TŘ. I | M3 | 4.5 | [5 empty] | 0 | P | 2017_OTSKP-SPK | položka zahrnuje: - vodorovná a svislá doprava, přemístění, přeložení, manipulace s výkopkem - kompletní provedení vykopávky nezapažené i zapažené - ošetření výkopiště po celou dobu práce v něm vč. klimatických opatření - ztížení vykopávek v blízkosti podzemního vedení, konstrukcí a objektů vč. jejich dočasného zajištění - ztížení pod vodou, v okolí výbušnin, ve stísněných prostorech a pod. - příplatek za lepivost - těžení po vrstvách, pásech a po jiných nutných částech (figurách) - čerpání vody vč. čerpacích jímek, potrubí a pohotovostní čerpací soupravy (viz ustanovení k pol. 1151,2) - potřebné snížení hladiny podzemní vody - těžení a rozpojování jednotlivých balvanů - vytahování a nošení výkopku - svahování a přesvah. svahů do konečného tvaru, výměna hornin v podloží a v pláni znehodnocené klimatickými vlivy - ruční vykopávky, odstranění kořenů a napadávek - pažení, vzepření a rozepření vč. přepažování (vyjma štětových stěn) - úpravu, ochranu a očištění dna, základové spáry, stěn a svahů - odvedení nebo obvedení vody v okolí výkopiště a ve výkopišti - třídění výkopku - veškeré pomocné konstrukce umožňující provedení vykopávky (příjezdy, sjezdy, nájezdy, lešení, podpěr. konstr., přemostění, zpevněné plochy, zakrytí a pod.) - nezahrnuje uložení zeminy (na skládku, do násypu) ani poplatky za skládku, vykazují se v položce č.0141** | kopaná sonda: 1,50*1,50*2,0=4,5000 [A]
3 | 17411 | ZÁSYP JAM A RÝH ZEMINOU SE ZHUTNĚNÍM | M3 | 4.5 | [5 empty] | 0 | P | 2017_OTSKP-SPK | položka zahrnuje: - kompletní provedení zemní konstrukce vč. výběru vhodného materiálu - úprava ukládaného materiálu vlhčením, tříděním, promícháním nebo vysoušením, příp. jiné úpravy za účelem zlepšení jeho mech. vlastností - hutnění i různé míry hutnění - ošetření úložiště po celou dobu práce v něm vč. klimatických opatření - ztížení v okolí vedení, konstrukcí a objektů a jejich dočasné zajištění - ztížení provádění vč. hutnění ve ztížených podmínkách a stísněných prostorech - ztížené ukládání sypaniny pod vodu - ukládání po vrstvách a po jiných nutných částech (figurách) vč. dosypávek - spouštění a nošení materiálu - výměna částí zemní konstrukce znehodnocené klimatickými vlivy - ruční hutnění - udržování úložiště a jeho ochrana proti vodě - odvedení nebo obvedení vody v okolí úložiště a v úložišti - veškeré pomocné konstrukce umožňující provedení zemní konstrukce (příjezdy, sjezdy, nájezdy, lešení, podpěrné konstrukce, přemostění, zpevněné plochy, zakrytí a pod.) | zásyp sond dle pol.č.13373: 4,5m3=4,5000 [A]
| Celkem za 1 | Zemní práce | [7 empty] | 0
| 4 | Vodorovné konstrukce | [8 empty] | S
4 | 451311 | PODKL A VÝPLŇ VRSTVY Z PROST BET DO B12,5 | M3 | 0.08 | [5 empty] | 0 | P | 2017_OTSKP-SPK | - dodání čerstvého betonu (betonové směsi) požadované kvality, jeho uložení do požadovaného tvaru při jakékoliv hustotě výztuže, konzistenci čerstvého betonu a způsobu hutnění, ošetření a ochranu betonu, - zhotovení nepropustného, mrazuvzdorného betonu a betonu požadované trvanlivosti a vlastností, - užití potřebných přísad a technologií výroby betonu, - zřízení pracovních a dilatačních spar, včetně potřebných úprav, výplně, vložek, opracování, očištění a ošetření, - bednění požadovaných konstr. (i ztracené) s úpravou dle požadované kvality povrchu betonu, včetně odbedňovacích a odskružovacích prostředků, - podpěrné konstr. (skruže) a lešení všech druhů pro bednění, uložení čerstvého betonu, výztuže a doplňkových konstr., vč. požadovaných otvorů, ochranných a bezpečnostních opatření a základů těchto konstrukcí a lešení, - vytvoření kotevních čel, kapes, nálitků, a sedel, - zřízení všech požadovaných otvorů, kapes, výklenků, prostupů, dutin, drážek a pod., vč. ztížení práce a úprav kolem nich, - úpravy pro osazení výztuže, doplňkových konstrukcí a vybavení, - úpravy povrchu pro položení požadované izolace, povlaků a nátěrů, případně vyspravení, - ztížení práce u kabelových a injektážních trubek a ostatních zařízení osazovaných do betonu, - konstrukce betonových kloubů, upevnění kotevních prvků a doplňkových konstrukcí, - nátěry zabraňující soudržnost betonu a bednění, - výplň, těsnění a tmelení spar a spojů, - opatření povrchů betonu izolací proti zemní vlhkosti v částech, kde přijdou do styku se zeminou nebo kamenivem, - případné zřízení spojovací vrstvy u základů, - úpravy pro osazení zařízení ochrany konstrukce proti vlivu bludných proudů | zaslepení stáv.potrubí: 41,00*(3,14*0,025*0,025)=0,0805 [A]
| Celkem za 4 | Vodorovné konstrukce | [7 empty] | 0
| 9 | Ostatní konstrukce a práce | [8 empty] | S
5 | 96615R | BOURÁNÍ KONSTRUKCÍ Z PROSTÉHO BETONU VČ. ODVOZU NA SKLÁDKU | M3 | 0.3 | [5 empty] | 0 | P | 2017_OTSKP-SPK | položka zahrnuje: - rozbourání konstrukce bez ohledu na použitou technologii - veškeré pomocné konstrukce (lešení a pod.) - veškerou manipulaci s vybouranou sutí a hmotami včetně uložení na skládku. Nezahrnuje poplatek za skládku, který se vykazuje v položce 0141** (s výjimkou malého množství bouraného materiálu, kde je možné poplatek zahrnout do jednotkové ceny bourání – tento fakt musí být uveden v doplňujícím textu k položce) - veškeré další práce plynoucí z technologického předpisu a z platných předpisů Položka obsahuje odvoz na skládku, v případě zpětného použití odvoz a uložení na mezideponii a zpětný dovoz a odvoz přebytku na skládku a veškerou manipulaci náležící k těmto činnostiem | Bloky: 0,30m3=0,3000 [A]
| Celkem za 9 | Ostatní konstrukce a práce | [7 empty] | 0
| 990 | Poplatky za skládky | [8 empty] | S
6 | 014102 | POPLATKY ZA SKLÁDKU | T | 0.66 | [5 empty] | 0 | P | 2017_OTSKP-SPK | zahrnuje veškeré poplatky provozovateli skládky související s uložením odpadu na skládce. | dle položky 96615R: 0,30m3 *2,20t/m3=0,6600 [A]
| Dopln. popis | BETON
| Celkem za 990 | Poplatky za skládky | [7 empty] | 0