## Rekapitulace
Rekapitulace ceny
S631900164 | Doplnění závor na přejezdu P5576 v km 106,182 trati H. Dvořiště st. hr. - Č .Budějovice |  |  |  | Aspe
ZŘ | 20201217
Celková cena bez DPH:
Celková cena s DPH:
Objekt | Popis | Cena bez DPH | DPH | Cena s DPH | Počet neoceněných položek
D.1 | Železniční zabezpečovací zařízení
PS 11-01-31 | PZZ přejezdu P5576 v km 106,182
D.4 | Ostatní technologická zařízení
SO 98-98 | Všeobecný objekt
E.1.1.1 | Železniční svršek
SO 11-01-01 | Železniční svršek na přejezdu P5576 v km 106,182
E.1.1.2 | Železniční spodek
SO 11-11-01 | Železniční spodek na přejezdu P5576 v km 106,182
E.1.3 | Železniční přejezdy
SO 11-13-01 | Přejezdová konstrukce přejezdu P5576 v km 106,182
E.3.1 | Trakční vedení
SO 11-71-01 | Úprava trakčního vedení

## PS 11-01-31
SŽDC05 |  |  |  | Soupis prací objektu | [10 empty] | 3
3
S | Stavba: | S631900164 |  | Doplnění závor na přejezdu P5576 v km 106,182 trati H. Dvořiště st. hr. - Č .Budějovice | [6 empty] | D.1 |  | Aspe | 0,00 | 2
O | Objekt: | D.1 |  | Železniční zabezpečovací zařízení | [9 empty] | 15,00 | 2
Typ | Poř. číslo | Kód položky | Varianta | Název položky | MJ | Množství | Jednotková hmotnost | Celková hmotnost |  |  | Jednotková cena |  | Cenové soustavy | 21,00 | 2
Dodávka
[9 empty] | Jednotková | Celkem | Jednotková | Celkem |  |  |  | Počet položek s nulovou cenou
O1 |  | PS 11-01-31 |  | PZZ přejezdu P5576 v km 106,182
SD |  | 1 |  | Zemní práce
P | 1 | R701AAA | 1 | VYTYČENÍ TRASY VENKOVNÍHO SILOVÉHO VEDENÍ NN A VN V PŘEHLEDNÉM TERÉNU (TÉŽ V OBCI) | KM | 0.055 | 0 |  |  |  | 0 |  | R |  | 2
PP
VV |  |  |  | z výkresů č. 0101, 1000 a TZ
TS |  |  |  | Položka obsahuje: Pochůzka projektovanou trasou kabelového vedení, vyznačení trasy kabelu číslovanými kolíky nebo psanými značkami včetně zhotovení a číslování kolíků. Stanovení a označení míst pro kabelové prostupy a podchodové štoly a vyznačení překážek. Dále obsahuje cenu za pom. mechanismy včetně všech ostatních vedlejších nákladů.
P | 2 | R701AAEB | 1 | VYTYČENÍ KABELOVÉHO VEDENÍ - PEVNÁ ČÁSTKA | KUS | 1 | 0 |  |  |  | 0 |  | R |  | 2
PP
VV |  |  |  | z TZ
TS |  |  |  | Pevné náklady za vytýčení kabelového vedení
P | 3 | R2730 | 1 | POMOC PRÁCE ZŘÍZ NEBO ZAJIŠŤ OCHRANU INŽENÝRSKÝCH SÍTÍ | KPL | 1 | 0 |  |  |  | 0 |  | R |  | 2
PP
VV |  |  |  | z TZ
TS |  |  |  | zahrnuje objednatelem povolené náklady na požadovaná zařízení zhotovitele
P | 4 | R13173 | 1 | HLOUBENÍ JAM ZAPAŽ I NEPAŽ TŘ. I | M3 | 32 | 0 |  |  |  | 0 |  | R |  | 2
PP
VV |  |  |  | 4*8
TS |  |  |  | položka zahrnuje: - vodorovná a svislá doprava, přemístění, přeložení, manipulace s výkopkem - kompletní provedení vykopávky nezapažené i zapažené - ošetření výkopiště po celou dobu práce v něm vč. klimatických opatření - ztížení vykopávek v blízkosti podzemního vedení, konstrukcí a objektů vč. jejich dočasného zajištění - ztížení pod vodou, v okolí výbušnin, ve stísněných prostorech a pod. - příplatek za lepivost - těžení po vrstvách, pásech a po jiných nutných částech (figurách) - čerpání vody vč. čerpacích jímek, potrubí a pohotovostní čerpací soupravy (viz ustanovení k pol. 1151,2) - potřebné snížení hladiny podzemní vody - těžení a rozpojování jednotlivých balvanů - vytahování a nošení výkopku - svahování a přesvah. svahů do konečného tvaru, výměna hornin v podloží a v pláni znehodnocené klimatickými vlivy - ruční vykopávky, odstranění kořenů a napadávek - pažení, vzepření a rozepření vč. přepažování (vyjma štětových stěn) - úpravu, ochranu a očištění dna, základové spáry, stěn a svahů - odvedení nebo obvedení vody v okolí výkopiště a ve výkopišti - třídění výkopku - veškeré pomocné konstrukce umožňující provedení vykopávky (příjezdy, sjezdy, nájezdy, lešení, podpěr. konstr., přemostění, zpevněné plochy, zakrytí a pod.) - nezahrnuje uložení zeminy (na skládku, do násypu) ani poplatky za skládku, vykazují se v položce č.0141**
P | 5 | R131738 | 1 | HLOUBENÍ JAM ZAPAŽ I NEPAŽ TŘ. I, ODVOZ DO 20KM | M3 | 8.2 | 0 |  |  |  | 0 |  | R |  | 2
PP
VV |  |  |  | 4*1,3+2+1
TS |  |  |  | položka zahrnuje: - vodorovná a svislá doprava, přemístění, přeložení, manipulace s výkopkem - kompletní provedení vykopávky nezapažené i zapažené - ošetření výkopiště po celou dobu práce v něm vč. klimatických opatření - ztížení vykopávek v blízkosti podzemního vedení, konstrukcí a objektů vč. jejich dočasného zajištění - ztížení pod vodou, v okolí výbušnin, ve stísněných prostorech a pod. - příplatek za lepivost - těžení po vrstvách, pásech a po jiných nutných částech (figurách) - čerpání vody vč. čerpacích jímek, potrubí a pohotovostní čerpací soupravy (viz ustanovení k pol. 1151,2) - potřebné snížení hladiny podzemní vody - těžení a rozpojování jednotlivých balvanů - vytahování a nošení výkopku - svahování a přesvah. svahů do konečného tvaru, výměna hornin v podloží a v pláni znehodnocené klimatickými vlivy - ruční vykopávky, odstranění kořenů a napadávek - pažení, vzepření a rozepření vč. přepažování (vyjma štětových stěn) - úpravu, ochranu a očištění dna, základové spáry, stěn a svahů - odvedení nebo obvedení vody v okolí výkopiště a ve výkopišti - třídění výkopku - veškeré pomocné konstrukce umožňující provedení vykopávky (příjezdy, sjezdy, nájezdy, lešení, podpěr. konstr., přemostění, zpevněné plochy, zakrytí a pod.) - nezahrnuje uložení zeminy (na skládku, do násypu) ani poplatky za skládku, vykazují se v položce č.0141**
P | 6 | R13273 | 1 | HLOUBENÍ RÝH ŠÍŘ DO 2M PAŽ I NEPAŽ TŘ. I | M3 | 28.875 | 0 |  |  |  | 0 |  | R |  | 2
PP
VV |  |  |  | 0,35*0,7*55+0,35*0,8*55
TS |  |  |  | položka zahrnuje: - vodorovná a svislá doprava, přemístění, přeložení, manipulace s výkopkem - kompletní provedení vykopávky nezapažené i zapažené - ošetření výkopiště po celou dobu práce v něm vč. klimatických opatření - ztížení vykopávek v blízkosti podzemního vedení, konstrukcí a objektů vč. jejich dočasného zajištění - ztížení pod vodou, v okolí výbušnin, ve stísněných prostorech a pod. - příplatek za lepivost - těžení po vrstvách, pásech a po jiných nutných částech (figurách) - čerpání vody vč. čerpacích jímek, potrubí a pohotovostní čerpací soupravy (viz ustanovení k pol. 1151,2) - potřebné snížení hladiny podzemní vody - těžení a rozpojování jednotlivých balvanů - vytahování a nošení výkopku - svahování a přesvah. svahů do konečného tvaru, výměna hornin v podloží a v pláni znehodnocené klimatickými vlivy - ruční vykopávky, odstranění kořenů a napadávek - pažení, vzepření a rozepření vč. přepažování (vyjma štětových stěn) - úpravu, ochranu a očištění dna, základové spáry, stěn a svahů - odvedení nebo obvedení vody v okolí výkopiště a ve výkopišti - třídění výkopku - veškeré pomocné konstrukce umožňující provedení vykopávky (příjezdy, sjezdy, nájezdy, lešení, podpěr. konstr., přemostění, zpevněné plochy, zakrytí a pod.) - nezahrnuje uložení zeminy (na skládku, do násypu) ani poplatky za skládku, vykazují se v položce č.0141**
P | 7 | R132738 | 1 | HLOUBENÍ RÝH ŠÍŘ DO 2M PAŽ I NEPAŽ TŘ. I, ODVOZ DO 20KM | M3 | 1.925 | 0 |  |  |  | 0 |  | R |  | 2
PP
VV |  |  |  | 0,35*0,1*55
TS |  |  |  | položka zahrnuje: - vodorovná a svislá doprava, přemístění, přeložení, manipulace s výkopkem - kompletní provedení vykopávky nezapažené i zapažené - ošetření výkopiště po celou dobu práce v něm vč. klimatických opatření - ztížení vykopávek v blízkosti podzemního vedení, konstrukcí a objektů vč. jejich dočasného zajištění - ztížení pod vodou, v okolí výbušnin, ve stísněných prostorech a pod. - příplatek za lepivost - těžení po vrstvách, pásech a po jiných nutných částech (figurách) - čerpání vody vč. čerpacích jímek, potrubí a pohotovostní čerpací soupravy (viz ustanovení k pol. 1151,2) - potřebné snížení hladiny podzemní vody - těžení a rozpojování jednotlivých balvanů - vytahování a nošení výkopku - svahování a přesvah. svahů do konečného tvaru, výměna hornin v podloží a v pláni znehodnocené klimatickými vlivy - ruční vykopávky, odstranění kořenů a napadávek - pažení, vzepření a rozepření vč. přepažování (vyjma štětových stěn) - úpravu, ochranu a očištění dna, základové spáry, stěn a svahů - odvedení nebo obvedení vody v okolí výkopiště a ve výkopišti - třídění výkopku - veškeré pomocné konstrukce umožňující provedení vykopávky (příjezdy, sjezdy, nájezdy, lešení, podpěr. konstr., přemostění, zpevněné plochy, zakrytí a pod.) - nezahrnuje uložení zeminy (na skládku, do násypu) ani poplatky za skládku, vykazují se v položce č.0141**
P | 8 | R141733 | 1 | PROTLAČOVÁNÍ POTRUBÍ Z PLAST HMOT DN DO 150MM | M | 71.2 | 0 |  |  |  | 0 |  | R |  | 2
PP
VV |  |  |  | z výkresů č. 0101,0215 a TZ
TS |  |  |  | Technická specifikace položky odpovídá příslušné cenové soustavě
P | 9 | 702312 | 1 | ZAKRYTÍ KABELŮ VÝSTRAŽNOU FÓLIÍ ŠÍŘKY PŘES 20 DO 40 CM | M | 55 | 0 |  |  |  | 0 |  | OTSKP19 |  | 2
PP
VV |  |  |  | z TZ
TS |  |  |  | Technická specifikace položky odpovídá příslušné cenové soustavě
P | 10 | R701CFB | 1 | ZŘÍZENÍ KAB.LOŽE Z KOPANÉHO PÍSKU BEZ ZAKRYTÍ V RÝZE DO Š.65CM, TL.VRSTVY 10CM | M | 55 | 0 |  |  |  | 0 |  | R |  | 2
PP
VV |  |  |  | z TZ
TS |  |  |  | 1. Položka obsahuje: – veškeré zemní práce včetně dodání zásypového materiálu 2. Položka neobsahuje: X 3. Způsob měření: Měří se metr délkový.
P | 11 | R17411 | 1 | ZÁSYP JAM A RÝH ZEMINOU SE ZHUTNĚNÍM | M3 | 60.875 | 0 |  |  |  | 0 |  | R |  | 2
PP
VV |  |  |  | 0,35*0,7*55+0,35*0,8*55+4*8
TS |  |  |  | položka zahrnuje: - kompletní provedení zemní konstrukce vč. výběru vhodného materiálu - úprava ukládaného materiálu vlhčením, tříděním, promícháním nebo vysoušením, příp. jiné úpravy za účelem zlepšení jeho mech. vlastností - hutnění i různé míry hutnění - ošetření úložiště po celou dobu práce v něm vč. klimatických opatření - ztížení v okolí vedení, konstrukcí a objektů a jejich dočasné zajištění - ztížení provádění vč. hutnění ve ztížených podmínkách a stísněných prostorech - ztížené ukládání sypaniny pod vodu - ukládání po vrstvách a po jiných nutných částech (figurách) vč. dosypávek - spouštění a nošení materiálu - výměna částí zemní konstrukce znehodnocené klimatickými vlivy - ruční hutnění - udržování úložiště a jeho ochrana proti vodě - odvedení nebo obvedení vody v okolí úložiště a v úložišti - veškeré pomocné konstrukce umožňující provedení zemní konstrukce (příjezdy, sjezdy, nájezdy, lešení, podpěrné
P | 12 | 18214 | 1 | ÚPRAVA POVRCHŮ SROVNÁNÍM ÚZEMÍ V TL DO 0,25M | M2 | 54.5 | 0 |  |  |  | 0 |  | OTSKP19 |  | 2
PP
VV |  |  |  | 0,35*110+4*2*2
TS |  |  |  | Technická specifikace položky odpovídá příslušné cenové soustavě
P | 13 | 709210 | 1 | KŘIŽOVATKA KABELOVÝCH VEDENÍ SE STÁVAJÍCÍ INŽENÝRSKOU SÍTÍ (KABELEM, POTRUBÍM APOD.) | KUS | 5 | 0 |  |  |  | 0 |  | OTSKP19 |  | 2
PP
VV |  |  |  | z TZ
TS |  |  |  | Technická specifikace položky odpovídá příslušné cenové soustavě
P | 14 | 701004 | 1 | VYHLEDÁVACÍ MARKER ZEMNÍ | KUS | 6 | 0 |  |  |  | 0 |  | OTSKP19 |  | 2
PP
VV |  |  |  | z výkresu č. 0101 a TZ
TS |  |  |  | Technická specifikace položky odpovídá příslušné cenové soustavě
P | 15 | R15111 | 1 | POPLATKY ZA LIKVIDACŮ ODPADŮ NEKONTAMINOVANÝCH - 17 05 04 VYTĚŽENÉ ZEMINY A HORNINY - I. TŘÍDA TĚŽITELNOSTI | T | 20.25 | 0 |  |  |  | 0 |  | R |  | 2
PP
VV |  |  |  | z TZ
TS |  |  |  | 1. Položka obsahuje: – veškeré poplatky provozovateli skládky, recyklační linky nebo jiného zařízení na zpracování nebo likvidaci odpadů související s převzetím, uložením, zpracováním nebo likvidací odpadu 2. Položka neobsahuje: – náklady spojené s dopravou odpadu z místa stavby na místo převzetí provozovatelem skládky, recyklační linky nebo jiného zařízení na zpracování nebo likvidaci odpadů 3. Způsob měření: Tunou se rozumí hmotnost odpadu vytříděného v souladu se zákonem č. 185/2001 Sb., o nakládání s odpady, v platném znění.
SD |  | 2 |  | Pokládka, montáž
P | 16 | R75A131 | 1 | KABEL METALICKÝ DVOUPLÁŠŤOVÝ DO 12 PÁRŮ - DODÁVKA | KMPÁR | 1.479 | 0 |  |  |  | 0 |  | R |  | 2
PP
VV |  |  |  | 7*0,141+12*0,041
TS |  |  |  | 1. Položka obsahuje: – dodání kabelů podle typu od výrobců včetně mimostaveništní dopravy 2. Položka neobsahuje: X 3. Způsob měření:
P | 17 | R75A141 | 1 | KABEL METALICKÝ DVOUPLÁŠŤOVÝ PŘES 12 PÁRŮ - DODÁVKA | KMPÁR | 1.968 | 0 |  |  |  | 0 |  | R |  | 2
PP
VV |  |  |  | 16*0,123
TS |  |  |  | 1. Položka obsahuje: – dodání kabelů podle typu od výrobců včetně mimostaveništní dopravy 2. Položka neobsahuje: X 3. Způsob měření:
P | 18 | 75A217 | 1 | ZATAŽENÍ A SPOJKOVÁNÍ KABELŮ DO 12 PÁRŮ - MONTÁŽ | KMPÁR | 1.479 | 0 |  |  |  | 0 |  | OTSKP19 |  | 2
PP
VV |  |  |  | 7*0,141+12*0,041
TS |  |  |  | Technická specifikace položky odpovídá příslušné cenové soustavě
P | 19 | 75A227 | 1 | ZATAŽENÍ A SPOJKOVÁNÍ KABELŮ PŘES 12 PÁRŮ - MONTÁŽ | KMPÁR | 1.968 | 0 |  |  |  | 0 |  | OTSKP19 |  | 2
PP
VV |  |  |  | 16*0,123
TS |  |  |  | Technická specifikace položky odpovídá příslušné cenové soustavě
P | 20 | 75A311 | 1 | KABELOVÁ FORMA (UKONČENÍ KABELŮ) PRO KABELY ZABEZPEČOVACÍ DO 12 PÁRŮ | KUS | 12 | 0 |  |  |  | 0 |  | OTSKP19 |  | 2
PP
VV |  |  |  | z výkresu č. 1000 a TZ
TS |  |  |  | Technická specifikace položky odpovídá příslušné cenové soustavě
P | 21 | 75A312 | 1 | KABELOVÁ FORMA (UKONČENÍ KABELŮ) PRO KABELY ZABEZPEČOVACÍ PŘES 12 PÁRŮ | KUS | 6 | 0 |  |  |  | 0 |  | OTSKP19 |  | 2
PP
VV |  |  |  | z výkresu č. 1000 a TZ
TS |  |  |  | Technická specifikace položky odpovídá příslušné cenové soustavě
P | 22 | 75I221 | 1 | KABEL ZEMNÍ DVOUPLÁŠŤOVÝ BEZ PANCÍŘE PRŮMĚRU ŽÍLY 0,8 MM DO 5XN | KMČTYŘKA | 0.03 | 0 |  |  |  | 0 |  | OTSKP19 |  | 2
PP
VV |  |  |  | 3*0,01
TS |  |  |  | Technická specifikace položky odpovídá příslušné cenové soustavě
P | 23 | 75I22X | 1 | KABEL ZEMNÍ DVOUPLÁŠŤOVÝ BEZ PANCÍŘE PRŮMĚRU ŽÍLY 0,8 MM - MONTÁŽ | M | 10 | 0 |  |  |  | 0 |  | OTSKP19 |  | 2
PP
VV |  |  |  | z výkresu č. 1000 a TZ
TS |  |  |  | 1. Položka obsahuje: – práce spojené s montáží specifikované kabelizace specifikovaným způsobem (uložení na konstrukci, uložení, zatažení) – veškeré potřebné mechanizmy, včetně obsluhy, náklady na mzdy a přibližné (průměrné) náklady na pořízení potřebných materiálů 2. Položka neobsahuje: X 3. Způsob měření:
P | 24 | 75IH31 | 1 | UKONČENÍ KABELU FORMA KABELOVÁ DÉLKY DO 0,5 M DO 5XN | KUS | 2 | 0 |  |  |  | 0 |  | OTSKP19 |  | 2
PP
VV |  |  |  | z výkresu č. 1000 a TZ
TS |  |  |  | Technická specifikace položky odpovídá příslušné cenové soustavě
P | 25 | R75G510 | 1 | ÚLOŽNÁ VEDENÍ MĚŘENÍ A ZKOUŠENÍ STEJNOSMĚRNÉ MĚŘENÍ … | PÁR | 106 | 0 |  |  |  | 0 |  | R |  | 2
PP
VV |  |  |  | z TZ
TS |  |  |  | Práce spojené s měřením stejnosměrných parametrů dle platné metodikyMěřicí práce se měří počtem dvoudrátových okruhů (párů)Položka obsahuje veškeré potřebné přístroje a měřicí příslušenství, náklady na mzdy..
P | 26 | R75G520 | 1 | ÚLOŽNÁ VEDENÍ MĚŘENÍ A ZKOUŠENÍ MĚŘENÍ IZOLAČNÍHO STAVU … | PÁR | 10 | 0 |  |  |  | 0 |  | R |  | 2
PP
VV |  |  |  | z TZ
TS |  |  |  | Práce spojené s měřením izolačního stavuMěřicí práce se měří počtem dvoudrátových okruhů (párů)Položka obsahuje veškeré potřebné přístroje a měřicí příslušenství, náklady na mzdy..
P | 27 | R742G11 | 1 | KABEL NN DVOU- A TŘÍŽÍLOVÝ CU S PLASTOVOU IZOLACÍ DO 2,5 MM2 | M | 20 | 0 |  |  |  | 0 |  | R |  | 2
PP
VV |  |  |  | z výkresu č. 1000 a TZ
TS |  |  |  | 1. Položka obsahuje: – manipulace a uložení kabelu (do země, chráničky, kanálu, na rošty, na TV a pod.) 2. Položka neobsahuje: – příchytky, spojky, koncovky, chráničky apod. 3. Způsob měření:
P | 28 | R742H12 | 1 | KABEL NN ČTYŘ- A PĚTIŽÍLOVÝ CU S PLASTOVOU IZOLACÍ OD 4 DO 16 MM2 | M | 151 | 0 |  |  |  | 0 |  | R |  | 2
PP
VV |  |  |  | z výkresu č. 1000 a TZ
TS |  |  |  | 1. Položka obsahuje: – manipulace a uložení kabelu (do země, chráničky, kanálu, na rošty, na TV a pod.) 2. Položka neobsahuje: – příchytky, spojky, koncovky, chráničky apod. 3. Způsob měření:
P | 29 | R742I11 | 1 | KABEL NN CU OVLÁDACÍ 7-12ŽÍLOVÝ DO 2,5 MM2 | M | 10 | 0 |  |  |  | 0 |  | R |  | 2
PP
VV |  |  |  | z výkresu č. 1000 a TZ
TS |  |  |  | 1. Položka obsahuje: – manipulace a uložení kabelu (do země, chráničky, kanálu, na rošty, na TV a pod.) 2. Položka neobsahuje: – příchytky, spojky, koncovky, chráničky apod. 3. Způsob měření:
P | 30 | 742L11 | 1 | UKONČENÍ DVOU AŽ PĚTIŽÍLOVÉHO KABELU V ROZVADĚČI NEBO NA PŘÍSTROJI DO 2,5 MM2 | KUS | 4 | 0 |  |  |  | 0 |  | OTSKP19 |  | 2
PP
VV |  |  |  | z výkresu č. 1000 a TZ
TS |  |  |  | Technická specifikace položky odpovídá příslušné cenové soustavě
P | 31 | 742L12 | 1 | UKONČENÍ DVOU AŽ PĚTIŽÍLOVÉHO KABELU V ROZVADĚČI NEBO NA PŘÍSTROJI OD 4 DO 16 MM2 | KUS | 10 | 0 |  |  |  | 0 |  | OTSKP19 |  | 2
PP
VV |  |  |  | z výkresu č. 1000 a TZ
TS |  |  |  | Technická specifikace položky odpovídá příslušné cenové soustavě
P | 32 | 742M11 | 1 | UKONČENÍ 7-12ŽÍLOVÉHO KABELU V ROZVADĚČI NEBO NA PŘÍSTROJI DO 2,5 MM2 | KUS | 2 | 0 |  |  |  | 0 |  | OTSKP19 |  | 2
PP
VV |  |  |  | z výkresu č. 1000 a TZ
TS |  |  |  | Technická specifikace položky odpovídá příslušné cenové soustavě
P | 33 | R747511 | 1 | ZKOUŠKY VODIČŮ A KABELŮ NN PRŮŘEZU ŽÍLY DO 5X25 MM2 | KUS | 8 | 0 |  |  |  | 0 |  | R |  | 2
PP
VV |  |  |  | z výkresu č. 1000 a TZ
TS |  |  |  | 1. Položka obsahuje: – práce spojené s měřením specifikované kabelizace specifikovaným způsobem včetně potřebného drobného montážního materiálu – veškeré potřebné mechanizmy (měřicí přístroje a měřící příslušenství), včetně obsluhy, náklady na mzdy a přibližné (průměrné) náklady na pořízení potřebných materiálů včetně všech ostatních vedlejších nákladů 2. Položka neobsahuje: X 3. Způsob měření: Udává se vždy pár, tj. po dvou KUSech.
P | 34 | 747521 | 1 | ZKOUŠKY VODIČŮ A KABELŮ OVLÁDACÍCH OD 5 DO 12 ŽIL | KUS | 1 | 0 |  |  |  | 0 |  | OTSKP19 |  | 2
PP
VV |  |  |  | z výkresu č. 1000 a TZ
TS |  |  |  | Technická specifikace položky odpovídá příslušné cenové soustavě
P | 35 | 742P15 | 1 | OZNAČOVACÍ ŠTÍTEK NA KABEL | KUS | 18 | 0 |  |  |  | 0 |  | OTSKP19 |  | 2
PP
VV |  |  |  | z TZ
TS |  |  |  | Technická specifikace položky odpovídá příslušné cenové soustavě
P | 36 | 75A420 | 1 | OZNAČENÍ KABELŮ ZNAČKOVACÍ KABELOVOU OBJÍMKOU | KUS | 36 | 0 |  |  |  | 0 |  | OTSKP19 |  | 2
PP
VV |  |  |  | z TZ
TS |  |  |  | Technická specifikace položky odpovídá příslušné cenové soustavě
P | 37 | 742L12 | 2 | UKONČENÍ DVOU AŽ PĚTIŽÍLOVÉHO KABELU V ROZVADĚČI NEBO NA PŘÍSTROJI OD 4 DO 16 MM2 | KUS | 1 | 0 |  |  |  | 0 |  | OTSKP19 |  | 2
PP
VV |  |  |  | z TZ
TS |  |  |  | Technická specifikace položky odpovídá příslušné cenové soustavě
P | 38 | 742P15 | 2 | OZNAČOVACÍ ŠTÍTEK NA KABEL | KUS | 1 | 0 |  |  |  | 0 |  | OTSKP19 |  | 2
PP
VV |  |  |  | z TZ
TS |  |  |  | Technická specifikace položky odpovídá příslušné cenové soustavě
P | 39 | 744633 | 1 | JISTIČ TŘÍPÓLOVÝ (10 KA) OD 13 DO 20 A | KUS | 1 | 0 |  |  |  | 0 |  | OTSKP19 |  | 2
PP
VV |  |  |  | z TZ
TS |  |  |  | Technická specifikace položky odpovídá příslušné cenové soustavě
P | 40 | R744Q21 | 1 | SVODIČ PŘEPĚTÍ TYP 1+2 (TŘÍDA B+C) 1-2 PÓLOVÝ | KUS | 3 | 0 |  |  |  | 0 |  | R |  | 2
PP
VV |  |  |  | z TZ
TS |  |  |  | 1. Položka obsahuje: – veškerý spojovací materiál vč. připojovacího vedení – technický popis viz. projektová dokumentace 2
P | 41 | 741413 | 1 | ZÁSUVKA/PŘÍVODKA PRŮMYSLOVÁ, KRYTÍ IP 44 400 V, DO 63 A | KUS | 1 | 0 |  |  |  | 0 |  | OTSKP19 |  | 2
PP
VV |  |  |  | z TZ
TS |  |  |  | Technická specifikace položky odpovídá příslušné cenové soustavě
P | 42 | 747111 | 1 | KONTROLA SILOVÝCH ROZVADĚČŮ NN, 1 POLE | KUS | 1 | 0 |  |  |  | 0 |  | OTSKP19 |  | 2
PP
VV |  |  |  | z TZ
TS |  |  |  | Technická specifikace položky odpovídá příslušné cenové soustavě
P | 43 | 747701 | 1 | DOKONČOVACÍ MONTÁŽNÍ PRÁCE NA ELEKTRICKÉM ZAŘÍZENÍ | HOD | 4 | 0 |  |  |  | 0 |  | OTSKP19 |  | 2
PP
VV |  |  |  | z TZ
TS |  |  |  | Technická specifikace položky odpovídá příslušné cenové soustavě
P | 44 | R759999 | 1 | PODÍL PŘIDRUŽENÝCH MONTÁŽNÍCH PRACÍ A MATERIÁLU | KUS | 1 | 0 |  |  |  | 0 |  | R |  | 2
PP
VV |  |  |  | z TZ
TS |  |  |  | podíl přidružených motážních prací a materiálu
P | 45 | R741911 | 1 | UZEMŇOVACÍ VODIČ V ZEMI FEZN DO 120 MM2 | M | 90 | 0 |  |  |  | 0 |  | R |  | 2
PP
VV |  |  |  | z výkresu č. 0215 a TZ
TS |  |  |  | 1. Položka obsahuje: – přípravu podkladu pro osazení – měření, dělení, spojování, tvarování – ochranný nátěr spojů a při průchodu vodiče nad terén apod. dle příslušných norem 2. Položka neobsahuje: – zemní práce – ochranu vodiče - chráničky apod. 3. Způsob měření:
P | 46 | R914111 | 1 | DOPRAVNÍ ZNAČKY ZÁKLADNÍ VELIKOSTI OCELOVÉ REFLEXNÍ - DOD A MONTÁŽ | KUS | 4 | 0 |  |  |  | 0 |  | R |  | 2
PP
VV |  |  |  | z TZ
TS |  |  |  | položka zahrnuje: - dodávku a montáž značek v požadovaném provedení
SD |  | 3 |  | Zabezp.zařízení - vnitřní
P | 47 | R75B6M1 | 1 | BEZÚDRŽBOVÁ BATERIE 24 V/235 AH - DODÁVKA | KUS | 1 | 0 |  |  |  | 0 |  | R |  | 2
PP
VV |  |  |  | z výkresu č. 0500 a TZ
TS |  |  |  | 1. Položka obsahuje: – dodání kompletní baterie podle typu včetně potřebného pomocného materiálu a jeho dopravy na místo určení – pořízení příslušné baterie včetně pomocného materiálu, na dopravu do místa určení 2. Položka neobsahuje: X 3. Způsob měření: Udává se počet kusů kompletní konstrukce nebo práce.
P | 48 | 75B6T7 | 1 | BATERIE - MONTÁŽ | KUS | 1 | 0 |  |  |  | 0 |  | OTSKP19 |  | 2
PP
VV |  |  |  | z výkresu č. 0500 a TZ
TS |  |  |  | Technická specifikace položky odpovídá příslušné cenové soustavě
P | 49 | R75B633 | 1 | MĚNIČ AC/DC 230/24 S FUNKCÍ DOBÍJEČE - DODÁVKA, MONTÁŽ | KUS | 2 | 0 |  |  |  | 0 |  | R |  | 2
PP
VV |  |  |  | z výkresu č. 0500 a TZ
TS |  |  |  | Měnič AC/DC 230/24 s funkcí dobíječe - dodávka, montáž
P | 50 | 746771 | 1 | MĚNIČ DC/DC DO 20 A | KUS | 1 | 0 |  |  |  | 0 |  | OTSKP19 |  | 2
PP
VV |  |  |  | z výkresu č. 0500 a TZ
TS |  |  |  | Technická specifikace položky odpovídá příslušné cenové soustavě
P | 51 | R632650 | 1 | ZÁZNAMOVÉ ZAŘÍZENÍ - DODÁVKA A MONTÁŽ | KUS | 1 | 0 |  |  |  | 0 |  | R |  | 2
PP
VV |  |  |  | z výkresu č. 0500 a TZ
TS |  |  |  | ZÁZNAMOVÉ ZAŘÍZENÍ - DODÁVKA A MONTÁŽ
P | 52 | R75D271 | 1 | ZAŘÍZENÍ (PZZ) PRO NEVIDOMÉ - DODÁVKA | KUS | 1 | 0 |  |  |  | 0 |  | R |  | 2
PP
VV |  |  |  | z výkresu č. 0500 a TZ
TS |  |  |  | 1. Položka obsahuje: – dodávka zařízení (PZZ) pro nevidomé podle jeho typu a potřebného pomocného materiálu a dopravy do staveništního skladu – dodávku zařízení (PZZ) pro nevidomé včetně pomocného materiálu, dopravu do místa určení 2. Položka neobsahuje: X 3. Způsob měření:
P | 53 | 75D277 | 1 | ZAŘÍZENÍ (PZZ) PRO NEVIDOMÉ - MONTÁŽ | KUS | 1 | 0 |  |  |  | 0 |  | OTSKP19 |  | 2
PP
VV |  |  |  | z výkresu č. 0500 a TZ
TS |  |  |  | Technická specifikace položky odpovídá příslušné cenové soustavě
P | 54 | R75D121 | 1 | SKŘÍŇ LOGIKY ELEKTRONICKÉHO PŘEJEZDOVÉHO ZABEZPEČOVACÍHO ZAŘÍZENÍ - DODÁVKA | KUS | 1 | 0 |  |  |  | 0 |  | R |  | 2
PP
VV |  |  |  | z výkresu č. 0500 a TZ
TS |  |  |  | Dodání kompletního vnitřního zařízení podle typu určeného položkou včetně potřebného pomocného materiálu a jeho dopravy na místo určení.Stojany, skříně, kolejové desky , ovládací stoly a podobně se měří v kusech (ks).Položka obsahuje všechny náklady na pořízení příslušného stojanu, kolejové desky , ovládacího stolu nebo skříně včetně pomocného materiálu, na dopravu do místa určení.
P | 55 | R75D127 | 1 | SKŘÍŇ LOGIKY ELEKTRONICKÉHO PŘEJEZDOVÉHO ZABEZPEČOVACÍHO ZAŘÍZENÍ - MONTÁŽ | KUS | 1 | 0 |  |  |  | 0 |  | R |  | 2
PP
VV |  |  |  | z výkresu č. 0500 a TZ
TS |  |  |  | Upevnění stojanu do stojanové řady, připojení pospojování (usazení skříně, kolejové desky , ovládacího stolu ) na místo určení, zapojení.Montáže vnitřního zařízení se měří v kusech (ks).Položka obsahuje všechny náklady na montáž dodaného zařízení se všemi pomocnými a doplňujícími pracemi a součástmi, případné použití mechanizmů, náklady na mzdy
P | 56 | R75B871 | 1 | ZAŘÍZENÍ BEZPEČNÉ KOMUNIKACE MEZI ZABEZPEČOVACÍMI ZAŘÍZENÍMI (32 PERIFERIÍ) - DODÁVKA ÚPRAVY | KUS | 0.5 | 0 |  |  |  | 0 |  | R |  | 2
PP
VV |  |  |  | z výkresu č. 0500 a TZ
TS |  |  |  | Technická specifikace položky odpovídá příslušné cenové soustavě
P | 57 | R75B877 | 1 | ZAŘÍZENÍ BEZPEČNÉ KOMUNIKACE MEZI ZABEZPEČOVACÍMI ZAŘÍZENÍMI (32 PERIFERIÍ) - MONTÁŽ ÚPRAVY | KUS | 0.5 | 0 |  |  |  | 0 |  | R |  | 2
PP
VV |  |  |  | z výkresu č. 0500 a TZ
TS |  |  |  | Technická specifikace položky odpovídá příslušné cenové soustavě
P | 58 | 75B951 | 1 | SW PRO ELEKTRONICKÉ PŘEJEZDOVÉ ZABEZPEČOVACÍ ZAŘÍZENÍ NA JEDNOKOLEJNÉ TRATI - DODÁVKA | KUS | 1 | 0 |  |  |  | 0 |  | OTSKP19 |  | 2
PP
VV |  |  |  | z výkresu č. 0500 a TZ
TS |  |  |  | Technická specifikace položky odpovídá příslušné cenové soustavě
P | 59 | 75B957 | 1 | SW PRO ELEKTRONICKÉ PŘEJEZDOVÉ ZABEZPEČOVACÍ ZAŘÍZENÍ NA JEDNOKOLEJNÉ TRATI - MONTÁŽ | KUS | 1 | 0 |  |  |  | 0 |  | OTSKP19 |  | 2
PP
VV |  |  |  | z výkresu č. 0500 a TZ
TS |  |  |  | Technická specifikace položky odpovídá příslušné cenové soustavě
P | 60 | 75B471 | 1 | KABELOVÝ ROŠT VODOROVNÝ - DODÁVKA | KUS | 1 | 0 |  |  |  | 0 |  | OTSKP19 |  | 2
PP
VV |  |  |  | z TZ
TS |  |  |  | Technická specifikace položky odpovídá příslušné cenové soustavě
P | 61 | 75B477 | 1 | KABELOVÝ ROŠT VODOROVNÝ - MONTÁŽ | KUS | 1 | 0 |  |  |  | 0 |  | OTSKP19 |  | 2
PP
VV |  |  |  | z TZ
TS |  |  |  | Technická specifikace položky odpovídá příslušné cenové soustavě
P | 62 | 744121 | 1 | ROZVODNICE NN MODULÁRNÍ, MIN. IP 55, TŘÍDA IZOLACE II, DO 24 MODULŮ | KUS | 3 | 0 |  |  |  | 0 |  | OTSKP19 |  | 2
PP
VV |  |  |  | z výkresu č. 0500 a TZ
TS |  |  |  | Technická specifikace položky odpovídá příslušné cenové soustavě
P | 63 | R746698 | 1 | VYBAVENÍ DOMKU - NÁBYTEK - DODÁVKA A MONTÁŽ | KPL | 1 | 0 |  |  |  | 0 |  | R |  | 2
PP
VV |  |  |  | z TZ
TS |  |  |  | VYBAVENÍ DOMKU - NÁBYTEK - DODÁVKA A MONTÁŽ
P | 64 | R75E1B7 | 1 | ÚPRAVA STANIČNÍHO ZABEZPEČOVACÍHO ZAŘÍZENÍ | KUS | 1 | 0 |  |  |  | 0 |  | R |  | 2
PP
VV |  |  |  | z TZ
TS |  |  |  | ÚPRAVA STANIČNÍHO ZABEZPEČOVACÍHO ZAŘÍZENÍ
P | 65 | R75B9A7 | 1 | ÚPRAVA SW - DODÁVKA A MONTÁŽ | KPL | 1 | 0 |  |  |  | 0 |  | R |  | 2
PP
VV |  |  |  | z TZ
TS |  |  |  | ÚPRAVA SW - DODÁVKA A MONTÁŽ
SD |  | 4 |  | Zabezp.zařízení - venkovní
P | 66 | 75D161 | 1 | RELÉOVÝ DOMEK (DO 9 M2) PREFABRIKOVANÝ, IZOLOVANÝ, S KLIMATIZACÍ A VNITŘNÍ KABELIZACÍ - DODÁVKA | KUS | 1 | 0 |  |  |  | 0 |  | OTSKP19 |  | 2
PP
VV |  |  |  | z výkresu č. 0101, 0200, 0210, 1000 a TZ
TS |  |  |  | Technická specifikace položky odpovídá příslušné cenové soustavě
P | 67 | 75D167 | 1 | RELÉOVÝ DOMEK (DO 9 M2) PREFABRIKOVANÝ - MONTÁŽ | KUS | 1 | 0 |  |  |  | 0 |  | OTSKP19 |  | 2
PP
VV |  |  |  | z výkresu č. 0101, 0200, 0210, 1000 a TZ
TS |  |  |  | Technická specifikace položky odpovídá příslušné cenové soustavě
P | 68 | 744231 | 1 | KABELOVÁ SKŘÍŇ VENKOVNÍ SPOLEČNÁ PŘÍSTROJOVÁ PRO PŘEJEZDY | KUS | 1 | 0 |  |  |  | 0 |  | OTSKP19 |  | 2
PP
VV |  |  |  | z výkresu č. 1000 a TZ
TS |  |  |  | Technická specifikace položky odpovídá příslušné cenové soustavě
P | 69 | R743B51 | 1 | PANEL MÍSTNÍHO OVLÁDÁNÍ | KUS | 1 | 0 |  |  |  | 0 |  | R |  | 2
PP
VV |  |  |  | z výkresu č. 1000 a TZ
TS |  |  |  | Dodávka a montáž skříně místního ovládání přejezdu
P | 70 | 75IEC3 | 1 | VENKOVNÍ TELEFONNÍ OBJEKT NA OBJEKTU | KUS | 1 | 0 |  |  |  | 0 |  | OTSKP19 |  | 2
PP
VV |  |  |  | z výkresu č. 1000 a TZ
TS |  |  |  | Technická specifikace položky odpovídá příslušné cenové soustavě
P | 71 | 75IECX | 1 | VENKOVNÍ TELEFONNÍ OBJEKT - MONTÁŽ | KUS | 1 | 0 |  |  |  | 0 |  | OTSKP19 |  | 2
PP
VV |  |  |  | z výkresu č. 1000 a TZ
TS |  |  |  | Technická specifikace položky odpovídá příslušné cenové soustavě
P | 72 | R75D211 | 1 | VÝSTRAŽNÍK SE ZÁVOROU, 1 SKŘÍŇ - DODÁVKA | KUS | 1 | 0 |  |  |  | 0 |  | R |  | 2
PP
VV |  |  |  | z výkresu č. 0101, 0200, 0210, 1000 a TZ
TS |  |  |  | 1. Položka obsahuje: – dodávka výstražníku se závorou 1 skříň podle jeho typu a potřebného pomocného materiálu a dopravy do staveništního skladu – dodávku výstražníku se závorou 1 skříň včetně pomocného materiálu, dopravu do místa určení 2. Položka neobsahuje: X 3. Způsob měření:
P | 73 | 75D217 | 1 | VÝSTRAŽNÍK SE ZÁVOROU, 1 SKŘÍŇ - MONTÁŽ | KUS | 1 | 0 |  |  |  | 0 |  | OTSKP19 |  | 2
PP
VV |  |  |  | z výkresu č. 0101, 0200, 0210, 1000 a TZ
TS |  |  |  | Technická specifikace položky odpovídá příslušné cenové soustavě
P | 74 | R75D231 | 1 | VÝSTRAŽNÍK SE ZÁVOROU, 2 SKŘÍNĚ - DODÁVKA | KUS | 3 | 0 |  |  |  | 0 |  | R |  | 2
PP
VV |  |  |  | z výkresu č. 0101, 0200, 0210, 1000 a TZ
TS |  |  |  | 1. Položka obsahuje: – dodávka výstražníku se závorou 2 skříně podle jeho typu a potřebného pomocného materiálu a dopravy do staveništního skladu – dodávku výstražníku se závorou 2 skříně včetně pomocného materiálu, dopravu do místa určení 2. Položka neobsahuje: X 3. Způsob měření:
P | 75 | 75D237 | 1 | VÝSTRAŽNÍK SE ZÁVOROU, 2 SKŘÍNĚ - MONTÁŽ | KUS | 3 | 0 |  |  |  | 0 |  | OTSKP19 |  | 2
PP
VV |  |  |  | z výkresu č. 0101, 0200, 0210, 1000 a TZ
TS |  |  |  | Technická specifikace položky odpovídá příslušné cenové soustavě
P | 76 | R75D221 | 1 | VÝSTRAŽNÍK BEZ ZÁVORY, 1 SKŘÍŇ - DODÁVKA | KUS | 1 | 0 |  |  |  | 0 |  | R |  | 2
PP
VV |  |  |  | z výkresu č. 0101, 0200, 0210, 1000 a TZ
TS |  |  |  | 1. Položka obsahuje: – dodávka výstražníku bez závory 1 skříň podle jeho typu a potřebného pomocného materiálu a dopravy do staveništního skladu – dodávku výstražníku bez závory 1 skříň včetně pomocného materiálu, dopravu do místa určení 2. Položka neobsahuje: X 3. Způsob měření:
P | 77 | 75D227 | 1 | VÝSTRAŽNÍK BEZ ZÁVORY, 1 SKŘÍŇ - MONTÁŽ | KUS | 1 | 0 |  |  |  | 0 |  | OTSKP19 |  | 2
PP
VV |  |  |  | z výkresu č. 0101, 0200, 0210, 1000 a TZ
TS |  |  |  | Technická specifikace položky odpovídá příslušné cenové soustavě
P | 78 | R75D167U | 1 | STAVEBNÍ ÚPRAVY V OKOLÍ RD | KPL | 1 | 0 |  |  |  | 0 |  | R |  | 2
PP
VV |  |  |  | z TZ
TS |  |  |  | STAVEBNÍ ÚPRAVY A ZEMNÍ PRÁCE V OKOLÍ RD
SD |  | D |  | Demontáže
P | 79 | R75D168 | 1 | RELÉOVÝ DOMEK (DO 9 M2) PREFABRIKOVANÝ - DEMONTÁŽ | KUS | 1 | 0 |  |  |  | 0 |  | R |  | 2
PP
VV |  |  |  | z výkresu č. 0101, 0210 a TZ
TS |  |  |  | 1. Položka obsahuje: – demontáž reléového domku prefabrikovaného, izolovaného, s klimatizací a vnitřní kabelizací včetně odpojení od kabelových rozvodů – demontáž reléového domku prefabrikovaného, izolovaného, s klimatizací a vnitřní kabelizací se všemi pomocnými a doplňujícími pracemi a součástmi, případné použití mechanizmů, včetně dopravy z místa demontáže do skladu – naložení vybouraného materiálu na dopravní prostředek – odvoz vybouraného materiálu do skladu nebo na likvidaci 2. Položka neobsahuje: – poplatek za likvidaci odpadů (nacení se dle SSD 0) 3. Způsob měření: Udává se počet kusů kompletní konstrukce nebo práce.
P | 80 | R75D168V | 1 | DEMONTÁŽ VNITŘNÍHO VYBAVENÍ RD | KUS | 1 | 0 |  |  |  | 0 |  | R |  | 2
PP
VV |  |  |  | z TZ
TS |  |  |  | DEMONTÁŽ VNITŘNÍHO VYBAVENÍ RD
P | 81 | R743B51 | 1 | PANEL MÍSTNÍHO OVLÁDÁNÍ | KUS | 1 | 0 |  |  |  | 0 |  | R |  | 2
PP
VV |  |  |  | z TZ
TS |  |  |  | Dodávka a montáž skříně místního ovládání přejezdu
P | 82 | 75IECY | 1 | VENKOVNÍ TELEFONNÍ OBJEKT - DEMONTÁŽ | KUS | 1 | 0 |  |  |  | 0 |  | OTSKP19 |  | 2
PP
VV |  |  |  | z TZ
TS |  |  |  | Technická specifikace položky odpovídá příslušné cenové soustavě
P | 83 | 75D158 | 1 | KABELOVÝ OBJEKT - DEMONTÁŽ | KUS | 1 | 0 |  |  |  | 0 |  | OTSKP19 |  | 2
PP
VV |  |  |  | z TZ
TS |  |  |  | Technická specifikace položky odpovídá příslušné cenové soustavě
P | 84 | 75D228 | 1 | VÝSTRAŽNÍK BEZ ZÁVORY, 1 SKŘÍŇ - DEMONTÁŽ | KUS | 3 | 0 |  |  |  | 0 |  | OTSKP19 |  | 2
PP
VV |  |  |  | z výkresu č. 0101, 0210 a TZ
TS |  |  |  | Technická specifikace položky odpovídá příslušné cenové soustavě
P | 85 | R742Z23 | 1 | DEMONTÁŽ KABELOVÉHO VEDENÍ | KPL | 1 | 0 |  |  |  | 0 |  | R |  | 2
PP
VV |  |  |  | z TZ
TS |  |  |  | Demontáž stávajícího kabelového vedení
P | 86 | 75IH3Y | 1 | UKONČENÍ KABELU FORMA KABELOVÁ DÉLKY DO 0,5 M - DEMONTÁŽ | KUS | 12 | 0 |  |  |  | 0 |  | OTSKP19 |  | 2
PP
VV |  |  |  | z TZ
TS |  |  |  | Technická specifikace položky odpovídá příslušné cenové soustavě
P | 87 | R914913 | 1 | DEMONTÁŽ DOPRAVNÍ ZNAČKY | KUS | 2 | 0 |  |  |  | 0 |  | R |  | 2
PP
VV |  |  |  | z TZ
TS |  |  |  | Položka zahrnuje odstranění, demontáž a odklizení materiálu s odvozem na předepsané místo
P | 88 | R709692 | 1 | DEMONTÁŽ - ODVOZ (NA LIKVIDACI ODPADŮ NEBO JINÉ URČENÉ MÍSTO) | tkm | 943.68 | 0 |  |  |  | 0 |  | R |  | 2
PP
VV |  |  |  | z TZ
TS |  |  |  | DEMONTÁŽ - ODVOZ (NA LIKVIDACI ODPADŮ NEBO JINÉ URČENÉ MÍSTO)
P | 89 | R15140 | 1 | POPLATKY ZA LIKVIDACŮ ODPADŮ NEKONTAMINOVANÝCH - 17 01 01 BETON Z DEMOLIC OBJEKTŮ, ZÁKLADŮ TV | T | 0.04 | 0 |  |  |  | 0 |  | R |  | 2
PP
VV |  |  |  | z TZ
TS |  |  |  | 1. Položka obsahuje: – veškeré poplatky provozovateli skládky, recyklační linky nebo jiného zařízení na zpracování nebo likvidaci odpadů související s převzetím, uložením, zpracováním nebo likvidací odpadu 2. Položka neobsahuje: – náklady spojené s dopravou odpadu z místa stavby na místo převzetí provozovatelem skládky, recyklační linky nebo jiného zařízení na zpracování nebo likvidaci odpadů 3. Způsob měření: Tunou se rozumí hmotnost odpadu vytříděného v souladu se zákonem č. 185/2001 Sb., o nakládání s odpady, v
P | 90 | 15310 | 1 | POPLATKY ZA LIKVIDACŮ ODPADŮ NEKONTAMINOVANÝCH - 16 02 14 ELEKTROŠROT (VYŘAZENÁ EL. ZAŘÍZENÍ A PŘÍSTR. - AL, CU A VZ. KOVY) | T | 0.158 | 0 |  |  |  | 0 |  | OTSKP19 |  | 2
PP
VV |  |  |  | z TZ
TS |  |  |  | Technická specifikace položky odpovídá příslušné cenové soustavě
SD |  | O |  | Ostatní
P | 91 | R29611 | 1 | OSTATNÍ POŽADAVKY - ODBORNÝ DOZOR | HOD | 64 | 0 |  |  |  | 0 |  | R |  | 2
PP
VV |  |  |  | z TZ
TS |  |  |  | Odborný dozor správce zařízení
P | 92 | R75E137 | 1 | PŘEZKOUŠENÍ VLAKOVÝCH CEST | KUS | 2 | 0 |  |  |  | 0 |  | R |  | 2
PP
VV |  |  |  | z TZ
TS |  |  |  | 1. Položka obsahuje: – postavení vlakové cesty a kontrola návěstního znaku, přezkoušení změny návěstního znaku z povolujícího na zakazující a poruchy žárovek – simulace jízdy vlaku – přezkoušení nouzového vybavení – přezkoušení vazeb na traťové zabezpečovací zařízení – kompletní zkoušky 2. Položka neobsahuje: X 3. Způsob měření:
P | 93 | 75E197 | 1 | PŘÍPRAVA A CELKOVÉ ZKOUŠKY PŘEJEZDOVÉHO ZABEZPEČOVACÍHO ZAŘÍZENÍ PRO JEDNU KOLEJ | KUS | 1 | 0 |  |  |  | 0 |  | OTSKP19 |  | 2
PP
VV |  |  |  | z TZ
TS |  |  |  | Technická specifikace položky odpovídá příslušné cenové soustavě
P | 94 | R75E1C7 | 1 | PROTOKOL UTZ | KUS | 2 | 0 |  |  |  | 0 |  | R |  | 2
PP
VV |  |  |  | z TZ
TS |  |  |  | 1. Položka obsahuje: – protokol autorizovanou osobou podle požadavku ČSN, včetně hodnocení 2. Položka neobsahuje: X 3. Způsob měření:
P | 95 | 75E127 | 1 | CELKOVÁ PROHLÍDKA ZAŘÍZENÍ A VYHOTOVENÍ REVIZNÍ ZPRÁVY | HOD | 86 | 0 |  |  |  | 0 |  | OTSKP19 |  | 2
PP
VV |  |  |  | z TZ
TS |  |  |  | Technická specifikace položky odpovídá příslušné cenové soustavě
P | 96 | 75E1B7 | 1 | REGULACE A ZKOUŠENÍ ZABEZPEČOVACÍHO ZAŘÍZENÍ | HOD | 64 | 0 |  |  |  | 0 |  | OTSKP19 |  | 2
PP
VV |  |  |  | z TZ
TS |  |  |  | Technická specifikace položky odpovídá příslušné cenové soustavě
P | 97 | 747703 | 1 | ZKUŠEBNÍ PROVOZ | HOD | 24 | 0 |  |  |  | 0 |  | OTSKP19 |  | 2
PP
VV |  |  |  | z TZ
TS |  |  |  | Technická specifikace položky odpovídá příslušné cenové soustavě
P | 98 | R75E226 | 1 | KOMPLETNÍ GEODETICKÉ PRÁCE | HOD | 56 | 0 |  |  |  | 0 |  | R |  | 2
PP
VV |  |  |  | z TZ
TS |  |  |  | Provedení veškerého zaměření a zobrazení, tvorba počítačových souborů, zpracování kompletní geodetické dokumentace včetně všech dalších geodetických činností. Položka se měří v časových jednotkách (hod) za činost pověřeného geodeta .Položka obsahuje všechny náklady na provedení geod.prací se všemi pomocnými a doplňujícími pracemi a součástmi, případné použití mechanizmů,náklady na mzdy

## SO 98-98
SŽDC05 |  |  |  | Soupis prací objektu | [10 empty] | 3
3
S | Stavba: | S631900164 |  | Doplnění závor na přejezdu P5576 v km 106,182 trati H. Dvořiště st. hr. - Č .Budějovice | [6 empty] | D.4 |  | Aspe | 0,00 | 2
O | Objekt: | D.4 |  | Ostatní technologická zařízení | [9 empty] | 15,00 | 2
Typ | Poř. číslo | Kód položky | Varianta | Název položky | MJ | Množství | Jednotková hmotnost | Celková hmotnost |  |  | Jednotková cena |  | Cenové soustavy | 21,00 | 2
Dodávka
[9 empty] | Jednotková | Celkem | Jednotková | Celkem |  |  |  | Počet položek s nulovou cenou
O1 |  | SO 98-98 |  | Všeobecný objekt
SD |  | 1 |  | Dokumentace stavby
P | 1 | VSEOB001 | 1 | Geodetická dokumentace skutečného provedení stavby | KPL | 1 | 0 |  |  |  | 0 |  | R-položka |  | 2
PP |  |  |  | Vypracování geodetické části dokumentace skutečného provedení
VV |  |  |  | v předepsaném rozsahu a počtu dle VTP a ZTP
TS |  |  |  | Položka zahrnuje veškeré činnosti nezbytné k vypracování dokumentace skutečného provedení dle SOD na zhotovení stavby a v rozsahu vyhlášky č. 499/2006 Sb., v platném znění, a dle požadavků VTP a ZTP. Jedná se o souhrn činností zahrnujících vyhotovení dokumentace skutečného provedení stavby, která mimo jiné zahrnuje geodetické měření, zapracování všech změn během výstavby, geometrické plány pro zápis vlastnických a jiných věcných práv do katastru nemovitostí, výsledné měřící protokoly, aktuální údaje apod.
P | 2 | VSEOB002 | 1 | Dokumentace skutečného provedení v listinné formě | KPL | 1 | 0 |  |  |  | 0 |  | R-položka |  | 2
PP |  |  |  | Vypracování technické části dokumentace skutečného provedení
VV |  |  |  | v předepsaném rozsahu a počtu dle VTP a ZTP
TS |  |  |  | Položka zahrnuje veškeré činnosti nezbytné k vypracování dokumentace skutečného provedení dle SOD na zhotovení stavby a v rozsahu vyhlášky č. 499/2006 Sb. v platném znění a dle požadavků VTP a ZTP. Jedná se o souhrn činností zahrnujících vyhotovení dokumentace skutečného provedení stavby v předepsaném počtu, která mimo jiné zahrnuje , zapracování všech změn během výstavby, výsledné měřící protokoly, aktuální údaje a dokumenty k zařízení (vlastní SW, knihy kabelových plánů s měřícími protokoly a protokoly o jejich uložení, předpisy pro obsluhu, doklady ověřovacího provozu apod.), závěrečnou zprávu o nakládání s odpady apod
P | 3 | VSEOB003 | 1 | Dokumentace skutečného provedení v elektronické formě | KPL | 1 | 0 |  |  |  | 0 |  | R-položka |  | 2
PP |  |  |  | Vypracování kompletní dokumentace skutečného provedení v elektronické formě.
VV |  |  |  | v předepsaném rozsahu a počtu dle VTP a ZTP
TS |  |  |  | Položka zahrnuje veškeré činnosti nezbytné k vypracování kompletní elketroniké dokumentace skutečného provedení dle SOD na zhotovení stavby a v rozsahu vyhlášky č. 499/2006 Sb. v platném znění a dle požadavků VTP a ZTP.
P | 4 | VSEOB004 | 1 | Projektová dokumentace pro provádění stavby (PDPS) | KPL | 1 | 0 |  |  |  | 0 |  | R-položka |  | 2
PP |  |  |  | Vypracování PDPS u vybraných SO a PS viz. technická specifikace položky.
VV |  |  |  | v předepsaném rozsahu a počtu dle VTP a ZTP
TS |  |  |  | Položka zahrnuje veškeré činnosti nezbytné k vypracování projektové dokumentace pro provádění stavby (dále také PDPS), které doplňuje a upřesňuje projektovou dokumentaci pro stavební povolení nebo do ohlášení stavby do úplného obsahu stupně dokumentace pro provádění stavby. Jedná se o dopracování PDPS u následujících SO a PS:
P | 5 | VSEOB007 | 1 | Kolejové schéma ukolejnění a trakční proudy | KPL | 1 | 0 |  |  |  | 0 |  | R-položka |  | 2
PP |  |  |  | Vypracování Kolejového schéma ukolejnění a trakčních proudů
VV |  |  |  | v předepsaném rozsahu a počtu
TS |  |  |  | Vypracování Kolejového schéma ukolejnění a trakčních proudů
SD |  | 2 |  | Ostatní
P | 6 | VSEOB005 | 1 | Osvědčení o shodě notifikovanou osobou | KPL | 1 | 0 |  |  |  | 0 |  | R-položka |  | 2
PP |  |  |  | Zajištění vydání osvědčení o shodě notifikovanou osobou
VV |  |  |  | v předepsaném rozsahu a počtu dle VTP a ZTP
TS |  |  |  | Položka zahrnuje veškeré činnosti nezbytné k zajištění vydání platného prohlášení o ověření subsystému notifikovanou osobou ve stádiu realizace podle Směrnice Evropského parlamentu a Rady 2008/57/ES ze dne 17. června 2008 o interoperabilitě železničního systému, ve znění pozdějších předpisů v souhrnu pro stavební objekty a provozní soubory. Položka zahrnuje všechny nezbytné práce, náklady a zařízení včetně všech doprav a pomocného materiálu nutných pro uskutečnění dané činnosti.
P | 7 | VSEOB006 | 1 | Osvědčení o bezpečnosti před uvedením do provozu | KPL | 1 | 0 |  |  |  | 0 |  | R-položka |  | 2
PP |  |  |  | Zajištění vydání osvědčení o bezpečnosti před uvedením do provozu.
VV |  |  |  | v předepsaném rozsahu a počtu dle VTP a ZTP
TS |  |  |  | Položka zahrnuje veškeré činnosti nezbytné k zajištění vydání zprávy o posouzení bezpečnosti dle prováděcího nařízení Komise (EU) č. 402/2013 ze dne 30. dubna 2013 o společné bezpečnostní metodě pro hodnocení a posuzování rizik a požadavky Drážního úřadu. Položka zahrnuje všechny nezbytné práce, náklady a zařízení včetně všech doprav a pomocného materiálu nutných pro uskutečnění dané činnosti.

## SO 11-01-01
SŽDC05 |  |  |  | Soupis prací objektu | [10 empty] | 3
3
S | Stavba: | S631900164 |  | Doplnění závor na přejezdu P5576 v km 106,182 trati H. Dvořiště st. hr. - Č .Budějovice | [6 empty] | E.1.1.1 |  | Aspe | 0,00 | 2
O | Objekt: | E.1.1.1 |  | Železniční svršek | [9 empty] | 15,00 | 2
Typ | Poř. číslo | Kód položky | Varianta | Název položky | MJ | Množství | Jednotková hmotnost | Celková hmotnost |  |  | Jednotková cena |  | Cenové soustavy | 21,00 | 2
Dodávka
[9 empty] | Jednotková | Celkem | Jednotková | Celkem |  |  |  | Počet položek s nulovou cenou
O1 |  | SO 11-01-01 |  | Železniční svršek na přejezdu P5576 v km 106,182
SD |  | 1 |  | Železniční svršek
P | 1 | R528331 | 1 | KOLEJ 49 E1, ROZD. "U", BEZSTYKOVÁ, PR. BET. PODKLADNICOVÝ, UP. PRUŽNÉ | M | 75 | 0 |  |  |  | 0 |  | R |  | 2
PP
VV |  |  |  | z Výkresů č. 3, 4, 5, 6, 7 a TZ
TS |  |  |  | 1. Položka obsahuje: – defektoskopické zkoušky kolejnic, jsou-li vyžadovány – dodávku uvedeného typu kolejnic, pražců (popř. mostnic), upevňovadel a drobného kolejiva v uvedeném rozdělení koleje pro normální rozchod kolejí (1435 mm) – montáž kolejových polí ze součástí železničního svršku uvedených typů na montážní základně, popř. přímo na staveništi nebo strojní linkou – dopravu smontovaných kolejových polí nebo součástí z montážní základny na místo určení, pokud si to zvolená technologie pokládky vyžaduje – zřízení koleje pomocí kolejových polí za použití vhodného kladecího prostředku – sespojkování kolejových polí bez jejich svaření – směrovou a výškovou úpravu koleje do předepsané polohy včetně stabilizace kolejového lože – očištění a naolejování spojkových a svěrkových šroubů před zahájením provozu – pomocné a dokončovací práce – případné ztížení práce při překážách na jedné nebo obou stranách, v tunelu i při rekonstrukcích 2. Položka neobsahuje: – zřízení kolejového lože – svařování kolejnic do bezstykové koleje – broušení koleje – případnou dodávku a montáž pražcových kotev – následnou úpravu směrového a výškového uspořádání koleje 3. Způsob měření: Měří se délka koleje ve smyslu ČSN 73 6360, tj. v ose koleje.
P | 2 | 541521 | 1 | PODÉLNÝ POSUN BETONOVÉHO PRAŽCE V OSE KOLEJE | KUS | 23 | 0 |  |  |  | 0 |  | OTSKP19 |  | 2
PP
VV |  |  |  | z TZ
TS |  |  |  | Technická specifikace položky odpovídá příslušné cenové soustavě
P | 3 | 541121 | 1 | PŘÍČNÝ POSUN KOLEJE NA PRAŽCÍCH BETONOVÝCH DO 0,5 M | KUS | 23 | 0 |  |  |  | 0 |  | OTSKP19 |  | 2
PP
VV |  |  |  | z TZ
TS |  |  |  | Technická specifikace položky odpovídá příslušné cenové soustavě
P | 3 | R921930 | 1 | ANTIKOROZNÍ PROVEDENÍ UPEVŇOVADEL A JINÉHO DROBNÉHO KOLEJIVA | M | 14 | 0 |  |  |  | 0 |  | R |  | 2
PP
VV |  |  |  | z Výkresu č. 3 a TZ
TS |  |  |  | (Položka je příplatkovou jakožto materiálový rozdíl oproti standardnímu upevnění. Samostatně ji tedy nelze použít.) 1. Položka obsahuje: – antikorozní provedení určených částí upevnění žárovým zinkováním nebo jiným vhodným způsobem ve výrobním závodu – příplatky za ztížené podmínky vyskytující se při zřízení kolejových vah, např. za překážky na straně koleje apod. 2. Položka neobsahuje: – dodávku materiálu, je součástí položek zřízení koleje nebo přejezdu 3. Způsob měření: Měří se metr délkový.
P | 4 | R512550 | 1 | KOLEJOVÉ LOŽE - ZŘÍZENÍ Z KAMENIVA HRUBÉHO DRCENÉHO (ŠTĚRK) | M3 | 165 | 0 |  |  |  | 0 |  | R |  | 2
PP
VV |  |  |  | z Výkresů č. 3, 6, 7 a TZ
TS |  |  |  | 1. Položka obsahuje: – dodávku, dopravu a uložení kameniva předepsané specifikace a frakce v požadované míře zhutnění 2. Položka neobsahuje: X 3. Způsob měření:
P | 5 | R513550 | 1 | KOLEJOVÉ LOŽE - DOPLNĚNÍ Z KAMENIVA HRUBÉHO DRCENÉHO (ŠTĚRK) | M3 | 90.3 | 0 |  |  |  | 0 |  | R |  | 2
PP
VV |  |  |  | z Výkresů č. 3, 6, 7 a TZ
TS |  |  |  | 1. Položka obsahuje: – dodávku, dopravu a uložení kameniva předepsané specifikace a frakce v požadované míře zhutnění 2. Položka neobsahuje: X 3. Způsob měření:
P | 6 | R542121 | 1 | SMĚROVÉ A VÝŠKOVÉ VYROVNÁNÍ KOLEJE NA PRAŽCÍCH BETONOVÝCH DO 0,05 M | M | 1504 | 0 |  |  |  | 0 |  | R |  | 2
PP
VV |  |  |  | z TZ
TS |  |  |  | 1. Položka obsahuje: – podbíjení pražců, vyrovnání nivelety stávající koleje nebo výhybkové konstrukce do 50 mm při zapojování na novostavbu (přechodový úsek) – příplatky za ztížené podmínky při práci v koleji, např. překážky po stranách koleje, práci v tunelu apod. 2. Položka neobsahuje: – případné doplnění štěrkového lože 3. Způsob měření:
P | 7 | R03590 | 1 | STROJOVÁ ÚPRAVA KOLEJOVÉHO LOŽE DO POŽADOVANÉHO PROFILU | HOD | 32 | 0 |  |  |  | 0 |  | R |  | 2
PP
VV |  |  |  | z TZ
TS |  |  |  | Položka obsahuje: STROJOVÁ ÚPRAVA KOLEJOVÉHO LOŽE DO POŽADOVANÉHO PROFILU. Úprava profilu kolejového lože strojem. Náklady na dopravu a výkon stroje, pronájem stroje
P | 8 | R925110 | 1 | DRÁŽNÍ STEZKY Z DRTI TL. DO 50 MM | M2 | 376 | 0 |  |  |  | 0 |  | R |  | 2
PP
VV |  |  |  | z TZ
TS |  |  |  | 1. Položka obsahuje: – kompletní provedení konstrukce s dodáním materiálu – urovnání povrchu do předepsaného tvaru, případně i ruční hutnění a výplň nerovností a prohlubní – zhutnění na předepsanou míru bez ohledu na způsob provádění – příplatky za ztížené podmínky vyskytující se při zřízení drážních stezek, např. za překážky na straně koleje ap. 2. Položka neobsahuje: – výplň pod drážní stezkou mezi kolejovým ložem sousedních kolejí, nacení se položkami ve sd 51 3. Způsob měření:
P | 9 | R549510 | 1 | ŘEZÁNÍ KOLEJNIC BEZ OHLEDU NA TVAR | KUS | 8 | 0 |  |  |  | 0 |  | R |  | 2
PP
VV |  |  |  | z Výkresu č. 3 a TZ
TS |  |  |  | 1. Položka obsahuje: – veškeré práce a materiály spojené s řezáním kolejnic – příplatky za ztížené podmínky při práci v koleji, např. překážky po stranách koleje, práci v tunelu apod. 2. Položka neobsahuje: X 3. Způsob měření: Udává se počet kusů kompletní konstrukce nebo práce
P | 10 | R545121 | 1 | SVAR KOLEJNIC (STEJNÉHO TVARU) 49 E1, T JEDNOTLIVĚ | KUS | 8 | 0 |  |  |  | 0 |  | R |  | 2
PP
VV |  |  |  | z Výkresu č. 3 a TZ
TS |  |  |  | Jednotlivým svarem se rozumí svar, který splňuje některé z následujících kriterií: – počet svarů v jednom objektu je menší než 20 ks – při vevařování lepených izolovaných styků a dilatačních zařízení do kolejí – závěrný svar při zřizování bezstykové koleje ve smyslu předpisu S3/2 Svar, který nesplňuje ani jedno z výše uvedených kriterií, je svar průběžný 1. Položka obsahuje: – úpravu koleje nebo výhybky, tj. povolení upevňovadel do vzdálenosti předepsané předpisem S3/2, jejich případná ojedinělá výměna, úprava dilatačních spar, vyrovnání kolejnic výškové a směrové, podbití stykových pražců, demontáž spojek a jejich odvoz na určené místo nebo do šrotu, případné obroušení nutných ploch apod., tak, aby mohl být vyhotoven svar, utažení upevňovadel – úpravu kolejového lože pro nasazení formy, zpětnou úprava do profilu – svaření kolejnic nebo části výhybek, opracování a obroušení svaru – úprava koleje nebo výhybkové konstrukce do stavu před svařováním – příplatky za ztížené podmínky při práci v koleji, např. překážky po stranách koleje, práci v tunelu ap. 2. Položka neobsahuje: – případné řezání koleje 3. Způsob měření:
P | 11 | R549331 | 1 | ZŘÍZENÍ BEZSTYKOVÉ KOLEJE NA STÁVAJÍCÍCH ÚSECÍCH V KOLEJI | M | 376 | 0 |  |  |  | 0 |  | R |  | 2
PP
VV |  |  |  | z Výkresu č. 3 a TZ
TS |  |  |  | 1. Položka obsahuje: – úprava dilatačních spár a následné utažení upevňovadel – montážní přípravky na zajištění podmínek daných předpisem SŽDC S 3/2, zejména dodržení upínací teploty – směrovou a výškovou úpravu koleje – podbíjení pražců, vyrovnání nivelety koleje nebo výhybkové konstrukce do 50 mm při zapojování na novostavbu (přechodový úsek) – příplatky za ztížené podmínky při práci v koleji, např. překážky po stranách koleje, práci v tunelu ap. 2. Položka neobsahuje: – případné doplnění kolejového lože – svary 3. Způsob měření: Měří se délka koleje ve smyslu ČSN 73 6360, tj. v ose koleje.
P | 12 | R5910035030 | 1 | DOSAŽENÍ DOVOLENÉ UPÍNACÍ TEPLOTY V BK PRODLOUŽENÍM KOLEJNICOVÉHO PÁSU V KOLEJI TV. S49 | svar | 8 | 0 |  |  |  | 0 |  | R |  | 2
PP
VV |  |  |  | z TZ
TS |  |  |  | Dosažení dovolené upínací teploty v BK prodloužením kolejnicového pásu v koleji tv. S49
P | 13 | R5901015020 | 1 | MĚŘENÍ PROSTOROVÉ POLOHY KOLEJE (APK), VČ TECHNICKÉHO PROJEKTU | KPL | 1 | 0 |  |  |  | 0 |  | R |  | 2
PP
VV |  |  |  | z TZ
TS |  |  |  | Měření prostorové polohy koleje (APK)
P | 14 | 923471 | 1 | SKLONOVNÍK | KUS | 6 | 0 |  |  |  | 0 |  | OTSKP19 |  | 2
PP
VV |  |  |  | z TZ
TS |  |  |  | Technická specifikace položky odpovídá příslušné cenové soustavě
P | 15 | R965311 | 1 | ROZEBRÁNÍ PŘEJEZDU, PŘECHODU Z DÍLCŮ | M2 | 40.8 | 0 |  |  |  | 0 |  | R |  | 2
PP
VV |  |  |  | z TZ
TS |  |  |  | 1. Položka obsahuje: – rozebrání železničního přejezdu nebo přechodu do součástí včetně hrubého očištění – naložení vybouraného materiálu na dopravní prostředek – příplatky za ztížené podmínky při práci v kolejišti, např. za překážky na straně koleje apod. 2. Položka neobsahuje: – náklady na zřízení a odstranění dopravního značení objízdné trasy – odvoz vybouraného materiálu do skladu nebo na likvidaci – poplatky za likvidaci odpadů, nacení se položkami ze ssd 0 3. Způsob měření: Měří se půdorysná plocha (pojízdná nebo pochozí) vlastní přejezdové konstrukce tvořené daným systémem. kolejnice a žlábky se z plochy neodečítají. Do plochy se nezapočítávají ochranné klíny, prahové vpusti apod.
P | 16 | 921940 | 1 | MONTÁŽ PŘEJEZDU NEBO PŘECHODU Z JAKÝCHKOLIV VYZÍSKANÝCH NEBO REGENEROVANÝCH DÍLCŮ | M2 | 40.8 | 0 |  |  |  | 0 |  | OTSKP19 |  | 2
PP
VV |  |  |  | z TZ
TS |  |  |  | 1. Položka obsahuje: – dodání a pokládka panelů včetně lože – příplatky za ztížené podmínky vyskytující se při zřízení kolejových vah, např. za překážky na straně koleje apod. 2. Položka neobsahuje: – zřízení, pronájem a odstranění dopravního značení objízdné trasy – úpravy koleje (např. posun pražců, doplnění kolejového lože, směrová a výšková úprava) – silniční panely v přechodu těles a prefabrikované základy pod závěrnými zídkami – prahovou vpusť 3. Způsob měření: Měří se půdorysná plocha (pojízdná nebo pochozí) vlastní přejezdové konstrukce tvořené daným systémem. kolejnice a žlábky se z plochy neodečítají. Do plochy se nezapočítávají ochranné klíny, prahové vpusti apod.
SD |  | D |  | Demontáže
P | 17 | R965010 | 1 | ODSTRANĚNÍ KOLEJOVÉHO LOŽE A DRÁŽNÍCH STEZEK | M3 | 165 | 0 |  |  |  | 0 |  | R |  | 2
PP
VV |  |  |  | z TZ
TS |  |  |  | 1. Položka obsahuje: – odstranění kolejového lože ručně nebo mechanizací, a to po nebo bez sejmutí kolejového roštu – příplatky za ztížené podmínky při práci v kolejišti, např. za překážky na straně koleje apod. – naložení vybouraného materiálu na dopravní prostředek 2. Položka neobsahuje: – odvoz vybouraného materiálu do skladu nebo na likvidaci – poplatky za likvidaci odpadů, nacení se položkami ze ssd 0 3. Způsob měření:
P | 18 | R965022 | 1 | ODSTRANĚNÍ KOLEJOVÉHO LOŽE A DRÁŽNÍCH STEZEK - ODVOZ NA MEZIDEPONII | m3*km | 825 | 0 |  |  |  | 0 |  | R |  | 2
PP
VV |  |  |  | z TZ
TS |  |  |  | 1. Položka obsahuje: – odvoz jakýmkoliv dopravním prostředkem a složení – případné překládky na trase 2. Položka neobsahuje: – naložení vybouraného materiálu na dopravní prostředek (je zahrnuto ve zdrojové položce) – poplatky za likvidaci odpadů, nacení se položkami ze ssd 0 3. Způsob měření: Výměra je součtem součinů metrů krychlových vytěženého v rostlém (původním) stavu nebo vybouraného materiálu a
P | 19 | R965021 | 1 | ODSTRANĚNÍ KOLEJOVÉHO LOŽE A DRÁŽNÍCH STEZEK - ODVOZ NA SKLÁDKU | m3*km | 3300 | 0 |  |  |  | 0 |  | R |  | 2
PP
VV |  |  |  | z TZ
TS |  |  |  | 1. Položka obsahuje: – odvoz jakýmkoliv dopravním prostředkem a složení – případné překládky na trase 2. Položka neobsahuje: – naložení vybouraného materiálu na dopravní prostředek (je zahrnuto ve zdrojové položce) – poplatky za likvidaci odpadů, nacení se položkami ze ssd 0 3. Způsob měření: Výměra je součtem součinů metrů krychlových vytěženého v rostlém (původním) stavu nebo vybouraného materiálu a
P | 20 | R965114 | 1 | DEMONTÁŽ KOLEJE NA BETONOVÝCH PRAŽCÍCH DO KOLEJOVÝCH POLÍ S ODVOZEM NA MONTÁŽNÍ ZÁKLADNU S NÁSLEDNÝM ROZEBRÁNÍM | M | 75 | 0 |  |  |  | 0 |  | R |  | 2
PP
VV |  |  |  | z TZ
TS |  |  |  | 1. Položka obsahuje: – uvolnění kolejového roštu z kolejového lože – odstranění kolejnicových propojek, uzemnění a jiného vybavení – případné rozřezání kolejového roštu – úplné rozebrání koleje v místě demontáže do kolejových polí a jejich hrubé očištění – naložení vybouraného materiálu na dopravní prostředek – odvoz kolejových polí z místa demontáže na montážní základnu – rozebrání kolejových polí na montážní základně do součástí – příplatky za ztížené podmínky při práci v kolejišti, např. za překážky na straně koleje apod. 2. Položka neobsahuje: – odvoz nevyhovujícího materiálu na likvidaci – poplatky za likvidaci odpadů, nacení se položkam
P | 21 | R965116 | 1 | DEMONTÁŽ KOLEJE NA BETONOVÝCH PRAŽCÍCH - ODVOZ ROZEBRANÝCH SOUČÁSTÍ (Z MÍSTA DEMONTÁŽE NEBO Z MONTÁŽNÍ ZÁKLADNY) K LIKVIDACI | tkm | 929.6 | 0 |  |  |  | 0 |  | R |  | 2
PP
VV |  |  |  | z TZ
TS |  |  |  | 1. Položka obsahuje: – naložení na dopravní prostředek, odvoz a složení – případné překládky na trase 2. Položka neobsahuje: – poplatky za likvidaci odpadů, nacení se položkami ze ssd 0 3. Způsob měření: Výměra je sumou součinů tun vybouraného materiálu v původním stavu a k nim příslušných jednotlivých odvozových
P | 22 | R15150 | 1 | POPLATKY ZA LIKVIDACŮ ODPADŮ NEKONTAMINOVANÝCH - 17 05 08 ŠTĚRK Z KOLEJIŠTĚ | T | 231 | 0 |  |  |  | 0 |  | R |  | 2
PP
VV |  |  |  | z TZ
TS |  |  |  | 1. Položka obsahuje: – veškeré poplatky provozovateli skládky, recyklační linky nebo jiného zařízení na zpracování nebo likvidaci odpadů související s převzetím, uložením, zpracováním nebo likvidací odpadu 2. Položka neobsahuje: – náklady spojené s dopravou odpadu z místa stavby na místo převzetí provozovatelem skládky, recyklační linky nebo jiného zařízení na zpracování nebo likvidaci odpadů 3. Způsob měření: Tunou se rozumí hmotnost odpadu vytříděného v souladu se zákonem č. 185/2001 Sb., o nakládání s odpady, v platném znění.
P | 23 | R15510 | 1 | POPLATKY ZA LIKVIDACŮ ODPADŮ NEBEZPEČNÝCH - 17 05 07* LOKÁLNĚ ZNEČIŠTĚNÝ ŠTĚRK A ZEMINA Z KOLEJIŠTĚ (VÝHYBKY) | T | 99 | 0 |  |  |  | 0 |  | R |  | 2
PP
VV |  |  |  | z TZ
TS |  |  |  | 1. Položka obsahuje: – veškeré poplatky provozovateli skládky, recyklační linky nebo jiného zařízení na zpracování nebo likvidaci odpadů související s převzetím, uložením, zpracováním nebo likvidací odpadu 2. Položka neobsahuje: – náklady spojené s dopravou odpadu z místa stavby na místo převzetí provozovatelem skládky, recyklační linky nebo jiného zařízení na zpracování nebo likvidaci odpadů 3. Způsob měření: Tunou se rozumí hmotnost odpadu vytříděného v souladu se zákonem č. 185/2001 Sb., o nakládání s odpady, v platném znění.
P | 24 | R15310 | 1 | POPLATKY ZA LIKVIDACŮ ODPADŮ NEKONTAMINOVANÝCH - 17 04 05 ŽELEZNÝ ŠROT - KONSTRUKCE, STOŽÁRY, KOLEJ. | T | 8.357 | 0 |  |  |  | 0 |  | R |  | 2
PP
VV |  |  |  | z TZ
TS |  |  |  | 1. Položka obsahuje: – veškeré poplatky provozovateli skládky, recyklační linky nebo jiného zařízení na zpracování nebo likvidaci odpadů související s převzetím, uložením, zpracováním nebo likvidací odpadu 2. Položka neobsahuje: – náklady spojené s dopravou odpadu z místa stavby na místo převzetí provozovatelem skládky, recyklační linky nebo jiného zařízení na zpracování nebo likvidaci odpadů 3. Způsob měření: Tunou se rozumí hmotnost odpadu vytříděného v souladu se zákonem č. 185/2001 Sb., o nakládání s odpady, v platném znění.
P | 25 | R15210 | 1 | POPLATKY ZA LIKVIDACŮ ODPADŮ NEKONTAMINOVANÝCH - 17 01 01 ŽELEZNIČNÍ PRAŽCE BETONOVÉ | T | 38.125 | 0 |  |  |  | 0 |  | R |  | 2
PP
VV |  |  |  | z TZ
TS |  |  |  | 1. Položka obsahuje: – veškeré poplatky provozovateli skládky, recyklační linky nebo jiného zařízení na zpracování nebo likvidaci odpadů související s převzetím, uložením, zpracováním nebo likvidací odpadu 2. Položka neobsahuje: – náklady spojené s dopravou odpadu z místa stavby na místo převzetí provozovatelem skládky, recyklační linky nebo jiného zařízení na zpracování nebo likvidaci odpadů 3. Způsob měření: Tunou se rozumí hmotnost odpadu vytříděného v souladu se zákonem č. 185/2001 Sb., o nakládání s odpady, v platném znění.
SD |  | O |  | Ostatní
P | 26 | R75E226 | 1 | KOMPLETNÍ GEODETICKÉ PRÁCE | HOD | 112 | 0 |  |  |  | 0 |  | R |  | 2
PP
VV |  |  |  | z TZ
TS |  |  |  | Provedení veškerého zaměření a zobrazení, tvorba počítačových souborů, zpracování kompletní geodetické dokumentace včetně všech dalších geodetických činností. Položka se měří v časových jednotkách (hod) za činost pověřeného geodeta .Položka obsahuje všechny náklady na provedení geod.prací se všemi pomocnými a doplňujícími pracemi a součástmi, případné použití mechanizmů,náklady na mzdy. GEODETICKÉ PRÁCE spojené se zajištěním koleje, vč. projektu
P | 27 | R3720 | 1 | POMOC PRÁCE ZAJIŠŤ NEBO ZŘÍZ REGULACI A OCHRANU DOPRAVY - DIO | KPL | 1 | 0 |  |  |  | 0 |  | R |  | 2
PP
VV |  |  |  | z TZ
TS |  |  |  | zahrnuje objednatelem povolené náklady na služby pro zhotovitele
P | 28 | R2730 | 1 | POMOC PRÁCE ZŘÍZ NEBO ZAJIŠŤ OCHRANU INŽENÝRSKÝCH SÍTÍ | KPL | 4 | 0 |  |  |  | 0 |  | R |  | 2
PP
VV |  |  |  | z TZ
TS |  |  |  | zahrnuje objednatelem povolené náklady na požadovaná zařízení zhotovitele

## SO 11-11-01
SŽDC05 |  |  |  | Soupis prací objektu | [10 empty] | 3
3
S | Stavba: | S631900164 |  | Doplnění závor na přejezdu P5576 v km 106,182 trati H. Dvořiště st. hr. - Č .Budějovice | [6 empty] | E.1.1.2 |  | Aspe | 0,00 | 2
O | Objekt: | E.1.1.2 |  | Železniční spodek | [9 empty] | 15,00 | 2
Typ | Poř. číslo | Kód položky | Varianta | Název položky | MJ | Množství | Jednotková hmotnost | Celková hmotnost |  |  | Jednotková cena |  | Cenové soustavy | 21,00 | 2
Dodávka
[9 empty] | Jednotková | Celkem | Jednotková | Celkem |  |  |  | Počet položek s nulovou cenou
O1 |  | SO 11-11-01 |  | Železniční spodek na přejezdu P5576 v km 106,182
SD |  | 1 |  | Železniční spodek a odvodnění
P | 1 | R212635 | 1 | TRATIVODY KOMPL Z TRUB Z PLAST HM DN DO 150MM, RÝHA TŘ I | M | 71 | 0 |  |  |  | 0 |  | R |  | 2
PP
VV |  |  |  | z výkresů č. 3, 5, 6 a TZ
TS |  |  |  | Položka platí pro kompletní konstrukce trativodů a zahrnuje zejména: - výkop rýhy předepsaného tvaru v dané třídě těžitelnosti, výplň, zásyp trativodu včetně dopravy, uložení přebytečného materiálu - dodávka a uložení trativodu předepsaného materiálu a profilu - obsyp trativodu předepsaným materiálem - ukončení trativodu zaústěním do potrubí nebo vodoteče, případně vybudování ukončujícího objektu (kapličky) dle VL - veškerý materiál, výrobky a polotovary, včetně mimostaveništní a vnitrostaveništní dopravy - nezahrnuje opláštění z geotextilie, fólie
P | 2 | R451314 | 1 | PODKLADNÍ A VÝPLŇOVÉ VRSTVY Z PROSTÉHO BETONU C20/25 | M3 | 6 | 0 |  |  |  | 0 |  | R |  | 2
PP
VV |  |  |  | z výkresu č. 5 a TZ
TS |  |  |  | - dodání čerstvého betonu (betonové směsi) požadované kvality, jeho uložení do požadovaného tvaru při jakékoliv hustotě výztuže, konzistenci čerstvého betonu a způsobu hutnění, ošetření a ochranu betonu, - zhotovení nepropustného, mrazuvzdorného
P | 3 | 21461 | 1 | SEPARAČNÍ GEOTEXTILIE | M2 | 145 | 0 |  |  |  | 0 |  | OTSKP19 |  | 2
PP
VV |  |  |  | z výkresu č. 5 a TZ
TS |  |  |  | Technická specifikace položky odpovídá příslušné cenové soustavě
P | 4 | R894846 | 1 | ŠACHTY KONTROLNÍ PLASTOVÉ D 400MM S TĚŽKÝM POKLOPEM | KUS | 4 | 0 |  |  |  | 0 |  | R |  | 2
PP
VV |  |  |  | z výkresů č. 3, 5, 6 a TZ
TS |  |  |  | položka zahrnuje: - poklopy s rámem z předepsaného materiálu a tvaru - předepsané plastové skruže, dno a není-li uvedeno jinak i podkladní vrstvu (z kameniva nebo betonu). - výplň, těsnění a tmelení spár a spojů, - očištění a ošetření úložných ploch, - předepsané podkladní konstrukce
P | 5 | R87433 | 1 | POTRUBÍ Z TRUB PLASTOVÝCH ODPADNÍCH DN DO 150MM | M | 8 | 0 |  |  |  | 0 |  | R |  | 2
PP
VV |  |  |  | z výkresu č.3 a TZ
TS |  |  |  | oložky pro zhotovení potrubí platí bez ohledu na sklon zahrnuje: - výrobní dokumentaci (včetně technologického předpisu) - dodání veškerého trubního a pomocného materiálu (trouby, trubky, tvarovky, spojovací a těsnící materiál a pod.), podpěrných, závěsných a upevňovacích prvků, včetně potřebných úprav - úprava a příprava podkladu a podpěr, očištění a ošetření podkladu a podpěr - zřízení plně funkčního potrubí, kompletní soustavy, podle příslušného technologického předpisu - zřízení potrubí i jednotlivých částí po etapách, včetně pracovních spar a spojů, pracovního zaslepení konců a pod. - úprava prostupů, průchodů šachtami a komorami, okolí podpěr a vyústění, zaústění, napojení, vyvedení a upevnění odpad. výustí - ochrana potrubí nátěrem (vč. úpravy povrchu), případně izolací, nejsou-li tyto práce předmětem jiné položky - úprava, očištění a ošetření prostoru kolem potrubí - položky platí pro práce prováděné v prostoru zapaženém i nezapaženém a i v kolektorech, chráničkách - položky zahrnují i práce spojené s nutnými obtoky, převáděním a čerpáním vody nezahrnuje zkoušky vodotěsnosti a televizní prohlídku
P | 6 | R87434 | 1 | POTRUBÍ Z TRUB PLASTOVÝCH ODPADNÍCH DN DO 200MM | M | 7 | 0 |  |  |  | 0 |  | R |  | 2
PP
VV |  |  |  | z výkresů č. 3, 6 a TZ
TS |  |  |  | oložky pro zhotovení potrubí platí bez ohledu na sklon zahrnuje: - výrobní dokumentaci (včetně technologického předpisu) - dodání veškerého trubního a pomocného materiálu (trouby, trubky, tvarovky, spojovací a těsnící materiál a pod.), podpěrných, závěsných a upevňovacích prvků, včetně potřebných úprav - úprava a příprava podkladu a podpěr, očištění a ošetření podkladu a podpěr - zřízení plně funkčního potrubí, kompletní soustavy, podle příslušného technologického předpisu - zřízení potrubí i jednotlivých částí po etapách, včetně pracovních spar a spojů, pracovního zaslepení konců a pod. - úprava prostupů, průchodů šachtami a komorami, okolí podpěr a vyústění, zaústění, napojení, vyvedení a upevnění odpad. výustí - ochrana potrubí nátěrem (vč. úpravy povrchu), případně izolací, nejsou-li tyto práce předmětem jiné položky - úprava, očištění a ošetření prostoru kolem potrubí - položky platí pro práce prováděné v prostoru zapaženém i nezapaženém a i v kolektorech, chráničkách - položky zahrnují i práce spojené s nutnými obtoky, převáděním a čerpáním vody nezahrnuje zkoušky vodotěsnosti a televizní prohlídku
P | 7 | R9183A2 | 1 | PROPUSTY Z TRUB DN 300MM ŽELEZOBETONOVÝCH | M | 7 | 0 |  |  |  | 0 |  | R |  | 2
PP
VV |  |  |  | z výkresů č. 3, 6 a TZ
TS |  |  |  | Položka zahrnuje: - dodání a položení potrubí z trub z dokumentací předepsaného materiálu a předepsaného průměru - případné úpravy trub (zkrácení, šikmé seříznutí) Nezahrnuje podkladní vrstvy a obetonování.
P | 8 | R45211 | 1 | PODKLAD KONSTR Z DÍLCŮ BETON - PODKLADNÍ PRAHY POD ŽB TROUBY | KUS | 6 | 0 |  |  |  | 0 |  | OTSKP19 |  | 2
PP
VV |  |  |  | z TZ
TS |  |  |  | PODKLAD KONSTR Z DÍLCŮ BETON - PODKLADNÍ PRAHY POD ŽB TROUBY - DODÁVKA A MONTÁŽ
P | 9 | R451384 | 1 | PODKL VRSTVY ZE ŽELEZOBET DO C25/30 VČET VÝZTUŽE | M3 | 1.5 | 0 |  |  |  | 0 |  | R |  | 2
PP
VV |  |  |  | z TZ
TS |  |  |  | - dodání čerstvého betonu (betonové směsi) požadované kvality, jeho uložení do požadovaného tvaru při jakékoliv hustotě výztuže, konzistenci čerstvého betonu a způsobu hutnění, ošetření a ochranu betonu - zhotovení nepropustného, mrazuvzdorného b
P | 10 | R918512 | 1 | ČELA PROPUSTU Z KAMENE NA MC | M3 | 1 | 0 |  |  |  | 0 |  | R |  | 2
PP
VV |  |  |  | z výkresu č.3 a TZ
TS |  |  |  | Položka zahrnuje: zdivo z lomového kamen na MC ve tvaru, předepsaným zadávací dokumentací vyspárování zdiva MC
P | 11 | R91811 | 1 | ČELA PROPUSTU Z BETONOVÝCH DÍLCŮ | KUS | 1 | 0 |  |  |  | 0 |  | R |  | 2
PP
VV |  |  |  | z výkresu č.3 a TZ
TS |  |  |  | Položka zahrnuje kompletní čelo (základ, dřík, římsu) - dodání dílce z betonu požadované kvality, jeho uložení do požadovaného tvaru, ošetření a ochranu betonu, zřízení pracovních a dilatačních spar, včetně potřebných úprav, výplně, vložek, opracování, očištění a ošetření, lešení, -zřízení všech požadovaných otvorů, kapes, výklenků, prostupů, dutin, drážek a pod., vč. ztížení práce a úprav kolem nich, úpravy povrchu pro položení požadované izolace, povlaků a nátěrů, případně vyspravení, - ztížení práce u kabelových a injektážních trubek a ostatních zařízení osazovaných do betonu, - konstrukce betonových kloubů, upevnění kotevních prvků a doplňkových konstrukcí, - nátěry zabraňující soudržnost betonu a bednění, - výplň, těsnění a tmelení spar a spojů, - opatření povrchů betonu izolací proti zemní vlhkosti v částech, kde přijdou do styku se zeminou nebo kamenivem, - případné zřízení spojovací vrstvy u základů, - úpravy pro osazení zařízení ochrany konstrukce proti vlivu bludných proudů. Nezahrnuje zábradlí.
P | 12 | R96815 | 1 | VYSEKÁNÍ OTVORŮ, KAPES, RÝH V ŽELEZOBETONOVÉ KONSTRUKCI | KUS | 1 | 0 |  |  |  | 0 |  | R |  | 2
PP
VV |  |  |  | z TZ
TS |  |  |  | - položka zahrnuje veškerou manipulaci s vybouranou sutí a hmotami včetně uložení na skládku. Nezahrnuje poplatek za skládku, který se vykazuje v položce 0141** (s výjimkou malého množství bouraného materiálu, kde je možné poplatek zahrnout do jednotkové
P | 13 | R711311 | 1 | IZOLACE PODZEMNÍCH OBJEKTŮ PROTI ZEMNÍ VLHKOSTI ASFALTOVÝMI NÁTĚRY | M2 | 16 | 0 |  |  |  | 0 |  | R |  | 2
PP
VV |  |  |  | z TZ
TS |  |  |  | položka zahrnuje: - dodání předepsaného izolačního materiálu - očištění a ošetření podkladu, zadávací dokumentace může zahrnout i případné vyspravení - zřízení izolace jako kompletního povlaku, případně komplet. soustavy nebo systému podle příslušného technolog. předpisu - zřízení izolace i jednotlivých vrstev po etapách, včetně pracovních spár a spojů - úprava u okrajů, rohů, hran, dilatačních i pracovních spojů, kotev, obrubníků, dilatačních zařízení, odvodnění, otvorů, neizolovaných míst a pod. - zajištění odvodnění povrchu izolace, včetně odvodnění nejnižších míst, pokud dokumentace pro zadání stavby nestanoví jinak - ochrana izolace do doby zřízení definitivní ochranné vrstvy nebo konstrukce - úprava, očištění a ošetření prostoru kolem izolace - provedení požadovaných zkoušek
P | 14 | R935222 | 1 | PŘÍKOPOVÉ ŽLABY Z BETON TVÁRNIC ŠÍŘ DO 900MM DO BETONU TL 100MM | M | 56 | 0 |  |  |  | 0 |  | OTSKP19 |  | 2
PP
VV |  |  |  | z výkresů č. 3, 6 a TZ
TS |  |  |  | položka zahrnuje: - dodávku a uložení příkopových tvárnic předepsaného rozměru a kvality - dodání a rozprostření lože z předepsaného materiálu v předepsané kvalitěa v předepsané tloušťce - veškerou manipulaci s materiálem, vnitrostaveništní i mimostaveništní dopravu - ukončení, patky, spárování
P | 15 | 935232 | 1 | PŘÍKOPOVÉ ŽLABY Z BETON TVÁRNIC ŠÍŘ DO 1200MM DO BETONU TL 100MM | M | 33 | 0 |  |  |  | 0 |  | OTSKP19 |  | 2
PP
VV |  |  |  | z výkresů č. 3, 6 a TZ
TS |  |  |  | položka zahrnuje: - dodávku a uložení příkopových tvárnic předepsaného rozměru a kvality - dodání a rozprostření lože z předepsaného materiálu v předepsané kvalitěa v předepsané tloušťce - veškerou manipulaci s materiálem, vnitrostaveništní i mimostaveništní dopravu - ukončení, patky, spárování
P | 16 | R327125 | 1 | ZDI OPĚR, ZÁRUB, NÁBŘEŽ Z DÍLCŮ ŽELEZOBETON DO C30/37 | M3 | 22.95 | 0 |  |  |  | 0 |  | R |  | 2
PP
VV |  |  |  | z výkresů č. 3, 6 a TZ
TS |  |  |  | - dodání dílce požadovaného tvaru a vlastností, jeho skladování, doprava a osazení do definitivní polohy, včetně komplexní technologie výroby a montáže dílců, ošetření a ochrana dílců, - u dílců železobetonových a předpjatých veškerá výztuž, případně i tu
P | 17 | 451312 | 1 | PODKLADNÍ A VÝPLŇOVÉ VRSTVY Z PROSTÉHO BETONU C12/15 | M3 | 27.05 | 0 |  |  |  | 0 |  | OTSKP19 |  | 2
PP
VV |  |  |  | z TZ
TS |  |  |  | Technická specifikace položky odpovídá příslušné cenové soustavě
P | 18 | R45852 | 1 | VÝPLŇ ZA OPĚRAMI A ZDMI Z KAMENIVA DRCENÉHO | M3 | 36 | 0 |  |  |  | 0 |  | R |  | 2
PP
VV |  |  |  | z TZ
TS |  |  |  | položka zahrnuje dodávku předepsaného kameniva, mimostaveništní a vnitrostaveništní dopravu a jeho uložení není-li v zadávací dokumentaci uvedeno jinak, jedná se o nakupovaný materiál
P | 19 | R925110 | 1 | DRÁŽNÍ STEZKY Z DRTI TL. DO 100 MM | M2 | 80 | 0 |  |  |  | 0 |  | R |  | 2
PP
VV |  |  |  | z TZ
TS |  |  |  | 1. Položka obsahuje: – kompletní provedení konstrukce s dodáním materiálu – urovnání povrchu do předepsaného tvaru, případně i ruční hutnění a výplň nerovností a prohlubní – zhutnění na předepsanou míru bez ohledu na způsob provádění – příplatky za ztížené podmínky vyskytující se při zřízení drážních stezek, např. za překážky na straně koleje ap. 2. Položka neobsahuje: – výplň pod drážní stezkou mezi kolejovým ložem sousedních kolejí, nacení se položkami ve sd 51 3. Způsob měření:
P | 20 | 12931 | 1 | ČIŠTĚNÍ PŘÍKOPŮ OD NÁNOSU DO 0,25M3/M | M | 125 | 0 |  |  |  | 0 |  | OTSKP19 |  | 2
PP
VV |  |  |  | z TZ
TS |  |  |  | Technická specifikace položky odpovídá příslušné cenové soustavě
P | 21 | R465512 | 1 | DLAŽBY Z LOMOVÉHO KAMENE NA MC | M3 | 1.95 | 0 |  |  |  | 0 |  | R |  | 2
PP
VV |  |  |  | z TZ
TS |  |  |  | položka zahrnuje: - nutné zemní práce (svahování, úpravu pláně a pod.) - zřízení spojovací vrstvy - zřízení lože dlažby z cementové malty předepsané kvality a předepsané tloušťky - dodávku a položení dlažby z lomového kamene do předepsaného tvaru - spárování, těsnění, tmelení a vyplnění spar MC případně s vyklínováním - úprava povrchu pro odvedení srážkové vody
P | 22 | R18214 | 1 | TERÉNNÍ ÚPRAVY | M2 | 120 | 0 |  |  |  | 0 |  | R |  | 2
PP
VV |  |  |  | z TZ
TS |  |  |  | položka zahrnuje úpravu terénu do požadovaného profilu
P | 23 | R18214A | 1 | TERÉNNÍ ÚPRAVY, REPROFILACE PŘÍKOPU | M2 | 60 | 0 |  |  |  | 0 |  | R |  | 2
PP
VV |  |  |  | z výkresu č.3 a TZ
TS |  |  |  | položka zahrnuje úpravu terénu do požadovaného profilu
P | 24 | R501410 | 1 | ZŘÍZENÍ KONSTRUKČNÍ VRSTVY TĚLESA ŽELEZNIČNÍHO SPODKU ZE ZEMINY ZLEPŠENÉ (STABILIZOVANÉ) CEMENTEM | M3 | 56 | 0 |  |  |  | 0 |  | R |  | 2
PP
VV |  |  |  | z výkresů č. 3, 5 a TZ
TS |  |  |  | 1. Položka obsahuje: – nákup a dodání materiálů pro uvedenou stabilizaci v požadované kvalitě podle zadávací dokumentace, včetně pojiva – očištění podkladu případně zřízení spojovací vrstvy – uložení materiálů pro stabilizaci dle předepsaného technologického předpisu – zřízení vrstvy na místě nebo z dovezeného materiálu (z mísícího centra), bez rozlišení šířky, pokládání vrstvy po etapách, příp. dílčích vrstvách, včetně pracovních spar a spojů – hutnění na předepsanou míru hutnění – průkazní zkoušky, kontrolní zkoušky a kontrolní měření – úpravu napojení, ukončení a těsnění podél odvodňovacích zařízení, vpustí, šachet apod. – těsnění, tmelení a výplň spar a otvorů – ošetření úložiště po celou dobu práce v něm včetně klimatických opatření – ztížení v okolí vedení, konstrukcí a objektů a jejich dočasné zajištění – ztížení provádění vč. hutnění ve ztížených podmínkách a stísněných prostorech – úpravu povrchu vrstvy 2. Položka neobsahuje: X 3. Způsob měření: Měří se metr krychlový.
P | 25 | R501101 | 1 | ZŘÍZENÍ KONSTRUKČNÍ VRSTVY TĚLESA ŽELEZNIČNÍHO SPODKU ZE ŠTĚRKODRTI NOVÉ | M3 | 89 | 0 |  |  |  | 0 |  | R |  | 2
PP
VV |  |  |  | z výkresů č. 3, 5 a TZ
TS |  |  |  | 1. Položka obsahuje: – nákup a dodání štěrkodrtě v požadované kvalitě podle zadávací dokumentace – očištění podkladu, případně zřízení spojovací vrstvy – uložení štěrkodrtě dle předepsaného technologického předpisu – zřízení podkladní nebo konstrukční vrstvy ze štěrkodrtě bez rozlišení šířky, pokládání vrstvy po etapách, případně dílčích vrstvách, včetně pracovních spar a spojů – hutnění na předepsanou míru hutnění – průkazní zkoušky, kontrolní zkoušky a kontrolní měření – úpravu napojení, ukončení a těsnění podél odvodňovacích zařízení, vpustí, šachet apod. – těsnění, tmelení a výplň spar a otvorů – ošetření úložiště po celou dobu práce v něm vč. klimatických opatření – ztížení v okolí inženýrských vedení, konstrukcí a objektů a jejich dočasné zajištění – ztížení provádění včetně hutnění ve ztížených podmínkách a stísněných prostorech – úpravu povrchu vrstvy 2. Položka neobsahuje: X 3. Způsob měření:
P | 26 | R501470 | 1 | MECHANICKÉ ZLEPŠENÍ ZEMNÍ PLÁNĚ PROMÍSENÍM S HYDRAULICKÝM POJIVEM | M2 | 257 | 0 |  |  |  | 0 |  | R |  | 2
PP
VV |  |  |  | z výkresů č. 3, 5 a TZ
TS |  |  |  | stabilizacE v požadované kvalitě podle zadávací dokumentace, úprava vrstvy na místě – hutnění na předepsanou míru hutnění – průkazní zkoušky, kontrolní zkoušky a kontrolní měření – ztížení provádění vč. hutnění ve ztížených podmínkách
P | 27 | R501470S | 1 | MECHANICKÉ ZLEPŠENÍ ZEMNÍ PLÁNĚ PROMÍSENÍM SE ŠTĚRKODRTÍ | M2 | 257 | 0 |  |  |  | 0 |  | R |  | 2
PP
VV
TS |  |  |  | MECHANICKÉ ZLEPŠENÍ ZEMNÍ PLÁNĚ PROMÍSENÍM SE STÁVAJÍCÍ ŠTĚRKODRTÍ
P | 28 | R18110 | 1 | ÚPRAVA PLÁNĚ SE ZHUTNĚNÍM V HORNINĚ TŘ. I | M2 | 811 | 0 |  |  |  | 0 |  | R |  | 2
PP
VV |  |  |  | z výkresů č. 5 a TZ
TS |  |  |  | položka zahrnuje úpravu pláně včetně vyrovnání výškových rozdílů. Míru zhutnění určuje projekt.
P | 29 | 18222 | 1 | ROZPROSTŘENÍ ORNICE VE SVAHU V TL DO 0,15M | M2 | 120 | 0 |  |  |  | 0 |  | OTSKP19 |  | 2
PP
VV |  |  |  | z TZ
TS |  |  |  | Technická specifikace položky odpovídá příslušné cenové soustavě.
P | 30 | 18331 | 1 | SADOVNICKÉ OBDĚLÁNÍ PŮDY | M2 | 120 | 0 |  |  |  | 0 |  | OTSKP19 |  | 2
PP
VV |  |  |  | z TZ
TS |  |  |  | Technická specifikace položky odpovídá příslušné cenové soustavě
P | 31 | 18241 | 1 | ZALOŽENÍ TRÁVNÍKU RUČNÍM VÝSEVEM | M2 | 120 | 0 |  |  |  | 0 |  | OTSKP19 |  | 2
PP
VV |  |  |  | z TZ
TS |  |  |  | Technická specifikace položky odpovídá příslušné cenové soustavě
SD |  | O |  | Ostatní
P | 41 | R93331 | 1 | STATICKÁ ZATĚŽOVACÍ ZKOUŠKA | KUS | 8 | 0 |  |  |  | 0 |  | R |  | 2
PP
VV |  |  |  | z TZ
TS |  |  |  | STATICKÁ ZATĚŽOVACÍ ZKOUŠKA - PROVEDENÍ ZKOUŠKY SE VŠEMI POMOCNÝMI PRACEMI, VČ. VÝSTUPŮ A VYHODNOCENÍ
P | 42 | R75E226 | 1 | KOMPLETNÍ GEODETICKÉ PRÁCE | HOD | 164 | 0 |  |  |  | 0 |  | R |  | 2
PP
VV |  |  |  | z TZ
TS |  |  |  | Provedení veškerého zaměření a zobrazení, tvorba počítačových souborů, zpracování kompletní geodetické dokumentace včetně všech dalších geodetických činností. Položka se měří v časových jednotkách (hod) za činost pověřeného geodeta .Položka obsahuje všechny náklady na provedení geod.prací se všemi pomocnými a doplňujícími pracemi a součástmi, případné použití mechanizmů,náklady na mzdy
SD |  | OST |  | Ostatní práce, demontáže
P | 32 | R501101D | 1 | ODSTRANĚNÍ KONSTRUKČNÍ VRSTVY TĚLESA ZE ŽELEZNIČNÍHO SPODKU ZE ŠTĚRKODRTI | M3 | 169 | 0 |  |  |  | 0 |  | R |  | 2
PP
VV |  |  |  | z TZ
TS |  |  |  | 1. Položka obsahuje: – odstranění koonstrukční vrstvy ručně nebo mechanizací – příplatky za ztížené podmínky při práci v kolejišti, např. za překážky na straně koleje apod. – naložení vybouraného materiálu na dopravní prostředek 2. Položka neobsahuje: – odvoz vybouraného materiálu do skladu nebo na likvidaci – poplatky za likvidaci odpadů, nacení se položkami ze ssd 0 3. Způsob měření: Měří se metry krychlové odtěženého kolejového lože v ulehlém (původním) stavu.
P | 33 | R501101O2 | 1 | ODSTRANĚNÍ KONSTRUKČNÍ VRSTVY TĚLESA ZE ŽELEZNIČNÍHO SPODKU ZE ŠTĚRKODRTI - ODVOZ NA MEZIDEPONII | m3*km | 845 | 0 |  |  |  | 0 |  | R |  | 2
PP
VV |  |  |  | z TZ
TS |  |  |  | ODSTRANĚNÍ KONSTRUKČNÍ VRSTVY TĚLESA ZE ŽELEZNIČNÍHO SPODKU ZE ŠTĚRKODRTI - ODVOZ NA MEZIDEPONII
P | 34 | R501101O | 1 | ODSTRANĚNÍ KONSTRUKČNÍ VRSTVY TĚLESA ZE ŽELEZNIČNÍHO SPODKU ZE ŠTĚRKODRTI - ODVOZ NA SKLÁDKU | m3*km | 3380 | 0 |  |  |  | 0 |  | R |  | 2
PP
VV |  |  |  | z TZ
TS |  |  |  | 1. Položka obsahuje: – odvoz jakýmkoliv dopravním prostředkem a složení – případné překládky na trase 2. Položka neobsahuje: – naložení vybouraného materiálu na dopravní prostředek (je zahrnuto ve zdrojové položce) – poplatky za likvidaci odpadů, nacení se položkami ze ssd 0 3. Způsob měření: Výměra je v tunách
P | 35 | R746Z34 | 1 | DEMONTÁŽE OPĚRNÝCH KONSTRUKCÍ Z BETONOVÝCH PREFABRIKÁTŮ | M3 | 2.55 | 0 |  |  |  | 0 |  | R |  | 2
PP
VV |  |  |  | z TZ
TS |  |  |  | 1. Položka obsahuje: – demontáž stávajícího betonového základu se všemi pomocnými doplňujícími úpravami pro uvedení do požadovaného stavu a s přepravou a dovozem potřebných mechanizmů k uvedené činnosti – naložení vybouraného materiálu na dopravní prostředek 2. Položka neobsahuje: – odvoz vybouraného materiálu – poplatek za likvidaci odpadů (nacení se dle SSD 0)
P | 36 | R11331 | 1 | ODSTRANĚNÍ KRYCÍCH A VÝPLŇOVÝCH VRSTEV Z KAMENIVA, ODVOZ DO 20KM | M3 | 3.7 | 0 |  |  |  | 0 |  | R |  | 2
PP
VV |  |  |  | z TZ
TS |  |  |  | Položka zahrnuje veškerou manipulaci s vybouranou sutí a s vybouranými hmotami vč. uložení na skládku. Nezahrnuje poplatek za skládku, který se vykazuje v položce 0141** (s výjimkou malého množství bouraného materiálu, kde je možné poplatek zahrnout do jednotkové ceny bourání – tento fakt musí být uveden v doplňujícím textu k položce).
P | 37 | 966168 | 1 | BOURÁNÍ KONSTRUKCÍ ZE ŽELEZOBETONU S ODVOZEM DO 20KM | M3 | 0.81 | 0 |  |  |  | 0 |  | OTSKP19 |  | 2
PP
VV |  |  |  | z TZ
TS |  |  |  | Technická specifikace položky odpovídá příslušné cenové soustavě
P | 38 | R709692 | 1 | DEMONTÁŽ - ODVOZ (NA LIKVIDACI ODPADŮ NEBO JINÉ URČENÉ MÍSTO) | tkm | 85.2 | 0 |  |  |  | 0 |  | R |  | 2
PP
VV |  |  |  | z TZ
TS |  |  |  | Technická specifikace položky odpovídá příslušné cenové soustavě
P | 39 | R15140 | 1 | POPLATKY ZA LIKVIDACŮ ODPADŮ NEKONTAMINOVANÝCH - 17 01 01 BETON Z DEMOLIC OBJEKTŮ, ZÁKLADŮ TV | T | 6.53 | 0 |  |  |  | 0 |  | R |  | 2
PP
VV |  |  |  | z TZ
TS |  |  |  | 1. Položka obsahuje: – veškeré poplatky provozovateli skládky, recyklační linky nebo jiného zařízení na zpracování nebo likvidaci odpadů související s převzetím, uložením, zpracováním nebo likvidací odpadu 2. Položka neobsahuje: – náklady spojené s dopravou odpadu z místa stavby na místo převzetí provozovatelem skládky, recyklační linky nebo jiného zařízení na zpracování nebo likvidaci odpadů 3. Způsob měření: Tunou se rozumí hmotnost odpadu vytříděného v souladu se zákonem č. 185/2001 Sb., o nakládání s odpady, v
P | 40 | R15150 | 1 | POPLATKY ZA LIKVIDACŮ ODPADŮ NEKONTAMINOVANÝCH - 17 05 08 ŠTĚRK Z KOLEJIŠTĚ | T | 338 | 0 |  |  |  | 0 |  | R |  | 2
PP
VV |  |  |  | z TZ
TS |  |  |  | 1. Položka obsahuje: – veškeré poplatky provozovateli skládky, recyklační linky nebo jiného zařízení na zpracování nebo likvidaci odpadů související s převzetím, uložením, zpracováním nebo likvidací odpadu 2. Položka neobsahuje: – náklady spojené s dopravou odpadu z místa stavby na místo převzetí provozovatelem skládky, recyklační linky nebo jiného zařízení na zpracování nebo likvidaci odpadů 3. Způsob měření: Tunou se rozumí hmotnost odpadu vytříděného v souladu se zákonem č. 185/2001 Sb., o nakládání s odpady, v platném znění.

## SO 11-13-01
SŽDC05 |  |  |  | Soupis prací objektu | [10 empty] | 3
3
S | Stavba: | S631900164 |  | Doplnění závor na přejezdu P5576 v km 106,182 trati H. Dvořiště st. hr. - Č .Budějovice | [6 empty] | E.1.3 |  | Aspe | 0,00 | 2
O | Objekt: | E.1.3 |  | Železniční přejezdy | [9 empty] | 15,00 | 2
Typ | Poř. číslo | Kód položky | Varianta | Název položky | MJ | Množství | Jednotková hmotnost | Celková hmotnost |  |  | Jednotková cena |  | Cenové soustavy | 21,00 | 2
Dodávka
[9 empty] | Jednotková | Celkem | Jednotková | Celkem |  |  |  | Počet položek s nulovou cenou
O1 |  | SO 11-13-01 |  | Přejezdová konstrukce přejezdu P5576 v km 106,182
SD |  | 1 |  | Přejezdová konstrukce
P | 1 | R921112 | 1 | ŽELEZNIČNÍ PŘEJEZD CELOPRYŽOVÝ NA BETONOVÝCH PRAŽCÍCH | M2 | 40.8 | 0 |  |  |  | 0 |  | R |  | 2
PP
VV |  |  |  | z Výkresů č. 3, 4 a TZ
TS |  |  |  | 1. Položka obsahuje: – úpravu a hutnění podloží přejezdové konstrukce – dodávku přejezdové konstrukce s veškerými prvky a částmi daného typu přejezdové konstrukce včetně závěrných zídek a jejich betonového základu dle odpovídajících vzorových listů a TKP – montáž přejezdové konstrukce z dílů a součástí na místě při přerušení železničního a silničního provozu – speciální montážní nářadí, závěsné zařízení – ochranné náběhy, koncové i mezilehlé zarážky, podélnou fixaci atd. – příplatky za ztížené podmínky vyskytující se při zřízení přejezdu, např. za překážky na straně koleje ap. 2. Položka neobsahuje: – zřízení, pronájem a odstranění dopravního značení objízdné trasy – úpravy koleje (např. posun pražců, doplnění kolejového lože, směrová a výšková úprava) – silniční panely v přechodu těles a prefabrikované základy pod závěrnými zídkami – prahovou vpusť 3. Způsob měření: Měří se půdorysná plocha (pojízdná nebo pochozí) vlastní přejezdové konstrukce tvořené daným systémem. kolejnice a žlábky se z plochy neodečítají. Do plochy se nezapočítávají ochranné klíny, prahové vpusti apod.
P | 2 | R31811 | 1 | ZDI ODDĚLOVACÍ A OHRADNÍ Z DÍLCŮ BETON - ZÁVĚRNÉ ZÍDKY | M | 24 | 0 |  |  |  | 0 |  | R |  | 2
PP
VV |  |  |  | z Výkresů č. 3, 4 a TZ
TS |  |  |  | - dodání dílce požadovaného tvaru a vlastností, jeho skladování, doprava a osazení do definitivní polohy, včetně komplexní technologie výroby a montáže dílců, ošetření a ochrana dílců, - u dílců železobetonových a předpjatých veškerá výztuž, případně i tuhé kovové prvky a závěsná oka, - úpravy a zařízení pro uložení a transport dílce, - veškeré požadované úpravy dílců, včetně doplňkových konstrukcí a vybavení, - sestavení dílce na stavbě včetně montážních zařízení, plošin a prahů a pod., - výplň, těsnění a tmelení spár a spojů, - očištění a ošetření úložných ploch, - zednické výpomoce pro montáž dílců, - označení dílce výrobním štítkem nebo jiným způsobem, - úpravy dílce pro dodržení požadované přesnosti jeho osazení, včetně případných měření, - veškerá zařízení pro zajištění stability v každém okamžiku, - další práce dané případně specifikací k příslušnému prefabrik. dílci (úprava pohledových ploch, příp. rubových ploch, osazení měřících zařízení, zkoušení a měření dílců a pod.).
P | 3 | 27211.1 | 1 | ZÁKLADY Z DÍLCŮ BETONOVÝCH | M | 24 | 0 |  |  |  | 0 |  | R |  | 2
PP
VV |  |  |  | z Výkresů č. 3, 4 a TZ
TS |  |  |  | - dodání dílce požadovaného tvaru a vlastností, jeho skladování, doprava a osazení do definitivní polohy, včetně komplexní technologie výroby a montáže dílců, ošetření a ochrana dílců, - úpravy a zařízení pro uložení a transport dílce, - veškeré požadované úpravy dílců, včetně doplňkových konstrukcí a vybavení, - sestavení dílce na stavbě včetně montážních zařízení, plošin a prahů a pod., - výplň, těsnění a tmelení spár a spojů, - očištění a ošetření úložných ploch, - zednické výpomoce pro montáž dílců, - označení dílce výrobním štítkem nebo jiným způsobem, - úpravy dílce pro dodržení požadované přesnosti jeho osazení, včetně případných měření, - veškerá zařízení pro zajištění stability v každém okamžiku, - další práce dané případně specifikací k příslušnému prefabrik. dílci (úprava pohledových ploch, příp. rubových ploch, osazení měřících zařízení, zkoušení a měření dílců a pod.).
SD |  | 2 |  | Komunikace
P | 4 | R56330 | 1 | VOZOVKOVÉ VRSTVY ZE ŠTĚRKODRTI | M3 | 46 | 0 |  |  |  | 0 |  | R |  | 2
PP
VV |  |  |  | z Výkresu č. 4 a TZ
TS |  |  |  | - dodání kameniva předepsané kvality a zrnitosti - rozprostření a zhutnění vrstvy v předepsané tloušťce - zřízení vrstvy bez rozlišení šířky, pokládání vrstvy po etapách - nezahrnuje postřiky, nátěry
P | 5 | R574A04 | 1 | ASFALTOVÝ BETON PRO OBRUSNÉ VRSTVY ACO 11+, 11S | M3 | 6.4 | 0 |  |  |  | 0 |  | R |  | 2
PP
VV |  |  |  | z Výkresu č. 4 a TZ
TS |  |  |  | - dodání směsi v požadované kvalitě - očištění podkladu - uložení směsi dle předepsaného technologického předpisu, zhutnění vrstvy v předepsané tloušťce - zřízení vrstvy bez rozlišení šířky, pokládání vrstvy po etapách, včetně pracovních spar a spojů - úp
P | 6 | R574C06 | 1 | ASFALTOVÝ BETON PRO LOŽNÍ VRSTVY ACL 16+, 16S | M3 | 16 | 0 |  |  |  | 0 |  | R |  | 2
PP
VV |  |  |  | z Výkresu č. 4 a TZ
TS |  |  |  | - dodání směsi v požadované kvalitě - očištění podkladu - uložení směsi dle předepsaného technologického předpisu, zhutnění vrstvy v předepsané tloušťce - zřízení vrstvy bez rozlišení šířky, pokládání vrstvy po etapách, včetně pracovních spar a spojů - úp
P | 7 | R5740E6 | 1 | ASFALTOVÝ BETON PRO PODKLADNÍ VRSTVY ACP 16+, 16S | M3 | 24 | 0 |  |  |  | 0 |  | R |  | 2
PP
VV |  |  |  | z Výkresu č. 4 a TZ
TS |  |  |  | - dodání směsi v požadované kvalitě - očištění podkladu - uložení směsi dle předepsaného technologického předpisu, zhutnění vrstvy v předepsané tloušťce - zřízení vrstvy bez rozlišení šířky, pokládání vrstvy po etapách, včetně pracovních spar a spojů - úp
P | 8 | 572211 | 1 | SPOJOVACÍ POSTŘIK Z ASFALTU DO 0,5KG/M2 | M2 | 257 | 0 |  |  |  | 0 |  | OTSKP19 |  | 2
PP
VV |  |  |  | z Výkresu č. 4 a TZ
TS |  |  |  | Technická specifikace položky odpovídá příslušné cenové soustavě
P | 9 | R919112 | 1 | ŘEZÁNÍ ASFALTOVÉHO KRYTU VOZOVEK TL DO 150MM | M | 109 | 0 |  |  |  | 0 |  | R |  | 2
PP
VV |  |  |  | z Výkresů č. 3, 4 a TZ
TS |  |  |  | položka zahrnuje řezání vozovkové vrstvy v předepsané tloušťce, včetně spotřeby vody
P | 10 | R931322 | 1 | TĚSNĚNÍ DILATAČ SPAR ASF ZÁLIVKOU MODIFIK PRŮŘ DO 200MM2 | M | 109 | 0 |  |  |  | 0 |  | R |  | 2
PP
VV |  |  |  | z Výkresů č. 3, 4 a TZ
TS |  |  |  | položka zahrnuje dodávku a osazení předepsaného materiálu, očištění ploch spáry před úpravou, očištění okolí spáry po úpravě nezahrnuje těsnící profil
P | 11 | R93818 | 1 | OČIŠTĚNÍ ASFALT VOZOVEK ZAMETENÍM | M2 | 257 | 0 |  |  |  | 0 |  | R |  | 2
PP
VV |  |  |  | z Výkresu č. 4 a TZ
TS |  |  |  | položka zahrnuje očištění předepsaným způsobem včetně odklizení vzniklého odpadu
SD |  | D |  | Demontáže
P | 27 | R113728 | 1 | FRÉZOVÁNÍ ZPEVNĚNÝCH PLOCH ASFALTOVÝCH, ODVOZ DO 20KM | M3 | 38 | 0 |  |  |  | 0 |  | R |  | 2
PP
VV |  |  |  | z TZ
TS |  |  |  | Položka zahrnuje veškerou manipulaci s vybouranou sutí a s vybouranými hmotami vč. uložení na skládku. Nezahrnuje poplatek za skládku, který se vykazuje v položce 0141** (s výjimkou malého množství bouraného materiálu, kde je možné poplatek zahrnout do jednotkové ceny bourání – tento fakt musí být uveden v doplňujícím textu k položce).
P | 28 | R113338 | 1 | ODSTRAN PODKL ZPEVNĚNÝCH PLOCH S ASFALT POJIVEM, ODVOZ DO 20KM | M3 | 141 | 0 |  |  |  | 0 |  | R |  | 2
PP
VV |  |  |  | z TZ
TS |  |  |  | Položka zahrnuje veškerou manipulaci s vybouranou sutí a s vybouranými hmotami vč. uložení na skládku. Nezahrnuje poplatek za skládku, který se vykazuje v položce 0141** (s výjimkou malého množství bouraného materiálu, kde je možné poplatek zahrnout do jednotkové ceny bourání – tento fakt musí být uveden v doplňujícím textu k položce).
P | 29 | R965311 | 1 | ROZEBRÁNÍ PŘEJEZDU, PŘECHODU Z DÍLCŮ | M2 | 22 | 0 |  |  |  | 0 |  | R |  | 2
PP
VV |  |  |  | z TZ
TS |  |  |  | 1. Položka obsahuje: – rozebrání železničního přejezdu nebo přechodu do součástí včetně hrubého očištění – naložení vybouraného materiálu na dopravní prostředek – příplatky za ztížené podmínky při práci v kolejišti, např. za překážky na straně koleje apod. 2. Položka neobsahuje: – náklady na zřízení a odstranění dopravního značení objízdné trasy – odvoz vybouraného materiálu do skladu nebo na likvidaci – poplatky za likvidaci odpadů, nacení se položkami ze ssd 0 3. Způsob měření: Měří se půdorysná plocha (pojízdná nebo pochozí) vlastní přejezdové konstrukce tvořené daným systémem. kolejnice a žlábky se z plochy neodečítají. Do plochy se nezapočítávají ochranné klíny, prahové vpusti apod.
P | 30 | R965312 | 1 | ROZEBRÁNÍ PŘEJEZDU, PŘECHODU Z DÍLCŮ - ODVOZ (NA LIKVIDACI ODPADŮ NEBO JINÉ URČENÉ MÍSTO) | tkm | 227 | 0 |  |  |  | 0 |  | R |  | 2
PP
VV |  |  |  | z TZ
TS |  |  |  | 1. Položka obsahuje: – odvoz jakýmkoliv dopravním prostředkem a složení – případné překládky na trase 2. Položka neobsahuje: – naložení vybouraného materiálu na dopravní prostředek (je zahrnuto ve zdrojové položce) – poplatky za likvidaci odpadů, nacení se položkami ze ssd 0 3. Způsob měření: Výměra je sumou součinů tun vybouraného materiálu v původním stavu a k nim příslušných jednotlivých odvozových
P | 31 | R15130 | 1 | POPLATKY ZA LIKVIDACŮ ODPADŮ NEKONTAMINOVANÝCH - 17 03 02 VYBOURANÝ ASFALTOVÝ BETON BEZ DEHTU | T | 76 | 0 |  |  |  | 0 |  | R |  | 2
PP
VV |  |  |  | z TZ
TS |  |  |  | 1. Položka obsahuje: – veškeré poplatky provozovateli skládky, recyklační linky nebo jiného zařízení na zpracování nebo likvidaci odpadů související s převzetím, uložením, zpracováním nebo likvidací odpadu 2. Položka neobsahuje: – náklady spojené s dopravou odpadu z místa stavby na místo převzetí provozovatelem skládky, recyklační linky nebo jiného zařízení na zpracování nebo likvidaci odpadů 3. Způsob měření: Tunou se rozumí hmotnost odpadu vytříděného v souladu se zákonem č. 185/2001 Sb., o nakládání s odpady, v platném znění.
P | 32 | R15140 | 1 | POPLATKY ZA LIKVIDACŮ ODPADŮ NEKONTAMINOVANÝCH - 17 01 01 BETON Z DEMOLIC OBJEKTŮ, ZÁKLADŮ TV | T | 8.11 | 0 |  |  |  | 0 |  | R |  | 2
PP
VV |  |  |  | z TZ
TS |  |  |  | 1. Položka obsahuje: – veškeré poplatky provozovateli skládky, recyklační linky nebo jiného zařízení na zpracování nebo likvidaci odpadů související s převzetím, uložením, zpracováním nebo likvidací odpadu 2. Položka neobsahuje: – náklady spojené s dopravou odpadu z místa stavby na místo převzetí provozovatelem skládky, recyklační linky nebo jiného zařízení na zpracování nebo likvidaci odpadů 3. Způsob měření: Tunou se rozumí hmotnost odpadu vytříděného v souladu se zákonem č. 185/2001 Sb., o nakládání s odpady, v
P | 33 | R15111 | 1 | POPLATKY ZA LIKVIDACŮ ODPADŮ NEKONTAMINOVANÝCH - 17 05 04 VYTĚŽENÉ ZEMINY A HORNINY - I. TŘÍDA TĚŽITELNOSTI | T | 282 | 0 |  |  |  | 0 |  | R |  | 2
PP
VV |  |  |  | z TZ
TS |  |  |  | 1. Položka obsahuje: – veškeré poplatky provozovateli skládky, recyklační linky nebo jiného zařízení na zpracování nebo likvidaci odpadů související s převzetím, uložením, zpracováním nebo likvidací odpadu 2. Položka neobsahuje: – náklady spojené s dopravou odpadu z místa stavby na místo převzetí provozovatelem skládky, recyklační linky nebo jiného zařízení na zpracování nebo likvidaci odpadů 3. Způsob měření: Tunou se rozumí hmotnost odpadu vytříděného v souladu se zákonem č. 185/2001 Sb., o nakládání s odpady, v
P | 34 | 15190 | 1 | POPLATKY ZA LIKVIDACŮ ODPADŮ NEKONTAMINOVANÝCH - 17 02 03 PLASTY | T | 3.24 | 0 |  |  |  | 0 |  | OTSKP19 |  | 2
PP
VV |  |  |  | z TZ
TS |  |  |  | Technická specifikace položky odpovídá příslušné cenové soustavě
SD |  | O |  | Ostatní
P | 35 | R93331 | 1 | STATICKÁ ZATĚŽOVACÍ ZKOUŠKA | KUS | 10 | 0 |  |  |  | 0 |  | R |  | 2
PP
VV |  |  |  | z TZ
TS |  |  |  | STATICKÁ ZATĚŽOVACÍ ZKOUŠKA - PROVEDENÍ ZKOUŠKY SE VŠEMI POMOCNÝMI PRACEMI, VČ. VÝSTUPŮ A VYHODNOCENÍ
P | 36 | R3720 | 1 | POMOC PRÁCE ZAJIŠŤ NEBO ZŘÍZ REGULACI A OCHRANU DOPRAVY - DIO | KPL | 1 | 0 |  |  |  | 0 |  | R |  | 2
PP
VV |  |  |  | z TZ
TS |  |  |  | zahrnuje objednatelem povolené náklady na služby pro zhotovitele
P | 37 | R2940 | 1 | OSTATNÍ POŽADAVKY - INŽENÝRSKÉ PRÁCE | HOD | 8 | 0 |  |  |  | 0 |  | R |  | 2
PP
VV |  |  |  | z TZ
TS |  |  |  | NÁKLADY NA INŽENÝRSKÉ PRÁCE V PRŮBĚHU REALIZACE
P | 38 | R75E226 | 1 | KOMPLETNÍ GEODETICKÉ PRÁCE | HOD | 96 | 0 |  |  |  | 0 |  | R |  | 2
PP
VV |  |  |  | z TZ
TS |  |  |  | Provedení veškerého zaměření a zobrazení, tvorba počítačových souborů, zpracování kompletní geodetické dokumentace včetně všech dalších geodetických činností. Položka se měří v časových jednotkách (hod) za činost pověřeného geodeta .Položka obsahuje všechny náklady na provedení geod.prací se všemi pomocnými a doplňujícími pracemi a součástmi, případné použití mechanizmů,náklady na mzdy
P | 39 | 75E127 | 1 | CELKOVÁ PROHLÍDKA ZAŘÍZENÍ A VYHOTOVENÍ REVIZNÍ ZPRÁVY | HOD | 36 | 0 |  |  |  | 0 |  | OTSKP19 |  | 2
PP
VV |  |  |  | z TZ
TS |  |  |  | Technická specifikace položky odpovídá příslušné cenové soustavě
SD |  | OST |  | Ostatní práce
P | 12 | R917223 | 1 | SILNIČNÍ A CHODNÍKOVÉ OBRUBY Z BETONOVÝCH OBRUBNÍKŮ ŠÍŘ 100MM | M | 79 | 0 |  |  |  | 0 |  | R |  | 2
PP
VV |  |  |  | z Výkresu č. 3 a TZ
TS |  |  |  | Položka zahrnuje: dodání a pokládku betonových obrubníků o rozměrech předepsaných zadávací dokumentací betonové lože i boční betonovou opěrku.
P | 13 | R917224 | 1 | SILNIČNÍ A CHODNÍKOVÉ OBRUBY Z BETONOVÝCH OBRUBNÍKŮ ŠÍŘ 150MM | M | 103 | 0 |  |  |  | 0 |  | R |  | 2
PP
VV |  |  |  | z Výkresu č. 3 a TZ
TS |  |  |  | Položka zahrnuje: dodání a pokládku betonových obrubníků o rozměrech předepsaných zadávací dokumentací betonové lože i boční betonovou opěrku.
P | 14 | R582611 | 1 | KRYTY Z BETON DLAŽDIC SE ZÁMKEM ŠEDÝCH TL 60MM DO LOŽE Z KAM | M2 | 45 | 0 |  |  |  | 0 |  | R |  | 2
PP
VV |  |  |  | z Výkresu č. 3 a TZ
TS |  |  |  | - dodání dlažebního materiálu v požadované kvalitě, dodání materiálu pro předepsané lože v tloušťce předepsané dokumentací a pro předepsanou výplň spar - očištění podkladu - uložení dlažby dle předepsaného technologického předpisu včetně předepsané podkladní vrstvy a předepsané výplně spar - zřízení vrstvy bez rozlišení šířky, pokládání vrstvy po etapách - úpravu napojení, ukončení podél obrubníků, dilatačních zařízení, odvodňovacích proužků, odvodňovačů, vpustí, šachet a pod., nestanoví-li zadávací dokumentace jinak - nezahrnuje postřiky, nátěry - nezahrnuje těsnění podél obrubníků, dilatačních zařízení, odvodňovacích proužků, odvodňovačů, vpustí, šachet a
P | 15 | R582617 | 1 | KRYTY Z BETON DLAŽDIC SE ZÁMKEM ŠEDÝCH RELIÉF TL 60MM DO LOŽE Z KAM | M2 | 16 | 0 |  |  |  | 0 |  | R |  | 2
PP
VV |  |  |  | z Výkresu č. 3 a TZ
TS |  |  |  | - dodání dlažebního materiálu v požadované kvalitě, dodání materiálu pro předepsané lože v tloušťce předepsané dokumentací a pro předepsanou výplň spar - očištění podkladu - uložení dlažby dle předepsaného technologického předpisu včetně předepsané podkladní vrstvy a předepsané výplně spar - zřízení vrstvy bez rozlišení šířky, pokládání vrstvy po etapách - úpravu napojení, ukončení podél obrubníků, dilatačních zařízení, odvodňovacích proužků, odvodňovačů, vpustí, šachet a pod., nestanoví-li zadávací dokumentace jinak - nezahrnuje postřiky, nátěry - nezahrnuje těsnění podél obrubníků, dilatačních zařízení, odvodňovacích proužků, odvodňovačů, vpustí, šachet a
P | 16 | 921910 | 1 | PRAHOVÁ VPUSŤ | M | 11.41 | 0 |  |  |  | 0 |  | OTSKP19 |  | 2
PP
VV |  |  |  | z Výkresů č. 3, 4 a TZ
TS |  |  |  | Technická specifikace položky odpovídá příslušné cenové soustavě
P | 17 | R451314 | 1 | PODKLADNÍ A VÝPLŇOVÉ VRSTVY Z PROSTÉHO BETONU C20/25 | M3 | 8 | 0 |  |  |  | 0 |  | R |  | 2
PP
VV |  |  |  | z Výkresu č. 4 a TZ
TS |  |  |  | - dodání čerstvého betonu (betonové směsi) požadované kvality, jeho uložení do požadovaného tvaru při jakékoliv hustotě výztuže, konzistenci čerstvého betonu a způsobu hutnění, ošetření a ochranu betonu, - zhotovení nepropustného, mrazuvzdorného
P | 18 | R451315 | 1 | PODKLADNÍ A VÝPLŇOVÉ VRSTVY Z PROSTÉHO BETONU C30/37 | M3 | 1 | 0 |  |  |  | 0 |  | R |  | 2
PP
VV |  |  |  | z Výkresu č. 4 a TZ
TS |  |  |  | - dodání čerstvého betonu (betonové směsi) požadované kvality, jeho uložení do požadovaného tvaru při jakékoliv hustotě výztuže, konzistenci čerstvého betonu a způsobu hutnění, ošetření a ochranu betonu, - zhotovení nepropustného, mrazuvzdorného betonu a betonu požadované trvanlivosti a vlastností, - užití potřebných přísad a technologií výroby betonu, - zřízení pracovních a dilatačních spar, včetně potřebných úprav, výplně, vložek, opracování, očištění a ošetření, - bednění požadovaných konstr. (i ztracené) s úpravou dle požadované kvality povrchu betonu, včetně odbedňovacích a odskružovacích prostředků, - podpěrné konstr. (skruže) a lešení všech druhů pro bednění, uložení čerstvého betonu, výztuže a doplňkových konstr., vč. požadovaných otvorů, ochranných a bezpečnostních opatření a základů těchto konstrukcí a lešení, - vytvoření kotevních čel, kapes, nálitků, a sedel, - zřízení všech požadovaných otvorů, kapes, výklenků, prostupů, dutin, drážek a pod., vč. ztížení práce a úprav kolem nich, - úpravy pro osazení výztuže, doplňkových konstrukcí a vybavení, - úpravy povrchu pro položení požadované izolace, povlaků a nátěrů, případně vyspravení, - ztížení práce u kabelových a injektážních trubek a ostatních zařízení osazovaných do betonu, - konstrukce betonových kloubů, upevnění kotevních prvků a doplňkových konstrukcí, - nátěry zabraňující soudržnost betonu a bednění, - výplň, těsnění a tmelení spar a spojů, - opatření povrchů betonu izolací proti zemní vlhkosti v částech, kde přijdou do styku se zeminou nebo kamenivem, - případné zřízení spojovací vrstvy u základů, - úpravy pro osazení zařízení ochrany konstrukce proti vlivu bludných proudů
P | 19 | R45152 | 1 | PODKLADNÍ A VÝPLŇOVÉ VRSTVY Z KAMENIVA DRCENÉHO | M3 | 2 | 0 |  |  |  | 0 |  | R |  | 2
PP
VV |  |  |  | z Výkresu č. 4 a TZ
TS |  |  |  | položka zahrnuje dodávku předepsaného kameniva, mimostaveništní a vnitrostaveništní dopravu a jeho uložení není-li v zadávací dokumentaci uvedeno jinak, jedná se o nakupovaný materiál
P | 20 | R18214 | 1 | TERÉNNÍ ÚPRAVY | M2 | 150 | 0 |  |  |  | 0 |  | R |  | 2
PP
VV |  |  |  | z TZ
TS |  |  |  | položka zahrnuje úpravu terénu do požadovaného profilu
P | 21 | 18222 | 1 | ROZPROSTŘENÍ ORNICE VE SVAHU V TL DO 0,15M | M2 | 150 | 0 |  |  |  | 0 |  | OTSKP19 |  | 2
PP
VV |  |  |  | z TZ
TS |  |  |  | Technická specifikace položky odpovídá příslušné cenové soustavě.
P | 22 | 18331 | 1 | SADOVNICKÉ OBDĚLÁNÍ PŮDY | M2 | 150 | 0 |  |  |  | 0 |  | OTSKP19 |  | 2
PP
VV |  |  |  | z TZ
TS |  |  |  | Technická specifikace položky odpovídá příslušné cenové soustavě
P | 23 | 18241 | 1 | ZALOŽENÍ TRÁVNÍKU RUČNÍM VÝSEVEM | M2 | 150 | 0 |  |  |  | 0 |  | OTSKP19 |  | 2
PP
VV |  |  |  | z TZ
TS |  |  |  | Technická specifikace položky odpovídá příslušné cenové soustavě
P | 24 | R87427 | 1 | POTRUBÍ Z TRUB PLASTOVÝCH ODPADNÍCH DN DO 100MM | M | 3 | 0 |  |  |  | 0 |  | R |  | 2
PP
VV |  |  |  | z Výkresu č. 3 a TZ
TS |  |  |  | položky pro zhotovení potrubí platí bez ohledu na sklon zahrnuje: - výrobní dokumentaci (včetně technologického předpisu) - dodání veškerého trubního a pomocného materiálu (trouby, trubky, tvarovky, spojovací a těsnící materiál a pod.), podpěrných, závěsných a upevňovacích prvků, včetně potřebných úprav - úprava a příprava podkladu a podpěr, očištění a ošetření podkladu a podpěr - zřízení plně funkčního potrubí, kompletní soustavy, podle příslušného technologického předpisu - zřízení potrubí i jednotlivých částí po etapách, včetně pracovních spar a spojů, pracovního zaslepení konců a pod. - úprava prostupů, průchodů šachtami a komorami, okolí podpěr a vyústění, zaústění, napojení, vyvedení a upevnění odpad. výustí - ochrana potrubí nátěrem (vč. úpravy povrchu), případně izolací, nejsou-li tyto práce předmětem jiné položky - úprava, očištění a ošetření prostoru kolem potrubí - položky platí pro práce prováděné v prostoru zapaženém i nezapaženém a i v kolektorech, chráničkách - položky zahrnují i práce spojené s nutnými obtoky, převáděním a čerpáním vody nezahrnuje zkoušky vodotěsnosti a televizní prohlídku
P | 25 | R87445 | 1 | POTRUBÍ Z TRUB PLASTOVÝCH ODPADNÍCH DN DO 300MM | M | 3 | 0 |  |  |  | 0 |  | R |  | 2
PP
VV |  |  |  | z Výkresu č. 3 a TZ
TS |  |  |  | položky pro zhotovení potrubí platí bez ohledu na sklon zahrnuje: - výrobní dokumentaci (včetně technologického předpisu) - dodání veškerého trubního a pomocného materiálu (trouby, trubky, tvarovky, spojovací a těsnící materiál a pod.), podpěrných, závěsných a upevňovacích prvků, včetně potřebných úprav - úprava a příprava podkladu a podpěr, očištění a ošetření podkladu a podpěr - zřízení plně funkčního potrubí, kompletní soustavy, podle příslušného technologického předpisu - zřízení potrubí i jednotlivých částí po etapách, včetně pracovních spar a spojů, pracovního zaslepení konců a pod. - úprava prostupů, průchodů šachtami a komorami, okolí podpěr a vyústění, zaústění, napojení, vyvedení a upevnění odpad. výustí - ochrana potrubí nátěrem (vč. úpravy povrchu), případně izolací, nejsou-li tyto práce předmětem jiné položky - úprava, očištění a ošetření prostoru kolem potrubí - položky platí pro práce prováděné v prostoru zapaženém i nezapaženém a i v kolektorech, chráničkách - položky zahrnují i práce spojené s nutnými obtoky, převáděním a čerpáním vody nezahrnuje zkoušky vodotěsnosti a televizní prohlídku
P | 26 | R915211 | 1 | VODOROVNÉ DOPRAVNÍ ZNAČENÍ PLASTEM HLADKÉ - DODÁVKA A POKLÁDKA | KPL | 1 | 0 |  |  |  | 0 |  | R |  | 2
PP
VV |  |  |  | z Výkresu č. 3 a TZ
TS |  |  |  | položka zahrnuje: - dodání a pokládku nátěrového materiálu (měří se pouze natíraná plocha) - předznačení a reflexní úpravu

## SO 11-71-01
SŽDC05 |  |  |  | Soupis prací objektu | [10 empty] | 3
3
S | Stavba: | S631900164 |  | Doplnění závor na přejezdu P5576 v km 106,182 trati H. Dvořiště st. hr. - Č .Budějovice | [6 empty] | E.3.1 |  | Aspe | 0,00 | 2
O | Objekt: | E.3.1 |  | Trakční vedení | [9 empty] | 15,00 | 2
Typ | Poř. číslo | Kód položky | Varianta | Název položky | MJ | Množství | Jednotková hmotnost | Celková hmotnost |  |  | Jednotková cena |  | Cenové soustavy | 21,00 | 2
Dodávka
[9 empty] | Jednotková | Celkem | Jednotková | Celkem |  |  |  | Počet položek s nulovou cenou
O1 |  | SO 11-71-01 |  | Úprava trakčního vedení
SD |  | 1 |  | Úpravy TV
P | 1 | 74C134 | 1 | VÝŠKOVÁ A SMĚROVÁ REGULACE KONZOLY NEBO SIK | KUS | 40 | 0 |  |  |  | 0 |  | OTSKP19 |  | 2
PP
VV |  |  |  | z TZ
TS |  |  |  | Technická specifikace položky odpovídá příslušné cenové soustavě
P | 2 | 74C135 | 1 | SVISLÝ POSUN KONZOLY NA STOŽÁRU | KUS | 10 | 0 |  |  |  | 0 |  | OTSKP19 |  | 2
PP
VV |  |  |  | z TZ
TS |  |  |  | Technická specifikace položky odpovídá příslušné cenové soustavě
P | 3 | 74C137 | 1 | UVOLNĚNÍ A ZPĚTNÁ MONTÁŽ TR NEBO NL V ZÁVĚSU | KUS | 10 | 0 |  |  |  | 0 |  | OTSKP19 |  | 2
PP
VV |  |  |  | z TZ
TS |  |  |  | Technická specifikace položky odpovídá příslušné cenové soustavě
P | 4 | 74C311 | 1 | KŘÍŽENÍ SESTAV | KUS | 1 | 0 |  |  |  | 0 |  | OTSKP19 |  | 2
PP
VV |  |  |  | z TZ
TS |  |  |  | Technická specifikace položky odpovídá příslušné cenové soustavě
P | 5 | 74C312 | 1 | VĚŠÁK TROLEJE ZÁKLADNÍ (PEVNÝ NEBO KLUZNÝ) | KUS | 15 | 0 |  |  |  | 0 |  | OTSKP19 |  | 2
PP
VV |  |  |  | z TZ
TS |  |  |  | Technická specifikace položky odpovídá příslušné cenové soustavě
P | 6 | 74C315 | 1 | PROUDOVÉ PROPOJENÍ PODÉLNÝCH POLÍ | KUS | 1 | 0 |  |  |  | 0 |  | OTSKP19 |  | 2
PP
VV |  |  |  | z TZ
TS |  |  |  | Technická specifikace položky odpovídá příslušné cenové soustavě
P | 7 | 74C564 | 1 | PŘEVĚŠENÍ TROLEJOVÉHO VEDENÍ VČETNĚ ÚPRAVY VĚŠÁKŮ | M | 376 | 0 |  |  |  | 0 |  | OTSKP19 |  | 2
PP
VV |  |  |  | z TZ
TS |  |  |  | Technická specifikace položky odpovídá příslušné cenové soustavě
P | 8 | R74C591 | 1 | VÝŠKOVÁ REGULACE TROLEJE | M | 1128 | 0 |  |  |  | 0 |  | R |  | 2
PP
VV |  |  |  | z TZ
TS |  |  |  | 1. Položka obsahuje: – všechny náklady na regulaci troleje s použitím mechanizmů – cena položky je vč. ostatních rozpočtových nákladů
P | 9 | 74C5A1 | 1 | DEFINITIVNÍ REGULACE POHYBLIVÉHO KOTVENÍ TROLEJE | KUS | 2 | 0 |  |  |  | 0 |  | OTSKP19 |  | 2
PP
VV |  |  |  | z TZ
TS |  |  |  | Technická specifikace položky odpovídá příslušné cenové soustavě
P | 10 | 74C5A2 | 1 | DEFINITIVNÍ REGULACE POHYBLIVÉHO KOTVENÍ NOSNÉHO LANA | KUS | 2 | 0 |  |  |  | 0 |  | OTSKP19 |  | 2
PP
VV |  |  |  | z TZ
TS |  |  |  | Technická specifikace položky odpovídá příslušné cenové soustavě
P | 11 | 74C810 | 1 | UPEVNĚNÍ KONZOLY - STŘEDOVÉ, STRANOVÉ | KUS | 4 | 0 |  |  |  | 0 |  | OTSKP19 |  | 2
PP
VV |  |  |  | z TZ
TS |  |  |  | Technická specifikace položky odpovídá příslušné cenové soustavě
P | 12 | 74C921 | 1 | PŘÍMÉ UKOLEJNĚNÍ KONSTRUKCE VŠECH TYPŮ (VČETNĚ VÝZTUŽNÝCH DVOJIC) - 1 VODIČ | KUS | 2 | 0 |  |  |  | 0 |  | OTSKP19 |  | 2
PP
VV |  |  |  | z TZ
TS |  |  |  | Technická specifikace položky odpovídá příslušné cenové soustavě
P | 13 | 74C925 | 1 | PŘESUN UKOLEJNĚNÍ (DEMONTÁŽ + MONTÁŽ UKOLEJNĚNÍ NA JINOU KONSTRUKCI) | KUS | 2 | 0 |  |  |  | 0 |  | OTSKP19 |  | 2
PP
VV |  |  |  | z TZ
TS |  |  |  | Technická specifikace položky odpovídá příslušné cenové soustavě
P | 14 | 74CF11 | 1 | TAŽNÉ HNACÍ VOZIDLO K PRACOVNÍM SOUPRAVÁM (PRO VODIČE - MONTÁŽ) | HOD | 8 | 0 |  |  |  | 0 |  | OTSKP19 |  | 2
PP
VV |  |  |  | z TZ
TS |  |  |  | Technická specifikace položky odpovídá příslušné cenové soustavě
P | 15 | R74F311 | 1 | MĚŘENÍ PARAMETRŮ TV DYNAMICKÉ (MĚŘÍCÍM VOZEM) | KM | 0.376 | 0 |  |  |  | 0 |  | R |  | 2
PP
VV |  |  |  | z TZ
TS |  |  |  | 1. Položka obsahuje: – pronájem měřící soupravy včetně pracovníků pro uvedná měření, kolejové mechanizmy, vyhodnocení a závěry z měření TV – dopravu kolejových mechanismů z mateřského depa do prostoru stavby a zpět 2
P | 16 | 74F312 | 1 | MĚŘENÍ PARAMETRŮ TV STATICKÉ | KM | 1 | 0 |  |  |  | 0 |  | OTSKP19 |  | 2
PP
VV |  |  |  | z TZ
TS |  |  |  | Technická specifikace položky odpovídá příslušné cenové soustavě
P | 17 | 74F313 | 1 | MĚŘENÍ ELEKTRICKÝCH VLASTNOSTÍ TV | KUS | 1 | 0 |  |  |  | 0 |  | OTSKP19 |  | 2
PP
VV |  |  |  | z TZ
TS |  |  |  | Technická specifikace položky odpovídá příslušné cenové soustavě
P | 18 | 74F314 | 1 | MĚŘENÍ DOTYKOVÉHO NAPĚTÍ U VODIVÉ KONSTRUKCE | KUS | 1 | 0 |  |  |  | 0 |  | OTSKP19 |  | 2
PP
VV |  |  |  | z TZ
TS |  |  |  | Technická specifikace položky odpovídá příslušné cenové soustavě
P | 19 | 74F321 | 1 | PROTOKOL ZPŮSOBILOSTI | KUS | 1 | 0 |  |  |  | 0 |  | OTSKP19 |  | 2
PP
VV |  |  |  | z TZ
TS |  |  |  | Technická specifikace položky odpovídá příslušné cenové soustavě
P | 20 | 74F322 | 1 | REVIZNÍ ZPRÁVA | KUS | 1 | 0 |  |  |  | 0 |  | OTSKP19 |  | 2
PP
VV |  |  |  | z TZ
TS |  |  |  | Technická specifikace položky odpovídá příslušné cenové soustavě
P | 21 | 74F323 | 1 | PROTOKOL UTZ | KUS | 1 | 0 |  |  |  | 0 |  | OTSKP19 |  | 2
PP
VV |  |  |  | z TZ
TS |  |  |  | Technická specifikace položky odpovídá příslušné cenové soustavě
P | 22 | 74F331 | 1 | TECHNICKÁ POMOC PŘI VÝSTAVBĚ TV | HOD | 8 | 0 |  |  |  | 0 |  | OTSKP19 |  | 2
PP
VV |  |  |  | z TZ
TS |  |  |  | Technická specifikace položky odpovídá příslušné cenové soustavě
P | 23 | 74F332 | 1 | VÝKON ORGANIZAČNÍCH JEDNOTEK SPRÁVCE | HOD | 12 | 0 |  |  |  | 0 |  | OTSKP19 |  | 2
PP
VV |  |  |  | z TZ
TS |  |  |  | Technická specifikace položky odpovídá příslušné cenové soustavě