## Výkaz výměr
Štěpánov žst
Výkaz výměr svítidel PHILIPS
Označení | Svítidlo | Světelný zdroj | Světelný tok sv. zdroje | Počáteční příkon svítidla | Konečný příkon svítidla | Průměrný příkon svítidla včetně stmívání | Optika | Náhradní teplota chromatičnosti | Úhel sklonu svítidla s vodorovnou rovinou | Montážní výška svítidla | Výložník | Poznámka | Typ svítidla z výpočtu
1P | Luma Mini | 12 LED | 2200 lm | 14.6 W | 15 W | 14.75 W | DW50 | 4000 K | 0 | 5.5 | 0 |  | 4
2P | Luma Mini | 20 LED | 4250 lm | 27 W | 28.5 W | 28 W | DW50 | 4000 K | 0 | 5.5 | 0 |  | 3
3P | Luma Mini | 20 LED | 4250 lm | 27 W | 28.5 W | 28 W | DW50 | 4000 K | 0 | 5.5 | 0 | Natočeno kolmo na výpravní budovu, směrem na podchod | 3
4P | Luma Mini | 12 LED | 2200 lm | 14.6 W | 15 W | 14.75 W | DW50 | 4000 K | 0 | 5.5 | 0 |  | 4
5P | Luma Mini | 20 LED | 4250 lm | 27 W | 28.5 W | 28 W | DW50 | 4000 K | 0 | 5.5 | 0 |  | 3
6P | Luma Mini | 20 LED | 4250 lm | 27 W | 28.5 W | 28 W | DW50 | 4000 K | 0 | 5.5 | 0 |  | 3
7P | Luma Mini | 20 LED | 4250 lm | 27 W | 28.5 W | 28 W | DW50 | 4000 K | 0 | 5.5 | 0 |  | 3
8P | Luma Mini | 20 LED | 4250 lm | 27 W | 28.5 W | 28 W | DW50 | 4000 K | 0 | 5.5 | 0 |  | 3
9P | Luma Mini | 20 LED | 4250 lm | 27 W | 28.5 W | 28 W | DW50 | 4000 K | 0 | 5.5 | 0 |  | 3
10P | Luma Mini | 12 LED | 2200 lm | 14.6 W | 15 W | 14.75 W | DW50 | 4000 K | 5 | 5.5 | 0 | Na fasádě, svítidla lze sklopit do záporného úhlu -10°, což by mohlo vykompenzovat vyklonění výložníků | 4
11P | Luma Mini | 12 LED | 2200 lm | 14.6 W | 15 W | 14.75 W | DW50 | 4000 K | 5 | 5.5 | 0 |  | 4
12P | Luma Mini | 12 LED | 2200 lm | 14.6 W | 15 W | 14.75 W | DW50 | 4000 K | 5 | 5.5 | 0 |  | 4
1N | Luma Mini | 20 LED | 4250 lm | 27 W | 28.5 W | 28 W | DW50 | 4000 K | 0 | 5.5 | 0 | Natočeno směrem NA výpravní budovu | 3
2N | Luma Mini | 20 LED | 4250 lm | 27 W | 28.5 W | 28 W | DW50 | 4000 K | 0 | 5.5 | 0 | Natočeno směrem NA výpravní budovu | 3
3N | Luma Mini | 20 LED | 4250 lm | 27 W | 28.5 W | 28 W | DW50 | 4000 K | 0 | 5.5 | 0 | Natočeno směrem OD výpravní budovy | 3
4N | Luma Mini | 12 LED | 2200 lm | 14.6 W | 15 W | 14.75 W | DW50 | 4000 K | 0 | 5.5 | 0 | Natočeno směrem NA výpravní budovu | 4
5N | Luma Mini | 12 LED | 2200 lm | 14.6 W | 15 W | 14.75 W | DW50 | 4000 K | 0 | 5.5 | 0 | Natočeno směrem OD výpravní budovy | 4
6N | Luma Mini | 12 LED | 2200 lm | 14.6 W | 15 W | 14.75 W | DW50 | 4000 K | 0 | 5.5 | 0 | Natočeno směrem NA výpravní budovu | 4
7N | Luma Mini | 12 LED | 2200 lm | 14.6 W | 15 W | 14.75 W | DW50 | 4000 K | 0 | 5.5 | 0 | Natočeno směrem NA výpravní budovu | 4
8N | Luma Mini | 12 LED | 2200 lm | 14.6 W | 15 W | 14.75 W | DW50 | 4000 K | 0 | 5.5 | 0 | Natočeno směrem OD výpravní budovy | 4
Brány
9 | Luma 1 | 60 LED | 16750 lm | 106 W | 112 W | 109.5 W | DM50 | 4000 K | 0 | 12 | 0 |  | 6
11 | Luma 1 | 60 LED | 16750 lm | 106 W | 112 W | 109.5 W | DM50 | 4000 K | 0 | 12 | 0 |  | 6
13 | Luma 1 | 60 LED | 16750 lm | 106 W | 112 W | 109.5 W | DM50 | 4000 K | 0 | 12 | 0 |  | 6
15 | Luma 1 | 60 LED | 16750 lm | 106 W | 112 W | 109.5 W | DM50 | 4000 K | 0 | 12 | 0 |  | 6
17 | Luma 1 | 60 LED | 16750 lm | 106 W | 112 W | 109.5 W | DM50 | 4000 K | 0 | 12 | 0 |  | 6
19 | Luma 1 | 60 LED | 16750 lm | 106 W | 112 W | 109.5 W | DM50 | 4000 K | 0 | 12 | 0 |  | 6
20 | Luma 1 | 60 LED | 16750 lm | 106 W | 112 W | 109.5 W | DM50 | 4000 K | 0 | 12 | 0 |  | 6
21 | Luma 1 | 68 LED | 20000 lm | 128 W | 138 W | 133 W | DM50 | 4000 K | 0 | 12 | 0 |  | 5
22 | Luma 1 | 68 LED | 20000 lm | 128 W | 138 W | 133 W | DM50 | 4000 K | 0 | 12 | 0 |  | 5
23 | Luma 1 | 60 LED | 16750 lm | 106 W | 112 W | 109.5 W | DM50 | 4000 K | 0 | 12 | 0 |  | 6
24 | Luma 1 | 60 LED | 16750 lm | 106 W | 112 W | 109.5 W | DM50 | 4000 K | 0 | 12 | 0 |  | 6
25 | Luma Mini | 40 LED | 12000 lm | 78 W | 84 W | 81.5 W | DW50 | 4000 K | 5 | 7 | 0 |  | 7
26 | Luma Mini | 40 LED | 12000 lm | 78 W | 84 W | 81.5 W | DW50 | 4000 K | 5 | 7 | 0 |  | 7
27 | Luma 1 | 68 LED | 20000 lm | 128 W | 138 W | 133 W | DM50 | 4000 K | 0 | 12 | 0 |  | 5
28 | Luma 1 | 68 LED | 20000 lm | 128 W | 138 W | 133 W | DM50 | 4000 K | 0 | 12 | 0 |  | 5
29 | Luma 1 | 68 LED | 20000 lm | 128 W | 138 W | 133 W | DM50 | 4000 K | 0 | 12 | 0 |  | 5
30 | Luma 1 | 68 LED | 20000 lm | 128 W | 138 W | 133 W | DM50 | 4000 K | 0 | 12 | 0 |  | 5
31 | Luma 1 | 68 LED | 20000 lm | 128 W | 138 W | 133 W | DM50 | 4000 K | 0 | 12 | 0 |  | 5
32 | Luma 1 | 68 LED | 20000 lm | 128 W | 138 W | 133 W | DM50 | 4000 K | 0 | 12 | 0 |  | 5
33 | Luma 1 | 60 LED | 16750 lm | 106 W | 112 W | 109.5 W | DM50 | 4000 K | 0 | 12 | 0 |  | 6
34 | Luma 1 | 60 LED | 16750 lm | 106 W | 112 W | 109.5 W | DM50 | 4000 K | 0 | 12 | 0 |  | 6
35 | Luma 1 | 60 LED | 16750 lm | 106 W | 112 W | 109.5 W | DM50 | 4000 K | 0 | 12 | 0 |  | 6
36 | Luma 1 | 60 LED | 16750 lm | 106 W | 112 W | 109.5 W | DM50 | 4000 K | 0 | 12 | 0 |  | 6
37 | Luma 1 | 60 LED | 16750 lm | 106 W | 112 W | 109.5 W | DM50 | 4000 K | 0 | 12 | 0 |  | 6
38 | Luma 1 | 60 LED | 16750 lm | 106 W | 112 W | 109.5 W | DM50 | 4000 K | 0 | 12 | 0 |  | 6
39 | Luma 1 | 60 LED | 16750 lm | 106 W | 112 W | 109.5 W | DM50 | 4000 K | 0 | 12 | 0 |  | 6
40 | Luma 1 | 60 LED | 16750 lm | 106 W | 112 W | 109.5 W | DM50 | 4000 K | 0 | 12 | 0 |  | 6
41 | Luma 1 | 60 LED | 16750 lm | 106 W | 112 W | 109.5 W | DM50 | 4000 K | 0 | 12 | 0 |  | 6
42 | Luma 1 | 60 LED | 16750 lm | 106 W | 112 W | 109.5 W | DM50 | 4000 K | 0 | 12 | 0 |  | 6
43 | Luma 1 | 60 LED | 16750 lm | 106 W | 112 W | 109.5 W | DM50 | 4000 K | 0 | 12 | 0 |  | 6
44 | Luma 1 | 60 LED | 16750 lm | 106 W | 112 W | 109.5 W | DM50 | 4000 K | 0 | 12 | 0 |  | 6
45 | Luma 1 | 68 LED | 20000 lm | 128 W | 138 W | 133 W | DM50 | 4000 K | 0 | 12 | 0 |  | 5
46 | Luma 1 | 68 LED | 20000 lm | 128 W | 138 W | 133 W | DM50 | 4000 K | 0 | 12 | 0 |  | 5
47 | Luma 1 | 68 LED | 20000 lm | 128 W | 138 W | 133 W | DM50 | 4000 K | 0 | 12 | 0 |  | 5
48 | Luma 1 | 68 LED | 20000 lm | 128 W | 138 W | 133 W | DM50 | 4000 K | 0 | 12 | 0 |  | 5
49 | Luma 1 | 60 LED | 16750 lm | 106 W | 112 W | 109.5 W | DM50 | 4000 K | 0 | 12 | 0 |  | 6
50 | Luma 1 | 60 LED | 16750 lm | 106 W | 112 W | 109.5 W | DM50 | 4000 K | 0 | 12 | 0 |  | 6
51 | Luma 1 | 60 LED | 16750 lm | 106 W | 112 W | 109.5 W | DM50 | 4000 K | 0 | 12 | 0 |  | 6
53 | Luma 1 | 60 LED | 16750 lm | 106 W | 112 W | 109.5 W | DM50 | 4000 K | 0 | 12 | 0 |  | 6
55 | Luma 1 | 60 LED | 16750 lm | 106 W | 112 W | 109.5 W | DM50 | 4000 K | 0 | 12 | 0 |  | 6
57 | Luma 1 | 60 LED | 16750 lm | 106 W | 112 W | 109.5 W | DM50 | 4000 K | 0 | 12 | 0 |  | 6
59 | Luma 1 | 60 LED | 16750 lm | 106 W | 112 W | 109.5 W | DM50 | 4000 K | 0 | 12 | 0 |  | 6
61 | Luma 1 | 68 LED | 20000 lm | 128 W | 138 W | 133 W | DM50 | 4000 K | 0 | 12 | 0 |  | 5
63 | Luma 1 | 68 LED | 20000 lm | 128 W | 138 W | 133 W | DM50 | 4000 K | 0 | 12 | 0 |  | 5

## Data
Svítidla celkem
č. | Svítidlo | Optika | Světelný zdroj | Světelný tok | Náhradní teplota chromatičnosti | Elektrická třída | Stmívání | Barva korpusu | Příruba | Ostatní | Program code | Driver code | Počáteční příkon svítidla | Konečný příkon svítidla | Průměrný příkon svítidla | Poček ks ve výkazu
1 | Tubeline Line BGP360 | DTS | LED30 | 3000 | 4000 | II | 0 | - | - | Ke svítidlu je potřeba externí předřadník | - | - | 22 | 22 | 22 | 0
2 | Tubeline Line BGP360 | DTS | LED60 | 6000 | 4000 | II | 0 | - | - |  | - | - | 44 | 44 | 44 | 0
3 | Luma Mini | DW50 | 20 | 4250 | 4000 | II | 0 | Gris 900 | 60 | - | 8VFRUPEZA8DA | Q00 | 27 | 28.5 | 28 | 10
4 | Luma Mini | DW50 | 12 | 2200 | 4000 | II | 0 | Gris 900 | 60 | - | 8VFRUPEZA9EP | Q00 | 14.6 | 15 | 14.75 | 10
5 | Luma 1 | DM50 | 68 | 20000 | 4000 | II | 0 | Gris 900 | 60 | - | 8VFRUPEZB47Z | S00 | 128 | 138 | 133 | 14
6 | Luma 1 | DM50 | 60 | 16750 | 4000 | II | 0 | Gris 900 | 60 | - | 8VFRUPEZB379 | S00 | 106 | 112 | 109.5 | 28
7 | Luma Mini | DW50 | 40 | 12000 | 4000 | II | 0 | Gris 900 | 60 | - | 8VFRUPEZB57P | 66:0:0 | 78 | 84 | 81.5 | 2
10
11
12
[14 empty] | Celkový počet svítidel: |  | 64
[14 empty] | Celkový počáteční příkon soustavy |  | #VALUE!
[14 empty] | Celkový konečný příkon soustavy |  | #VALUE!
[14 empty] | Celkový průměrný příkon soustavy |  | #VALUE!