## SO_11-15-07
FORMULÁŘ 5 | [6 empty] | majitel HIM: | SŽDC |  | 0 |  | m | 1 | 0 | majitel, cena | SŽDC | ČD | OSTATNÍ
|  | SOUPIS PRACÍ | [7 empty] | Cena za objekt [Kč] |  | mj dle JKSO | počet mj | objektový ukazatel
Název stavby : |  | Rekonstrukce žst. Jaroměř | [5 empty] | Číslo stavby | [6 empty] | hlavičky stavby
Název PS,SO : |  | Žst. Jaroměř, stavební úpravy v dopravní kanceláři | Zatřídění objektu : (JKSO, JKPOV) | 812 51 |  |  |  | Číslo PS,SO | SO_11-15-07 |  |  | Číslo zakázky: |  | 16-013-232 | hlavičky objektu | Žst. Veselí n. M., rozvodna EPZ:812 20
Datum zpracování : |  | 07/2017 | Část PD: | E.2.1 |  |  |  | Datum aktualizace : |  | 2017-10-17 |  |  |  |  | hlavičky datumů | 38
Projektant, firma: |  | MORAVIA CONSULT Olomouc a.s., Zdeněk Ambrož
Poř. | [6 empty] | C E N A |  |  |  | typ řádku | kód datové základny | Technická specifikace | Výkaz výměr | nadpisy sloupců | 32
číslo | Číslo |  | měrná |  | jednotková | Celková | dodávky |  | montáže | [5 empty] | nadpisy sloupců
pol. | položky | Název položky | jednotka | množství | hmotnost | hmotnost | jednotková | celkem | jednotková | celkem |  |  |  |  | nadpisy sloupců
| 1 | 2 | 3 | 4 | 5 | 6 | 7 | 8 | 9 | 10 | 12 | 13 | 14 | 15 | nadpisy sloupců
řádek s filtry
Díl: | SO_11-15-07 | Žst. Jaroměř, stavební úpravy v dopravní kanceláři | [8 empty] | SD
1 | SO 01-15-07 | Žst. Jaroměř, stavební úpravy v dopravní kanceláři - Architektonické řešení stavby | kpl | 1 |  |  |  |  | 0 | 0 | SP | R_položka | Položka obsahuje montáž a dodávku pro provedení uvedené práce dle popisu položky. Popisy prací zahrnují veškerý materiál, výrobky a polotovary, včetně mimostaveništní a vnitrostaveništní dopravy, včetně naložení a složení, případně s uložením. Veškeré práce jsou obsaženy v textu položky. Pro tuto akci jednotkové ceny obsahují veškeré náklady spojené s umístěním a prováděním stavby a podmínkami výstavby t.j. dřívější "VRN a Ostatní náklady" rozpuštěny v jednotkových cenách položek. Měří se v kompletu (viz. přenos samostatný rozpočet/soupis prací). Měrná jednotka: komplet | Architeckonické stavební řešení - viz. přenos samostatný rozpočet/soupis prací
2 | SO 01-15-07.2 | Žst. Jaroměř, stavební úpravy v dopravní kanceláři - Vzduchotechnická zařízení | kpl | 1 |  |  |  |  | 0 | 0 | SP | R_položka | Položka obsahuje montáž a dodávku pro provedení uvedené práce dle popisu položky. Popisy prací zahrnují veškerý materiál, výrobky a polotovary, včetně mimostaveništní a vnitrostaveništní dopravy, včetně naložení a složení, případně s uložením. Veškeré práce jsou obsaženy v textu položky. Pro tuto akci jednotkové ceny obsahují veškeré náklady spojené s umístěním a prováděním stavby a podmínkami výstavby t.j. dřívější "VRN a Ostatní náklady" rozpuštěny v jednotkových cenách položek. Měří se v kompletu (viz. přenos samostatný rozpočet/soupis prací). Měrná jednotka: komplet | Vytápění - viz. přenos samostatný rozpočet/soupis prací
3 | SO 01-15-07.3 | Žst. Jaroměř, stavební úpravy v dopravní kanceláři - Umělé osvětlení a vnitřní SLP rozvody | kpl | 1 |  |  |  |  | 0 | 0 | SP | R_položka | Položka obsahuje montáž a dodávku pro provedení uvedené práce dle popisu položky. Popisy prací zahrnují veškerý materiál, výrobky a polotovary, včetně mimostaveništní a vnitrostaveništní dopravy, včetně naložení a složení, případně s uložením. Veškeré práce jsou obsaženy v textu položky. Pro tuto akci jednotkové ceny obsahují veškeré náklady spojené s umístěním a prováděním stavby a podmínkami výstavby t.j. dřívější "VRN a Ostatní náklady" rozpuštěny v jednotkových cenách položek. Měří se v kompletu (viz. přenos samostatný rozpočet/soupis prací). Měrná jednotka: komplet | Vzduchotechnika - viz. přenos samostatný rozpočet/soupis prací
4 | SO 01-15-07.4 | Žst. Jaroměř, stavební úpravy v dopravní kanceláři - ZTI | kpl | 1 |  |  |  |  | 0 | 0
S | Celkem za SO_01-15-07 | Žst. Jaroměř, stavební úpravy v dopravní kanceláři | [7 empty] | 0
Note on A8: § 6a
Note on B8: § 6b 1.část
Note on C2: § 3
Note on C8: § 6c 1.část
Note on D4: § 2 v případě jiné klasifikace upravit údaj v závorce, např. (CZ-CC)
Note on D8: § 6d
Note on E8: § 6e
Note on N7: § 6b 2.část
Note on O7: § 6c 2.část
Note on P7: § 6f § 7
Note on U2: jiri.zakravsky: tools PSSOzzzzzz propertites Protection Lock "2*4"
Součet za Díl
Zaokrouhlit množství

## SO_11-15-07_ASŘ
FORMULÁŘ 5 | [6 empty] | majitel HIM: | SŽDC |  | 0 |  | m | 1 | 0 | majitel, cena | SŽDC | ČD | OSTATNÍ
|  | SOUPIS PRACÍ | [7 empty] | Cena za objekt [Kč] |  | mj dle JKSO | počet mj | objektový ukazatel
Název stavby : |  | Rekonstrukce žst. Jaroměř | [5 empty] | Číslo stavby | [6 empty] | hlavičky stavby
Název PS,SO : |  | Žst. Jaroměř, stavební úpravy v dopravní kanceláři | Zatřídění objektu : (JKSO, JKPOV) | 812 51 |  |  |  | Číslo PS,SO | SO 11-15-07 |  |  | Číslo zakázky: |  | 16-077-231-PS | hlavičky objektu | Žst. Jaroměř, stavební úpravy v dopravní kanceláři:812 51
Datum zpracování : |  | 07/2017 | Část PD:
Firma, zpracovatel: |  | MORAVIA CONSULT Olomouc a.s, Zdeněk Ambrož | [5 empty] | Datum aktualizace : | [6 empty] | hlavičky datumů | 57
Poř. | [6 empty] | C E N A |  |  |  | typ řádku | kód datové základny | Technická specifikace | Výkaz výměr | nadpisy sloupců | 51
číslo | Číslo |  | měrná |  | jednotková | Celková | dodávky |  | montáže | [5 empty] | nadpisy sloupců
pol. | položky | Název položky | jednotka | množství | hmotnost | hmotnost | jednotková | celkem | jednotková | celkem |  |  |  |  | nadpisy sloupců
| 1 | 2 | 3 | 4 | 5 | 6 | 7 | 8 | 9 | 10 | 12 | 13 | 14 | 15 | nadpisy sloupců
řádek s filtry
Díl: | 10 | Zemní práce: | [8 empty] | SD
1 | 131203101 | Hloubení jam ručním nebo pneum nářadím v soudržných horninách tř. 3 | m3 | 9.08 |  | 0 |  |  |  | 0 | SP | HSV | Zpracováno dle metodiky Katalogů popisů a směrných cen stavebních prací navazující na všeobecné podmínky obsažené v Úvodním katalogu "Pravidla S" pro užití katalogů směrných cen stavebních prací a jednotlivých ustanovení ceníků a položek, včetně doplňkových popisů a poznámek k jednotlivým položkám. Popisy prací zahrnují veškerý materiál, výrobky a polotovary (vč. ztratného), mimostaveništní a vnitrostaveništní dopravu, naložení a složení, případně uložení, potřebná lešení a podpěrné konstrukce. Technická specifikace položky vychází z textace Katalogových popisů a směrných cen stavebních prací ÚRS včetně příslušných poznámek k souborům cen.Pro tuto akci jednotkové ceny obsahují veškeré náklady spojené s umístěním a prováděním stavby a podmínkami výstavby t.j. dřívější "VRN a Ostatní náklady" rozpuštěny v jednotkových cenách položek. | 1: Dle technické zprávy, výkresových příloh projektové dokumentace, TKP staveb státních drah a výkazů materiálu projektu. 2: m.č.102 dopravní kancelář; 45,40*0,20
2 | 131203109 | Příplatek za lepivost u hloubení jam ručním nebo pneum nářadím v hornině tř. 3 | m3 | 9.08 |  | 0 |  |  |  | 0 | SP | HSV | Zpracováno dle metodiky Katalogů popisů a směrných cen stavebních prací navazující na všeobecné podmínky obsažené v Úvodním katalogu "Pravidla S" pro užití katalogů směrných cen stavebních prací a jednotlivých ustanovení ceníků a položek, včetně doplňkových popisů a poznámek k jednotlivým položkám. Popisy prací zahrnují veškerý materiál, výrobky a polotovary (vč. ztratného), mimostaveništní a vnitrostaveništní dopravu, naložení a složení, případně uložení, potřebná lešení a podpěrné konstrukce. Technická specifikace položky vychází z textace Katalogových popisů a směrných cen stavebních prací ÚRS včetně příslušných poznámek k souborům cen.Pro tuto akci jednotkové ceny obsahují veškeré náklady spojené s umístěním a prováděním stavby a podmínkami výstavby t.j. dřívější "VRN a Ostatní náklady" rozpuštěny v jednotkových cenách položek.
3 | 162201201 | Vodorovné přemístění do 10 m nošením výkopku z horniny tř. 1 až 4 | m3 | 9.08 |  | 0 |  |  |  | 0 | SP | HSV | Zpracováno dle metodiky Katalogů popisů a směrných cen stavebních prací navazující na všeobecné podmínky obsažené v Úvodním katalogu "Pravidla S" pro užití katalogů směrných cen stavebních prací a jednotlivých ustanovení ceníků a položek, včetně doplňkových popisů a poznámek k jednotlivým položkám. Popisy prací zahrnují veškerý materiál, výrobky a polotovary (vč. ztratného), mimostaveništní a vnitrostaveništní dopravu, naložení a složení, případně uložení, potřebná lešení a podpěrné konstrukce. Technická specifikace položky vychází z textace Katalogových popisů a směrných cen stavebních prací ÚRS včetně příslušných poznámek k souborům cen.Pro tuto akci jednotkové ceny obsahují veškeré náklady spojené s umístěním a prováděním stavby a podmínkami výstavby t.j. dřívější "VRN a Ostatní náklady" rozpuštěny v jednotkových cenách položek.
4 | 162701105 | Vodorovné přemístění do 10000 m výkopku/sypaniny z horniny tř. 1 až 4 | m3 | 9.08 |  | 0 |  |  |  | 0 | SP | HSV | Zpracováno dle metodiky Katalogů popisů a směrných cen stavebních prací navazující na všeobecné podmínky obsažené v Úvodním katalogu "Pravidla S" pro užití katalogů směrných cen stavebních prací a jednotlivých ustanovení ceníků a položek, včetně doplňkových popisů a poznámek k jednotlivým položkám. Popisy prací zahrnují veškerý materiál, výrobky a polotovary (vč. ztratného), mimostaveništní a vnitrostaveništní dopravu, naložení a složení, případně uložení, potřebná lešení a podpěrné konstrukce. Technická specifikace položky vychází z textace Katalogových popisů a směrných cen stavebních prací ÚRS včetně příslušných poznámek k souborům cen.Pro tuto akci jednotkové ceny obsahují veškeré náklady spojené s umístěním a prováděním stavby a podmínkami výstavby t.j. dřívější "VRN a Ostatní náklady" rozpuštěny v jednotkových cenách položek.
5 | 162701109 | Příplatek k vodorovnému přemístění výkopku/sypaniny z horniny tř. 1 až 4 ZKD 1000 m přes 10000 m | m3 | 217.92 |  | 0 |  |  |  | 0 | SP | HSV | Zpracováno dle metodiky Katalogů popisů a směrných cen stavebních prací navazující na všeobecné podmínky obsažené v Úvodním katalogu "Pravidla S" pro užití katalogů směrných cen stavebních prací a jednotlivých ustanovení ceníků a položek, včetně doplňkových popisů a poznámek k jednotlivým položkám. Popisy prací zahrnují veškerý materiál, výrobky a polotovary (vč. ztratného), mimostaveništní a vnitrostaveništní dopravu, naložení a složení, případně uložení, potřebná lešení a podpěrné konstrukce. Technická specifikace položky vychází z textace Katalogových popisů a směrných cen stavebních prací ÚRS včetně příslušných poznámek k souborům cen.Pro tuto akci jednotkové ceny obsahují veškeré náklady spojené s umístěním a prováděním stavby a podmínkami výstavby t.j. dřívější "VRN a Ostatní náklady" rozpuštěny v jednotkových cenách položek. | 1: Dle technické zprávy, výkresových příloh projektové dokumentace, TKP staveb státních drah a výkazů materiálu projektu. 2: m.č.102 dopravní kancelář (25km); 9,08*24
6 | 171201201 | Uložení sypaniny na skládky | m3 | 9.08 |  | 0 |  |  |  | 0 | SP | HSV | Zpracováno dle metodiky Katalogů popisů a směrných cen stavebních prací navazující na všeobecné podmínky obsažené v Úvodním katalogu "Pravidla S" pro užití katalogů směrných cen stavebních prací a jednotlivých ustanovení ceníků a položek, včetně doplňkových popisů a poznámek k jednotlivým položkám. Popisy prací zahrnují veškerý materiál, výrobky a polotovary (vč. ztratného), mimostaveništní a vnitrostaveništní dopravu, naložení a složení, případně uložení, potřebná lešení a podpěrné konstrukce. Technická specifikace položky vychází z textace Katalogových popisů a směrných cen stavebních prací ÚRS včetně příslušných poznámek k souborům cen.Pro tuto akci jednotkové ceny obsahují veškeré náklady spojené s umístěním a prováděním stavby a podmínkami výstavby t.j. dřívější "VRN a Ostatní náklady" rozpuštěny v jednotkových cenách položek. | 1: Dle technické zprávy, výkresových příloh projektové dokumentace, TKP staveb státních drah a výkazů materiálu projektu. 2: m.č.102 dopravní kancelář; 9,08
S | Celkem za 10 | Zemní práce: |  |  |  | 0 |  |  |  | 0
Díl: | 30 | Svislé konstrukce: | [8 empty] | SD
7 | 310236261 | Zazdívka otvorů pl do 0,09 m2 ve zdivu nadzákladovém cihlami pálenými tl do 600 mm | kus | 8 | 0.09686 | 0.7749 |  |  |  | 0 | SP | HSV | Zpracováno dle metodiky Katalogů popisů a směrných cen stavebních prací navazující na všeobecné podmínky obsažené v Úvodním katalogu "Pravidla S" pro užití katalogů směrných cen stavebních prací a jednotlivých ustanovení ceníků a položek, včetně doplňkových popisů a poznámek k jednotlivým položkám. Popisy prací zahrnují veškerý materiál, výrobky a polotovary (vč. ztratného), mimostaveništní a vnitrostaveništní dopravu, naložení a složení, případně uložení, potřebná lešení a podpěrné konstrukce. Technická specifikace položky vychází z textace Katalogových popisů a směrných cen stavebních prací ÚRS včetně příslušných poznámek k souborům cen.Pro tuto akci jednotkové ceny obsahují veškeré náklady spojené s umístěním a prováděním stavby a podmínkami výstavby t.j. dřívější "VRN a Ostatní náklady" rozpuštěny v jednotkových cenách položek. | 1: Dle technické zprávy, výkresových příloh projektové dokumentace, TKP staveb státních drah a výkazů materiálu projektu. 2: 8
8 | 310238211 | Zazdívka otvorů pl do 1 m2 ve zdivu nadzákladovém cihlami pálenými na MVC | m3 | 0.18 | 1.8775 | 0.338 |  |  |  | 0 | SP | HSV | Zpracováno dle metodiky Katalogů popisů a směrných cen stavebních prací navazující na všeobecné podmínky obsažené v Úvodním katalogu "Pravidla S" pro užití katalogů směrných cen stavebních prací a jednotlivých ustanovení ceníků a položek, včetně doplňkových popisů a poznámek k jednotlivým položkám. Popisy prací zahrnují veškerý materiál, výrobky a polotovary (vč. ztratného), mimostaveništní a vnitrostaveništní dopravu, naložení a složení, případně uložení, potřebná lešení a podpěrné konstrukce. Technická specifikace položky vychází z textace Katalogových popisů a směrných cen stavebních prací ÚRS včetně příslušných poznámek k souborům cen.Pro tuto akci jednotkové ceny obsahují veškeré náklady spojené s umístěním a prováděním stavby a podmínkami výstavby t.j. dřívější "VRN a Ostatní náklady" rozpuštěny v jednotkových cenách položek. | 1: Dle technické zprávy, výkresových příloh projektové dokumentace, TKP staveb státních drah a výkazů materiálu projektu. 2: nika pro rozvaděč; 0,60*1,20*0,25
9 | 31231001R | Betonová výplň mezi válcovanými nosníky z betonu prostého tř. C 20/25 - včetně bednění a odbednění | m3 | 0.517 | 2.4533 | 1.2684 |  |  |  | 0 | SP | HSV | Zpracováno dle metodiky Katalogů popisů a směrných cen stavebních prací navazující na všeobecné podmínky obsažené v Úvodním katalogu "Pravidla S" pro užití katalogů směrných cen stavebních prací a jednotlivých ustanovení ceníků a položek, včetně doplňkových popisů a poznámek k jednotlivým položkám. Popisy prací zahrnují veškerý materiál, výrobky a polotovary (vč. ztratného), mimostaveništní a vnitrostaveništní dopravu, naložení a složení, případně uložení, potřebná lešení a podpěrné konstrukce. Technická specifikace položky vychází z textace Katalogových popisů a směrných cen stavebních prací ÚRS včetně příslušných poznámek k souborům cen.Pro tuto akci jednotkové ceny obsahují veškeré náklady spojené s umístěním a prováděním stavby a podmínkami výstavby t.j. dřívější "VRN a Ostatní náklady" rozpuštěny v jednotkových cenách položek. | 1: Dle technické zprávy, výkresových příloh projektové dokumentace, TKP staveb státních drah a výkazů materiálu projektu. 2: prostup pro kabelovod základy; 3: 1,25*0,69*0,20 4: 0,70*0,80*0,20 5: 0,75*0,70*0,20 6: 0,75*0,50*0,20 7: 0,75*0,35*0,20
10 | 317234410 | Vyzdívka mezi nosníky z cihel pálených na MC | m3 | 0.686 | 1.943 | 1.3329 |  |  |  | 0 | SP | HSV | Zpracováno dle metodiky Katalogů popisů a směrných cen stavebních prací navazující na všeobecné podmínky obsažené v Úvodním katalogu "Pravidla S" pro užití katalogů směrných cen stavebních prací a jednotlivých ustanovení ceníků a položek, včetně doplňkových popisů a poznámek k jednotlivým položkám. Popisy prací zahrnují veškerý materiál, výrobky a polotovary (vč. ztratného), mimostaveništní a vnitrostaveništní dopravu, naložení a složení, případně uložení, potřebná lešení a podpěrné konstrukce. Technická specifikace položky vychází z textace Katalogových popisů a směrných cen stavebních prací ÚRS včetně příslušných poznámek k souborům cen.Pro tuto akci jednotkové ceny obsahují veškeré náklady spojené s umístěním a prováděním stavby a podmínkami výstavby t.j. dřívější "VRN a Ostatní náklady" rozpuštěny v jednotkových cenách položek. | 1: Dle technické zprávy, výkresových příloh projektové dokumentace, TKP staveb státních drah a výkazů materiálu projektu. 2: m.č.102; 5,36*0,32*0,40
11 | 317944321 | Válcované nosníky do č.12 dodatečně osazované do připravených otvorů | t | 0.102 | 1.09 | 0.1112 |  |  |  | 0 | SP | HSV | Zpracováno dle metodiky Katalogů popisů a směrných cen stavebních prací navazující na všeobecné podmínky obsažené v Úvodním katalogu "Pravidla S" pro užití katalogů směrných cen stavebních prací a jednotlivých ustanovení ceníků a položek, včetně doplňkových popisů a poznámek k jednotlivým položkám. Popisy prací zahrnují veškerý materiál, výrobky a polotovary (vč. ztratného), mimostaveništní a vnitrostaveništní dopravu, naložení a složení, případně uložení, potřebná lešení a podpěrné konstrukce. Technická specifikace položky vychází z textace Katalogových popisů a směrných cen stavebních prací ÚRS včetně příslušných poznámek k souborům cen.Pro tuto akci jednotkové ceny obsahují veškeré náklady spojené s umístěním a prováděním stavby a podmínkami výstavby t.j. dřívější "VRN a Ostatní náklady" rozpuštěny v jednotkových cenách položek. | 1: Dle technické zprávy, výkresových příloh projektové dokumentace, TKP staveb státních drah a výkazů materiálu projektu. 2: prostup pro kabelovod základy Ič.80; 3: P11; 1,25*5*5,94/1000 4: P12; 0,70*5*5,94/1000 5: P13; 0,75*4*5,94/1000 6: P14; 0,75*3*5,94/1000 7: P15; 0,75*3*5,94/1000
12 | 317944323 | Válcované nosníky č.14 až 22 dodatečně osazované do připravených otvorů | t | 0.367 | 1.09 | 0.4 |  |  |  | 0 | SP | HSV | Zpracováno dle metodiky Katalogů popisů a směrných cen stavebních prací navazující na všeobecné podmínky obsažené v Úvodním katalogu "Pravidla S" pro užití katalogů směrných cen stavebních prací a jednotlivých ustanovení ceníků a položek, včetně doplňkových popisů a poznámek k jednotlivým položkám. Popisy prací zahrnují veškerý materiál, výrobky a polotovary (vč. ztratného), mimostaveništní a vnitrostaveništní dopravu, naložení a složení, případně uložení, potřebná lešení a podpěrné konstrukce. Technická specifikace položky vychází z textace Katalogových popisů a směrných cen stavebních prací ÚRS včetně příslušných poznámek k souborům cen.Pro tuto akci jednotkové ceny obsahují veškeré náklady spojené s umístěním a prováděním stavby a podmínkami výstavby t.j. dřívější "VRN a Ostatní náklady" rozpuštěny v jednotkových cenách položek. | 1: Dle technické zprávy, výkresových příloh projektové dokumentace, TKP staveb státních drah a výkazů materiálu projektu. 2: včetně protikorozní ochrany nátěrem; 3: P10 - m.č.102 - průvlak 2x Ič.220; 5,90*31,10*2/1000
13 | 346244381 | Plentování jednostranné v do 200 mm válcovaných nosníků cihlami | m2 | 2.358 | 0.17818 | 0.4201 |  |  |  | 0 | SP | HSV | Zpracováno dle metodiky Katalogů popisů a směrných cen stavebních prací navazující na všeobecné podmínky obsažené v Úvodním katalogu "Pravidla S" pro užití katalogů směrných cen stavebních prací a jednotlivých ustanovení ceníků a položek, včetně doplňkových popisů a poznámek k jednotlivým položkám. Popisy prací zahrnují veškerý materiál, výrobky a polotovary (vč. ztratného), mimostaveništní a vnitrostaveništní dopravu, naložení a složení, případně uložení, potřebná lešení a podpěrné konstrukce. Technická specifikace položky vychází z textace Katalogových popisů a směrných cen stavebních prací ÚRS včetně příslušných poznámek k souborům cen.Pro tuto akci jednotkové ceny obsahují veškeré náklady spojené s umístěním a prováděním stavby a podmínkami výstavby t.j. dřívější "VRN a Ostatní náklady" rozpuštěny v jednotkových cenách položek. | 1: Dle technické zprávy, výkresových příloh projektové dokumentace, TKP staveb státních drah a výkazů materiálu projektu. 2: m.č.102; 5,36*0,22*2
14 | 38838001R | Kanály pro IS průřezu do 450x450 mm ze ŽB volné - D+M komplet | m | 17 | 0.86658 | 14.7319 |  |  |  | 0 | SP | R pol. | Položka obsahuje montáž a dodávku pro provedení uvedené práce dle popisu položky. Popisy prací zahrnují veškerý materiál, výrobky a polotovary, včetně mimostaveništní a vnitrostaveništní dopravy, včetně naložení a složení, případně s uložením. Veškeré práce jsou obsaženy v textu položky. Pro tuto akci jednotkové ceny obsahují veškeré náklady spojené s umístěním a prováděním stavby a podmínkami výstavby t.j. dřívější "VRN a Ostatní náklady" rozpuštěny v jednotkových cenách položek. Měří se v tunách konstrukce nebo práce. Měrná jednotka: t | 1: Dle technické zprávy, výkresových příloh projektové dokumentace, TKP staveb státních drah a výkazů materiálu projektu. 2: dopravní kancelář; 17,00
15 | 38838113R | Šachta kabelovodu ze ŽB - D+M komplet | m3 | 3.528 | 0.86658 | 3.0573 |  |  |  | 0 | SP | R pol. | Položka obsahuje montáž a dodávku pro provedení uvedené práce dle popisu položky. Popisy prací zahrnují veškerý materiál, výrobky a polotovary, včetně mimostaveništní a vnitrostaveništní dopravy, včetně naložení a složení, případně s uložením. Veškeré práce jsou obsaženy v textu položky. Pro tuto akci jednotkové ceny obsahují veškeré náklady spojené s umístěním a prováděním stavby a podmínkami výstavby t.j. dřívější "VRN a Ostatní náklady" rozpuštěny v jednotkových cenách položek. Měří se v tunách konstrukce nebo práce. Měrná jednotka: t | 1: Dle technické zprávy, výkresových příloh projektové dokumentace, TKP staveb státních drah a výkazů materiálu projektu. 2: včetně výkopů, podkladních betonů, betonových přizdívek a izolací; 3: 2,10*1,60*1,05
16 | 3893810_R | Dobetonování prostupů přes zdivo | m3 | 0.5 | 2.5961 | 1.2981 |  |  |  | 0 | SP | R pol. | Položka obsahuje montáž a dodávku pro provedení uvedené práce dle popisu položky. Popisy prací zahrnují veškerý materiál, výrobky a polotovary, včetně mimostaveništní a vnitrostaveništní dopravy, včetně naložení a složení, případně s uložením. Veškeré práce jsou obsaženy v textu položky. Pro tuto akci jednotkové ceny obsahují veškeré náklady spojené s umístěním a prováděním stavby a podmínkami výstavby t.j. dřívější "VRN a Ostatní náklady" rozpuštěny v jednotkových cenách položek. Měří se v tunách konstrukce nebo práce. Měrná jednotka: t | 1: Dle technické zprávy, výkresových příloh projektové dokumentace, TKP staveb státních drah a výkazů materiálu projektu. 2: obetonování po osazení multikanálů ve vybouraných otvorech; 3: cca; 0,50
S | Celkem za 30 | Svislé konstrukce: |  |  |  | 23.7328 |  |  |  | 0
Díl: | 40 | Vodorovné konstrukce: | [8 empty] | SD
17 | 46051031R | Multikanály plastové se sníženou hořlavostí, 9-ti cestné, vč. osazení, utěsnění, s obetonováním - D+M komplet | m | 2 | 0.384 | 0.768 |  |  |  | 0 | SP | R pol. | Položka obsahuje montáž a dodávku pro provedení uvedené práce dle popisu položky. Popisy prací zahrnují veškerý materiál, výrobky a polotovary, včetně mimostaveništní a vnitrostaveništní dopravy, včetně naložení a složení, případně s uložením. Veškeré práce jsou obsaženy v textu položky. Pro tuto akci jednotkové ceny obsahují veškeré náklady spojené s umístěním a prováděním stavby a podmínkami výstavby t.j. dřívější "VRN a Ostatní náklady" rozpuštěny v jednotkových cenách položek. Měří se v tunách konstrukce nebo práce. Měrná jednotka: t | 1: Dle technické zprávy, výkresových příloh projektové dokumentace, TKP staveb státních drah a výkazů materiálu projektu. 2: do šachty; 2,00
18 | 46051032R | Multikanály plastové se sníženou hořlavostí, 4 cestné, vč. osazení, utěsnění, s obetonováním - D+M komplet | m | 4 | 0.384 | 1.536 |  |  |  | 0 | SP | R pol. | Položka obsahuje montáž a dodávku pro provedení uvedené práce dle popisu položky. Popisy prací zahrnují veškerý materiál, výrobky a polotovary, včetně mimostaveništní a vnitrostaveništní dopravy, včetně naložení a složení, případně s uložením. Veškeré práce jsou obsaženy v textu položky. Pro tuto akci jednotkové ceny obsahují veškeré náklady spojené s umístěním a prováděním stavby a podmínkami výstavby t.j. dřívější "VRN a Ostatní náklady" rozpuštěny v jednotkových cenách položek. Měří se v tunách konstrukce nebo práce. Měrná jednotka: t | 1: Dle technické zprávy, výkresových příloh projektové dokumentace, TKP staveb státních drah a výkazů materiálu projektu. 2: do šachty; 2,00 3: do kanálku; 2,00
S | Celkem za 40 | Vodorovné konstrukce: |  |  |  | 2.304 |  |  |  | 0
Díl: | 60 | Úpravy povrchu: | [8 empty] | SD
19 | 611311131 | Potažení vnitřních rovných stropů vápenným štukem tloušťky do 3 mm | m2 | 13.9 | 0.003 | 0.0417 |  |  |  | 0 | SP | HSV | Zpracováno dle metodiky Katalogů popisů a směrných cen stavebních prací navazující na všeobecné podmínky obsažené v Úvodním katalogu "Pravidla S" pro užití katalogů směrných cen stavebních prací a jednotlivých ustanovení ceníků a položek, včetně doplňkových popisů a poznámek k jednotlivým položkám. Popisy prací zahrnují veškerý materiál, výrobky a polotovary (vč. ztratného), mimostaveništní a vnitrostaveništní dopravu, naložení a složení, případně uložení, potřebná lešení a podpěrné konstrukce. Technická specifikace položky vychází z textace Katalogových popisů a směrných cen stavebních prací ÚRS včetně příslušných poznámek k souborům cen.Pro tuto akci jednotkové ceny obsahují veškeré náklady spojené s umístěním a prováděním stavby a podmínkami výstavby t.j. dřívější "VRN a Ostatní náklady" rozpuštěny v jednotkových cenách položek. | 1: Dle technické zprávy, výkresových příloh projektové dokumentace, TKP staveb státních drah a výkazů materiálu projektu. 2: m.č.105 sdělovací místnost; 13,90
20 | 612311131 | Potažení vnitřních stěn vápenným štukem tloušťky do 3 mm | m2 | 264.434 | 0.003 | 0.7933 |  |  |  | 0 | SP | HSV | Zpracováno dle metodiky Katalogů popisů a směrných cen stavebních prací navazující na všeobecné podmínky obsažené v Úvodním katalogu "Pravidla S" pro užití katalogů směrných cen stavebních prací a jednotlivých ustanovení ceníků a položek, včetně doplňkových popisů a poznámek k jednotlivým položkám. Popisy prací zahrnují veškerý materiál, výrobky a polotovary (vč. ztratného), mimostaveništní a vnitrostaveništní dopravu, naložení a složení, případně uložení, potřebná lešení a podpěrné konstrukce. Technická specifikace položky vychází z textace Katalogových popisů a směrných cen stavebních prací ÚRS včetně příslušných poznámek k souborům cen.Pro tuto akci jednotkové ceny obsahují veškeré náklady spojené s umístěním a prováděním stavby a podmínkami výstavby t.j. dřívější "VRN a Ostatní náklady" rozpuštěny v jednotkových cenách položek. | 1: Dle technické zprávy, výkresových příloh projektové dokumentace, TKP staveb státních drah a výkazů materiálu projektu. 2: m.č.101 zádveří; (2,56+1,82)*2*2,985 3: -(0,90*1,97*3+1,03*1,88*2) 4: (1,14+2,10*2)*0,42+(1,10+2,05*2)*0,20+(1,03+1,88*2)*0,20*2 5: m.č.102 dopravní kancelář; (8,24+5,36)*2*3,30 6: -(0,80*1,97+0,90*1,97+1,20*1,98*2+1,145*1,98) 7: (1,10+2,10*2)*0,59+(1,20+1,98*2)*0,20*2+(1,145+1,98*2)*0,20 8: m.č.103 D.K. provizorní; (5,26+4,70)*2*2,985 9: -(2,46*1,83+1,56*1,62+0,80*1,97+0,90*1,97) 10: (2,46+1,83*2)*0,30+(1,56+1,62*2)*0,30+(1,10+2,10*2)*0,59 11: m.č.104 denní místnost zaměstnanců; (4,65+5,26)*2*2,985 12: -(1,60*1,62+0,80*1,97*2) 13: (1,60+1,62*2)*0,30+(0,95+2,10*2)*0,54 14: m.č.105 sdělovací místnost; (4,75+2,84)*2*2,985 15: -(1,05*1,62+0,80*1,97) 16: (1,05+1,62*2)*0,35
21 | 612321141 | Vápenocementová omítka štuková dvouvrstvá vnitřních stěn nanášená ručně | m2 | 10.109 | 0.01838 | 0.1858 |  |  |  | 0 | SP | HSV | Zpracováno dle metodiky Katalogů popisů a směrných cen stavebních prací navazující na všeobecné podmínky obsažené v Úvodním katalogu "Pravidla S" pro užití katalogů směrných cen stavebních prací a jednotlivých ustanovení ceníků a položek, včetně doplňkových popisů a poznámek k jednotlivým položkám. Popisy prací zahrnují veškerý materiál, výrobky a polotovary (vč. ztratného), mimostaveništní a vnitrostaveništní dopravu, naložení a složení, případně uložení, potřebná lešení a podpěrné konstrukce. Technická specifikace položky vychází z textace Katalogových popisů a směrných cen stavebních prací ÚRS včetně příslušných poznámek k souborům cen.Pro tuto akci jednotkové ceny obsahují veškeré náklady spojené s umístěním a prováděním stavby a podmínkami výstavby t.j. dřívější "VRN a Ostatní náklady" rozpuštěny v jednotkových cenách položek. | 1: Dle technické zprávy, výkresových příloh projektové dokumentace, TKP staveb státních drah a výkazů materiálu projektu. 2: m.č.102 dopravní kancelář; (8,24+5,36)*2*0,25 3: m.č.101 zádveří; (2,56+1,82+0,40+0,20)*2*0,40-(0,90*3)*0,25
22 | 612325225 | Vápenocementová štuková omítka malých ploch do 4,0 m2 na stěnách | kus | 3 | 0.1575 | 0.4725 |  |  |  | 0 | SP | HSV | Zpracováno dle metodiky Katalogů popisů a směrných cen stavebních prací navazující na všeobecné podmínky obsažené v Úvodním katalogu "Pravidla S" pro užití katalogů směrných cen stavebních prací a jednotlivých ustanovení ceníků a položek, včetně doplňkových popisů a poznámek k jednotlivým položkám. Popisy prací zahrnují veškerý materiál, výrobky a polotovary (vč. ztratného), mimostaveništní a vnitrostaveništní dopravu, naložení a složení, případně uložení, potřebná lešení a podpěrné konstrukce. Technická specifikace položky vychází z textace Katalogových popisů a směrných cen stavebních prací ÚRS včetně příslušných poznámek k souborům cen.Pro tuto akci jednotkové ceny obsahují veškeré náklady spojené s umístěním a prováděním stavby a podmínkami výstavby t.j. dřívější "VRN a Ostatní náklady" rozpuštěny v jednotkových cenách položek. | 1: Dle technické zprávy, výkresových příloh projektové dokumentace, TKP staveb státních drah a výkazů materiálu projektu. 2: m.č.102 dopravní kancelář - po vybourané zdi; 3
23 | 612325302 | Vápenocementová štuková omítka ostění nebo nadpraží | m2 | 3.906 | 0.03358 | 0.1312 |  |  |  | 0 | SP | HSV | Zpracováno dle metodiky Katalogů popisů a směrných cen stavebních prací navazující na všeobecné podmínky obsažené v Úvodním katalogu "Pravidla S" pro užití katalogů směrných cen stavebních prací a jednotlivých ustanovení ceníků a položek, včetně doplňkových popisů a poznámek k jednotlivým položkám. Popisy prací zahrnují veškerý materiál, výrobky a polotovary (vč. ztratného), mimostaveništní a vnitrostaveništní dopravu, naložení a složení, případně uložení, potřebná lešení a podpěrné konstrukce. Technická specifikace položky vychází z textace Katalogových popisů a směrných cen stavebních prací ÚRS včetně příslušných poznámek k souborům cen.Pro tuto akci jednotkové ceny obsahují veškeré náklady spojené s umístěním a prováděním stavby a podmínkami výstavby t.j. dřívější "VRN a Ostatní náklady" rozpuštěny v jednotkových cenách položek. | 1: Dle technické zprávy, výkresových příloh projektové dokumentace, TKP staveb státních drah a výkazů materiálu projektu. 2: m.č.102 dopravní kancelář; (2,76*2+1,10)*0,59
24 | 631311115 | Mazanina tl do 80 mm z betonu prostého bez zvýšených nároků na prostředí tř. C 20/25 | m3 | 2.27 | 2.4533 | 5.569 |  |  |  | 0 | SP | HSV | Zpracováno dle metodiky Katalogů popisů a směrných cen stavebních prací navazující na všeobecné podmínky obsažené v Úvodním katalogu "Pravidla S" pro užití katalogů směrných cen stavebních prací a jednotlivých ustanovení ceníků a položek, včetně doplňkových popisů a poznámek k jednotlivým položkám. Popisy prací zahrnují veškerý materiál, výrobky a polotovary (vč. ztratného), mimostaveništní a vnitrostaveništní dopravu, naložení a složení, případně uložení, potřebná lešení a podpěrné konstrukce. Technická specifikace položky vychází z textace Katalogových popisů a směrných cen stavebních prací ÚRS včetně příslušných poznámek k souborům cen.Pro tuto akci jednotkové ceny obsahují veškeré náklady spojené s umístěním a prováděním stavby a podmínkami výstavby t.j. dřívější "VRN a Ostatní náklady" rozpuštěny v jednotkových cenách položek. | 1: Dle technické zprávy, výkresových příloh projektové dokumentace, TKP staveb státních drah a výkazů materiálu projektu. 2: P.1.1; 3: m.č.102; 45,40*0,05
25 | 631311116 | Mazanina tl do 80 mm z betonu prostého bez zvýšených nároků na prostředí tř. C 25/30 | m3 | 3.465 | 2.4533 | 8.5006 |  |  |  | 0 | SP | HSV | Zpracováno dle metodiky Katalogů popisů a směrných cen stavebních prací navazující na všeobecné podmínky obsažené v Úvodním katalogu "Pravidla S" pro užití katalogů směrných cen stavebních prací a jednotlivých ustanovení ceníků a položek, včetně doplňkových popisů a poznámek k jednotlivým položkám. Popisy prací zahrnují veškerý materiál, výrobky a polotovary (vč. ztratného), mimostaveništní a vnitrostaveništní dopravu, naložení a složení, případně uložení, potřebná lešení a podpěrné konstrukce. Technická specifikace položky vychází z textace Katalogových popisů a směrných cen stavebních prací ÚRS včetně příslušných poznámek k souborům cen.Pro tuto akci jednotkové ceny obsahují veškeré náklady spojené s umístěním a prováděním stavby a podmínkami výstavby t.j. dřívější "VRN a Ostatní náklady" rozpuštěny v jednotkových cenách položek. | 1: Dle technické zprávy, výkresových příloh projektové dokumentace, TKP staveb státních drah a výkazů materiálu projektu. 2: P.1.1; 3: m.č.102; 45,40*0,07 4: K.1; 5: m.č.101; 4,70*0,061
26 | 631311126 | Mazanina tl do 120 mm z betonu prostého bez zvýšených nároků na prostředí tř. C 25/30 | m3 | 5.104 | 2.4533 | 12.5216 |  |  |  | 0 | SP | HSV | Zpracováno dle metodiky Katalogů popisů a směrných cen stavebních prací navazující na všeobecné podmínky obsažené v Úvodním katalogu "Pravidla S" pro užití katalogů směrných cen stavebních prací a jednotlivých ustanovení ceníků a položek, včetně doplňkových popisů a poznámek k jednotlivým položkám. Popisy prací zahrnují veškerý materiál, výrobky a polotovary (vč. ztratného), mimostaveništní a vnitrostaveništní dopravu, naložení a složení, případně uložení, potřebná lešení a podpěrné konstrukce. Technická specifikace položky vychází z textace Katalogových popisů a směrných cen stavebních prací ÚRS včetně příslušných poznámek k souborům cen.Pro tuto akci jednotkové ceny obsahují veškeré náklady spojené s umístěním a prováděním stavby a podmínkami výstavby t.j. dřívější "VRN a Ostatní náklady" rozpuštěny v jednotkových cenách položek. | 1: Dle technické zprávy, výkresových příloh projektové dokumentace, TKP staveb státních drah a výkazů materiálu projektu. 2: P.1.1; 3: m.č.102; 45,40*0,10 4: K.1; 5: m.č.101; 4,70*0,12
27 | 631311131 | Doplnění dosavadních mazanin betonem prostým plochy do 1 m2 tloušťky přes 80 mm | m3 | 0.029 | 2.2563 | 0.0654 |  |  |  | 0 | SP | HSV | Zpracováno dle metodiky Katalogů popisů a směrných cen stavebních prací navazující na všeobecné podmínky obsažené v Úvodním katalogu "Pravidla S" pro užití katalogů směrných cen stavebních prací a jednotlivých ustanovení ceníků a položek, včetně doplňkových popisů a poznámek k jednotlivým položkám. Popisy prací zahrnují veškerý materiál, výrobky a polotovary (vč. ztratného), mimostaveništní a vnitrostaveništní dopravu, naložení a složení, případně uložení, potřebná lešení a podpěrné konstrukce. Technická specifikace položky vychází z textace Katalogových popisů a směrných cen stavebních prací ÚRS včetně příslušných poznámek k souborům cen.Pro tuto akci jednotkové ceny obsahují veškeré náklady spojené s umístěním a prováděním stavby a podmínkami výstavby t.j. dřívější "VRN a Ostatní náklady" rozpuštěny v jednotkových cenách položek. | 1: Dle technické zprávy, výkresových příloh projektové dokumentace, TKP staveb státních drah a výkazů materiálu projektu. 2: m.č.102 - pod uložení průvlaku 2x Ič.220; 0,32*0,30*0,15*2
28 | 631319171 | Příplatek k mazanině tl do 80 mm za stržení povrchu spodní vrstvy před vložením výztuže | m3 | 3.465 |  | 0 |  |  |  | 0 | SP | HSV | Zpracováno dle metodiky Katalogů popisů a směrných cen stavebních prací navazující na všeobecné podmínky obsažené v Úvodním katalogu "Pravidla S" pro užití katalogů směrných cen stavebních prací a jednotlivých ustanovení ceníků a položek, včetně doplňkových popisů a poznámek k jednotlivým položkám. Popisy prací zahrnují veškerý materiál, výrobky a polotovary (vč. ztratného), mimostaveništní a vnitrostaveništní dopravu, naložení a složení, případně uložení, potřebná lešení a podpěrné konstrukce. Technická specifikace položky vychází z textace Katalogových popisů a směrných cen stavebních prací ÚRS včetně příslušných poznámek k souborům cen.Pro tuto akci jednotkové ceny obsahují veškeré náklady spojené s umístěním a prováděním stavby a podmínkami výstavby t.j. dřívější "VRN a Ostatní náklady" rozpuštěny v jednotkových cenách položek. | 1: Dle technické zprávy, výkresových příloh projektové dokumentace, TKP staveb státních drah a výkazů materiálu projektu. 2: P.1.1; 3: m.č.102; 45,40*0,07 4: K.1; 5: m.č.101; 4,70*0,061
29 | 631319173 | Příplatek k mazanině tl do 120 mm za stržení povrchu spodní vrstvy před vložením výztuže | m3 | 5.104 |  | 0 |  |  |  | 0 | SP | HSV | Zpracováno dle metodiky Katalogů popisů a směrných cen stavebních prací navazující na všeobecné podmínky obsažené v Úvodním katalogu "Pravidla S" pro užití katalogů směrných cen stavebních prací a jednotlivých ustanovení ceníků a položek, včetně doplňkových popisů a poznámek k jednotlivým položkám. Popisy prací zahrnují veškerý materiál, výrobky a polotovary (vč. ztratného), mimostaveništní a vnitrostaveništní dopravu, naložení a složení, případně uložení, potřebná lešení a podpěrné konstrukce. Technická specifikace položky vychází z textace Katalogových popisů a směrných cen stavebních prací ÚRS včetně příslušných poznámek k souborům cen.Pro tuto akci jednotkové ceny obsahují veškeré náklady spojené s umístěním a prováděním stavby a podmínkami výstavby t.j. dřívější "VRN a Ostatní náklady" rozpuštěny v jednotkových cenách položek. | 1: Dle technické zprávy, výkresových příloh projektové dokumentace, TKP staveb státních drah a výkazů materiálu projektu. 2: P.1.1; 3: m.č.102; 45,40*0,10 4: K.1; 5: m.č.101; 4,70*0,12
30 | 631362021 | Výztuž mazanin svařovanými sítěmi Kari | t | 0.378 | 1.0531 | 0.3981 |  |  |  | 0 | SP | HSV | Zpracováno dle metodiky Katalogů popisů a směrných cen stavebních prací navazující na všeobecné podmínky obsažené v Úvodním katalogu "Pravidla S" pro užití katalogů směrných cen stavebních prací a jednotlivých ustanovení ceníků a položek, včetně doplňkových popisů a poznámek k jednotlivým položkám. Popisy prací zahrnují veškerý materiál, výrobky a polotovary (vč. ztratného), mimostaveništní a vnitrostaveništní dopravu, naložení a složení, případně uložení, potřebná lešení a podpěrné konstrukce. Technická specifikace položky vychází z textace Katalogových popisů a směrných cen stavebních prací ÚRS včetně příslušných poznámek k souborům cen.Pro tuto akci jednotkové ceny obsahují veškeré náklady spojené s umístěním a prováděním stavby a podmínkami výstavby t.j. dřívější "VRN a Ostatní náklady" rozpuštěny v jednotkových cenách položek. | 1: Dle technické zprávy, výkresových příloh projektové dokumentace, TKP staveb státních drah a výkazů materiálu projektu. 2: P.1.1; 3: kari síť 100/100/5mm; 4: m.č.102; 45,40*3,14*1,2/1000 5: podkladní betonová deska - kari síť 100/100/5mm; 6: m.č.102; 45,40*3,14*1,2/1000 7: K.1; 8: kari síť 100/100/5mm; 9: m.č.101; 4,70*3,14*1,2/1000 10: podkladní betonová deska - kari síť 100/100/5mm; 11: m.č.101; 4,70*3,14*1,2/1000
31 | 632481213 | Separační vrstva z PE fólie | m2 | 55.11 | 0.00012 | 0.0066 |  |  |  | 0 | SP | HSV | Zpracováno dle metodiky Katalogů popisů a směrných cen stavebních prací navazující na všeobecné podmínky obsažené v Úvodním katalogu "Pravidla S" pro užití katalogů směrných cen stavebních prací a jednotlivých ustanovení ceníků a položek, včetně doplňkových popisů a poznámek k jednotlivým položkám. Popisy prací zahrnují veškerý materiál, výrobky a polotovary (vč. ztratného), mimostaveništní a vnitrostaveništní dopravu, naložení a složení, případně uložení, potřebná lešení a podpěrné konstrukce. Technická specifikace položky vychází z textace Katalogových popisů a směrných cen stavebních prací ÚRS včetně příslušných poznámek k souborům cen.Pro tuto akci jednotkové ceny obsahují veškeré náklady spojené s umístěním a prováděním stavby a podmínkami výstavby t.j. dřívější "VRN a Ostatní náklady" rozpuštěny v jednotkových cenách položek. | 1: Dle technické zprávy, výkresových příloh projektové dokumentace, TKP staveb státních drah a výkazů materiálu projektu. 2: P.1.1; 3: m.č.102; 45,40*1,1 4: K.1; 5: m.č.101; 4,70*1,1
32 | 633811111 | Broušení nerovností betonových podlah do 2 mm - stržení šlemu | m2 | 38 |  | 0 |  |  |  | 0 | SP | HSV | Zpracováno dle metodiky Katalogů popisů a směrných cen stavebních prací navazující na všeobecné podmínky obsažené v Úvodním katalogu "Pravidla S" pro užití katalogů směrných cen stavebních prací a jednotlivých ustanovení ceníků a položek, včetně doplňkových popisů a poznámek k jednotlivým položkám. Popisy prací zahrnují veškerý materiál, výrobky a polotovary (vč. ztratného), mimostaveništní a vnitrostaveništní dopravu, naložení a složení, případně uložení, potřebná lešení a podpěrné konstrukce. Technická specifikace položky vychází z textace Katalogových popisů a směrných cen stavebních prací ÚRS včetně příslušných poznámek k souborům cen.Pro tuto akci jednotkové ceny obsahují veškeré náklady spojené s umístěním a prováděním stavby a podmínkami výstavby t.j. dřívější "VRN a Ostatní náklady" rozpuštěny v jednotkových cenách položek. | 1: Dle technické zprávy, výkresových příloh projektové dokumentace, TKP staveb státních drah a výkazů materiálu projektu. 2: pod vybouranými podlahami z PVC; 3: m.č.104 denní místnost zaměstnanců; 24,10 4: m.č.105 sdělovací místnost; 13,90
33 | 633811119 | Příplatek k broušení nerovností betonových podlah ZKD 1 mm úběru | m2 | 38 |  | 0 |  |  |  | 0 | SP | HSV | Zpracováno dle metodiky Katalogů popisů a směrných cen stavebních prací navazující na všeobecné podmínky obsažené v Úvodním katalogu "Pravidla S" pro užití katalogů směrných cen stavebních prací a jednotlivých ustanovení ceníků a položek, včetně doplňkových popisů a poznámek k jednotlivým položkám. Popisy prací zahrnují veškerý materiál, výrobky a polotovary (vč. ztratného), mimostaveništní a vnitrostaveništní dopravu, naložení a složení, případně uložení, potřebná lešení a podpěrné konstrukce. Technická specifikace položky vychází z textace Katalogových popisů a směrných cen stavebních prací ÚRS včetně příslušných poznámek k souborům cen.Pro tuto akci jednotkové ceny obsahují veškeré náklady spojené s umístěním a prováděním stavby a podmínkami výstavby t.j. dřívější "VRN a Ostatní náklady" rozpuštěny v jednotkových cenách položek. | 1: Dle technické zprávy, výkresových příloh projektové dokumentace, TKP staveb státních drah a výkazů materiálu projektu. 2: 38,00
34 | 634661111 | Výplň dilatačních spar šířky do 5 mm v mazaninách silikonovým tmelem | m | 18.96 | 8e-05 | 0.0015 |  |  |  | 0 | SP | HSV | Zpracováno dle metodiky Katalogů popisů a směrných cen stavebních prací navazující na všeobecné podmínky obsažené v Úvodním katalogu "Pravidla S" pro užití katalogů směrných cen stavebních prací a jednotlivých ustanovení ceníků a položek, včetně doplňkových popisů a poznámek k jednotlivým položkám. Popisy prací zahrnují veškerý materiál, výrobky a polotovary (vč. ztratného), mimostaveništní a vnitrostaveništní dopravu, naložení a složení, případně uložení, potřebná lešení a podpěrné konstrukce. Technická specifikace položky vychází z textace Katalogových popisů a směrných cen stavebních prací ÚRS včetně příslušných poznámek k souborům cen.Pro tuto akci jednotkové ceny obsahují veškeré náklady spojené s umístěním a prováděním stavby a podmínkami výstavby t.j. dřívější "VRN a Ostatní náklady" rozpuštěny v jednotkových cenách položek. | 1: Dle technické zprávy, výkresových příloh projektové dokumentace, TKP staveb státních drah a výkazů materiálu projektu. 2: m.č.102; 8,24+5,36*2
35 | 634911113 | Řezání dilatačních spár š 5 mm hl do 50 mm v čerstvé betonové mazanině | m | 18.96 | 1e-05 | 0.0002 |  |  |  | 0 | SP | HSV | Zpracováno dle metodiky Katalogů popisů a směrných cen stavebních prací navazující na všeobecné podmínky obsažené v Úvodním katalogu "Pravidla S" pro užití katalogů směrných cen stavebních prací a jednotlivých ustanovení ceníků a položek, včetně doplňkových popisů a poznámek k jednotlivým položkám. Popisy prací zahrnují veškerý materiál, výrobky a polotovary (vč. ztratného), mimostaveništní a vnitrostaveništní dopravu, naložení a složení, případně uložení, potřebná lešení a podpěrné konstrukce. Technická specifikace položky vychází z textace Katalogových popisů a směrných cen stavebních prací ÚRS včetně příslušných poznámek k souborům cen.Pro tuto akci jednotkové ceny obsahují veškeré náklady spojené s umístěním a prováděním stavby a podmínkami výstavby t.j. dřívější "VRN a Ostatní náklady" rozpuštěny v jednotkových cenách položek. | 1: Dle technické zprávy, výkresových příloh projektové dokumentace, TKP staveb státních drah a výkazů materiálu projektu. 2: m.č.102; 8,24+5,36*2
36 | 635111215 | Násyp pod podlahy ze štěrkopísku se zhutněním | m3 | 5.01 | 1.98 | 9.9198 |  |  |  | 0 | SP | HSV | Zpracováno dle metodiky Katalogů popisů a směrných cen stavebních prací navazující na všeobecné podmínky obsažené v Úvodním katalogu "Pravidla S" pro užití katalogů směrných cen stavebních prací a jednotlivých ustanovení ceníků a položek, včetně doplňkových popisů a poznámek k jednotlivým položkám. Popisy prací zahrnují veškerý materiál, výrobky a polotovary (vč. ztratného), mimostaveništní a vnitrostaveništní dopravu, naložení a složení, případně uložení, potřebná lešení a podpěrné konstrukce. Technická specifikace položky vychází z textace Katalogových popisů a směrných cen stavebních prací ÚRS včetně příslušných poznámek k souborům cen.Pro tuto akci jednotkové ceny obsahují veškeré náklady spojené s umístěním a prováděním stavby a podmínkami výstavby t.j. dřívější "VRN a Ostatní náklady" rozpuštěny v jednotkových cenách položek. | 1: Dle technické zprávy, výkresových příloh projektové dokumentace, TKP staveb státních drah a výkazů materiálu projektu. 2: P.1.1; 3: m.č.102; 45,40*0,10 4: K.1; 5: m.č.101; 4,70*0,10
37 | 635211121 | Násyp pod podlahy z keramzitu | m3 | 0.235 | 0.42 | 0.0987 |  |  |  | 0 | SP | HSV | Zpracováno dle metodiky Katalogů popisů a směrných cen stavebních prací navazující na všeobecné podmínky obsažené v Úvodním katalogu "Pravidla S" pro užití katalogů směrných cen stavebních prací a jednotlivých ustanovení ceníků a položek, včetně doplňkových popisů a poznámek k jednotlivým položkám. Popisy prací zahrnují veškerý materiál, výrobky a polotovary (vč. ztratného), mimostaveništní a vnitrostaveništní dopravu, naložení a složení, případně uložení, potřebná lešení a podpěrné konstrukce. Technická specifikace položky vychází z textace Katalogových popisů a směrných cen stavebních prací ÚRS včetně příslušných poznámek k souborům cen.Pro tuto akci jednotkové ceny obsahují veškeré náklady spojené s umístěním a prováděním stavby a podmínkami výstavby t.j. dřívější "VRN a Ostatní náklady" rozpuštěny v jednotkových cenách položek. | 1: Dle technické zprávy, výkresových příloh projektové dokumentace, TKP staveb státních drah a výkazů materiálu projektu. 2: K.1; 3: m.č.101; 4,70*0,05
38 | 642944121 | Osazování ocelových zárubní dodatečné pl do 2,5 m2 | kus | 1 | 0.04684 | 0.0468 |  |  |  | 0 | SP | HSV | Zpracováno dle metodiky Katalogů popisů a směrných cen stavebních prací navazující na všeobecné podmínky obsažené v Úvodním katalogu "Pravidla S" pro užití katalogů směrných cen stavebních prací a jednotlivých ustanovení ceníků a položek, včetně doplňkových popisů a poznámek k jednotlivým položkám. Popisy prací zahrnují veškerý materiál, výrobky a polotovary (vč. ztratného), mimostaveništní a vnitrostaveništní dopravu, naložení a složení, případně uložení, potřebná lešení a podpěrné konstrukce. Technická specifikace položky vychází z textace Katalogových popisů a směrných cen stavebních prací ÚRS včetně příslušných poznámek k souborům cen.Pro tuto akci jednotkové ceny obsahují veškeré náklady spojené s umístěním a prováděním stavby a podmínkami výstavby t.j. dřívější "VRN a Ostatní náklady" rozpuštěny v jednotkových cenách položek. | 1: Dle technické zprávy, výkresových příloh projektové dokumentace, TKP staveb státních drah a výkazů materiálu projektu. 2: m.č.101; 1
S | Celkem za 60 | Úpravy povrchu: |  |  |  | 38.7528 |  |  |  | 0
Díl: | 711 | Izolace proti vodě: | [8 empty] | SD
39 | 11163150 | Lak asfaltový ALP/9 (MJ t) bal 9 kg | t | 0.02 | 1 | 0.02 |  |  |  | 0 | mat | SPCM | Dodávka materiálu Katalogů popisů a směrných cen stavebních prací navazující na všeobecné podmínky obsažené v Úvodním katalogu "Pravidla S" pro užití katalogů směrných cen stavebních prací a jednotlivých ustanovení ceníků a položek včetně doplňkových popisů a poznámek k jednotlivým položkám. Popisy prací zahrnují veškerý materiál, výrobky a polotovary (vč. ztratného), včetně mimostaveništní a vnitrostaveništní dopravy, včetně naložení a složení, případně s uložením, potřebná lešení a podpěrné konstrukce. Pro tuto akci jednotkové ceny obsahují veškeré náklady spojené s umístěním a prováděním stavby a podmínkami výstavby t.j. drívější "VRN a Ostatní náklady" rozpuštěny v jednotkových cenách položek. | 1: Dle technické zprávy, výkresových příloh projektové dokumentace, TKP staveb státních drah a výkazů materiálu projektu. 2: P.1.1; 3: m.č.102; 4: 45,40*0,0003 5: 10,352*0,00035 6: K.1; 7: m.č.101; 8: 4,70*0,0003 9: 2,904*0,00035
40 | 6285201R | Pás asfaltovaný modifikovaný SBS | m2 | 73.522 | 0.005 | 0.3676 |  |  |  | 0 | SP | R pol. | Položka obsahuje dodávku materiálu dle popisu položky. Popisy prací zahrnují veškerý materiál, výrobky a polotovary, včetně mimostaveništní a vnitrostaveništní dopravy, včetně naložení a složení, případně s uložením. Veškeré práce jsou obsaženy v textu položky. Pro tuto akci jednotkové ceny obsahují veškeré náklady spojené s umístěním a prováděním stavby a podmínkami výstavby t.j. dřívější "VRN a Ostatní náklady" rozpuštěny v jednotkových cenách položek. Měří se v tunách konstrukce nebo práce. Měrná jednotka: t | 1: Dle technické zprávy, výkresových příloh projektové dokumentace, TKP staveb státních drah a výkazů materiálu projektu. 2: P.1.1; 3: m.č.102; 4: 45,40*1,15 5: 10,352*1,20 6: K.1; 7: m.č.101; 8: 4,70*1,15 9: 2,904*1,20
41 | 711111001 | Provedení izolace proti zemní vlhkosti vodorovné za studena nátěrem penetračním | m2 | 50.1 |  | 0 |  |  |  | 0 | SP | PSV | Zpracováno dle metodiky Katalogů popisů a směrných cen stavebních prací navazující na všeobecné podmínky obsažené v Úvodním katalogu "Pravidla S" pro užití katalogů směrných cen stavebních prací a jednotlivých ustanovení ceníků a položek, včetně doplňkových popisů a poznámek k jednotlivým položkám. Popisy prací zahrnují veškerý materiál, výrobky a polotovary (vč. ztratného), mimostaveništní a vnitrostaveništní dopravu, naložení a složení, případně uložení, potřebná lešení a podpěrné konstrukce. Technická specifikace položky vychází z textace Katalogových popisů a směrných cen stavebních prací ÚRS včetně příslušných poznámek k souborům cen.Pro tuto akci jednotkové ceny obsahují veškeré náklady spojené s umístěním a prováděním stavby a podmínkami výstavby t.j. dřívější "VRN a Ostatní náklady" rozpuštěny v jednotkových cenách položek. | 1: Dle technické zprávy, výkresových příloh projektové dokumentace, TKP staveb státních drah a výkazů materiálu projektu. 2: P.1.1; 3: m.č.102; 45,40 4: K.1; 5: m.č.101; 4,70
42 | 711112001 | Provedení izolace proti zemní vlhkosti svislé za studena nátěrem penetračním | m2 | 13.256 |  | 0 |  |  |  | 0 | SP | PSV | Zpracováno dle metodiky Katalogů popisů a směrných cen stavebních prací navazující na všeobecné podmínky obsažené v Úvodním katalogu "Pravidla S" pro užití katalogů směrných cen stavebních prací a jednotlivých ustanovení ceníků a položek, včetně doplňkových popisů a poznámek k jednotlivým položkám. Popisy prací zahrnují veškerý materiál, výrobky a polotovary (vč. ztratného), mimostaveništní a vnitrostaveništní dopravu, naložení a složení, případně uložení, potřebná lešení a podpěrné konstrukce. Technická specifikace položky vychází z textace Katalogových popisů a směrných cen stavebních prací ÚRS včetně příslušných poznámek k souborům cen.Pro tuto akci jednotkové ceny obsahují veškeré náklady spojené s umístěním a prováděním stavby a podmínkami výstavby t.j. dřívější "VRN a Ostatní náklady" rozpuštěny v jednotkových cenách položek. | 1: Dle technické zprávy, výkresových příloh projektové dokumentace, TKP staveb státních drah a výkazů materiálu projektu. 2: P.1.1; 3: m.č.102; (8,24+5,36+0,59)*2*0,40-(0,90+0,80*2)*0,40 4: K.1; 5: m.č.101; (2,56+1,82+0,40+0,20)*2*0,40-(0,90*3)*0,40
43 | 711141559 | Provedení izolace proti zemní vlhkosti pásy přitavením vodorovné NAIP | m2 | 50.1 | 0.0004 | 0.02 |  |  |  | 0 | SP | PSV | Zpracováno dle metodiky Katalogů popisů a směrných cen stavebních prací navazující na všeobecné podmínky obsažené v Úvodním katalogu "Pravidla S" pro užití katalogů směrných cen stavebních prací a jednotlivých ustanovení ceníků a položek, včetně doplňkových popisů a poznámek k jednotlivým položkám. Popisy prací zahrnují veškerý materiál, výrobky a polotovary (vč. ztratného), mimostaveništní a vnitrostaveništní dopravu, naložení a složení, případně uložení, potřebná lešení a podpěrné konstrukce. Technická specifikace položky vychází z textace Katalogových popisů a směrných cen stavebních prací ÚRS včetně příslušných poznámek k souborům cen.Pro tuto akci jednotkové ceny obsahují veškeré náklady spojené s umístěním a prováděním stavby a podmínkami výstavby t.j. dřívější "VRN a Ostatní náklady" rozpuštěny v jednotkových cenách položek. | 1: Dle technické zprávy, výkresových příloh projektové dokumentace, TKP staveb státních drah a výkazů materiálu projektu. 2: P.1.1; 3: m.č.102; 45,40 4: K.1; 5: m.č.101; 4,70
44 | 711142559 | Provedení izolace proti zemní vlhkosti pásy přitavením svislé NAIP | m2 | 13.256 | 0.0004 | 0.0053 |  |  |  | 0 | SP | PSV | Zpracováno dle metodiky Katalogů popisů a směrných cen stavebních prací navazující na všeobecné podmínky obsažené v Úvodním katalogu "Pravidla S" pro užití katalogů směrných cen stavebních prací a jednotlivých ustanovení ceníků a položek, včetně doplňkových popisů a poznámek k jednotlivým položkám. Popisy prací zahrnují veškerý materiál, výrobky a polotovary (vč. ztratného), mimostaveništní a vnitrostaveništní dopravu, naložení a složení, případně uložení, potřebná lešení a podpěrné konstrukce. Technická specifikace položky vychází z textace Katalogových popisů a směrných cen stavebních prací ÚRS včetně příslušných poznámek k souborům cen.Pro tuto akci jednotkové ceny obsahují veškeré náklady spojené s umístěním a prováděním stavby a podmínkami výstavby t.j. dřívější "VRN a Ostatní náklady" rozpuštěny v jednotkových cenách položek. | 1: Dle technické zprávy, výkresových příloh projektové dokumentace, TKP staveb státních drah a výkazů materiálu projektu. 2: P.1.1; 3: m.č.102; (8,24+5,36+0,59)*2*0,40-(0,90+0,80*2)*0,40 4: K.1; 5: m.č.101; (2,56+1,82+0,40+0,20)*2*0,40-(0,90*3)*0,40
45 | 998711101 | Přesun hmot tonážní pro izolace proti vodě, vlhkosti a plynům v objektech výšky do 6 m | t | 0.413 |  | 0 |  |  |  | 0 | SP | PSV | Zpracováno dle metodiky Katalogů popisů a směrných cen stavebních prací navazující na všeobecné podmínky obsažené v Úvodním katalogu "Pravidla S" pro užití katalogů směrných cen stavebních prací a jednotlivých ustanovení ceníků a položek, včetně doplňkových popisů a poznámek k jednotlivým položkám. Popisy prací zahrnují veškerý materiál, výrobky a polotovary (vč. ztratného), mimostaveništní a vnitrostaveništní dopravu, naložení a složení, případně uložení, potřebná lešení a podpěrné konstrukce. Technická specifikace položky vychází z textace Katalogových popisů a směrných cen stavebních prací ÚRS včetně příslušných poznámek k souborům cen.Pro tuto akci jednotkové ceny obsahují veškeré náklady spojené s umístěním a prováděním stavby a podmínkami výstavby t.j. dřívější "VRN a Ostatní náklady" rozpuštěny v jednotkových cenách položek.
S | Celkem za 711 | Izolace proti vodě: |  |  |  | 0.4129 |  |  |  | 0
Díl: | 713 | Izolace tepelné: | [8 empty] | SD
46 | 28375916 | Deska z pěnového polystyrenu EPS 150 S 1000 x 500 x 1000 mm | m3 | 3.577 | 0.025 | 0.0894 |  |  |  | 0 | mat | SPCM | Dodávka materiálu Katalogů popisů a směrných cen stavebních prací navazující na všeobecné podmínky obsažené v Úvodním katalogu "Pravidla S" pro užití katalogů směrných cen stavebních prací a jednotlivých ustanovení ceníků a položek včetně doplňkových popisů a poznámek k jednotlivým položkám. Popisy prací zahrnují veškerý materiál, výrobky a polotovary (vč. ztratného), včetně mimostaveništní a vnitrostaveništní dopravy, včetně naložení a složení, případně s uložením, potřebná lešení a podpěrné konstrukce. Pro tuto akci jednotkové ceny obsahují veškeré náklady spojené s umístěním a prováděním stavby a podmínkami výstavby t.j. drívější "VRN a Ostatní náklady" rozpuštěny v jednotkových cenách položek. | 1: Dle technické zprávy, výkresových příloh projektové dokumentace, TKP staveb státních drah a výkazů materiálu projektu. 2: P.1.1; 3: m.č.102; 50,10*0,07*1,02
47 | 713121111 | Montáž izolace tepelné podlah volně kladenými rohožemi, pásy, dílci, deskami 1 vrstva | m2 | 50.1 |  | 0 |  |  |  | 0 | SP | PSV | Zpracováno dle metodiky Katalogů popisů a směrných cen stavebních prací navazující na všeobecné podmínky obsažené v Úvodním katalogu "Pravidla S" pro užití katalogů směrných cen stavebních prací a jednotlivých ustanovení ceníků a položek, včetně doplňkových popisů a poznámek k jednotlivým položkám. Popisy prací zahrnují veškerý materiál, výrobky a polotovary (vč. ztratného), mimostaveništní a vnitrostaveništní dopravu, naložení a složení, případně uložení, potřebná lešení a podpěrné konstrukce. Technická specifikace položky vychází z textace Katalogových popisů a směrných cen stavebních prací ÚRS včetně příslušných poznámek k souborům cen.Pro tuto akci jednotkové ceny obsahují veškeré náklady spojené s umístěním a prováděním stavby a podmínkami výstavby t.j. dřívější "VRN a Ostatní náklady" rozpuštěny v jednotkových cenách položek. | 1: Dle technické zprávy, výkresových příloh projektové dokumentace, TKP staveb státních drah a výkazů materiálu projektu. 2: P.1.1; 3: m.č.102; 45,40 4: K.1; 5: m.č.101; 4,70
48 | 998713101 | Přesun hmot tonážní pro izolace tepelné v objektech v do 6 m | t | 0.089 |  | 0 |  |  |  | 0 | SP | PSV | Zpracováno dle metodiky Katalogů popisů a směrných cen stavebních prací navazující na všeobecné podmínky obsažené v Úvodním katalogu "Pravidla S" pro užití katalogů směrných cen stavebních prací a jednotlivých ustanovení ceníků a položek, včetně doplňkových popisů a poznámek k jednotlivým položkám. Popisy prací zahrnují veškerý materiál, výrobky a polotovary (vč. ztratného), mimostaveništní a vnitrostaveništní dopravu, naložení a složení, případně uložení, potřebná lešení a podpěrné konstrukce. Technická specifikace položky vychází z textace Katalogových popisů a směrných cen stavebních prací ÚRS včetně příslušných poznámek k souborům cen.Pro tuto akci jednotkové ceny obsahují veškeré náklady spojené s umístěním a prováděním stavby a podmínkami výstavby t.j. dřívější "VRN a Ostatní náklady" rozpuštěny v jednotkových cenách položek.
[6 empty] | 0 |  |  |  | 0
S | Celkem za 713 | Izolace tepelné: |  |  |  | 0.0894 |  |  |  | 0
Díl: | 725 | Zařizovací předměty: | [8 empty] | SD
49 | 72599001R | Demontáž a zpětná montáž kuchyňské linky | hod | 3 |  | 0 |  |  |  | 0 | SP | R pol. | Položka obsahuje demontáž a zpětnou montáž dle popisu položky. Popisy prací zahrnují veškerý materiál, výrobky a polotovary, včetně mimostaveništní a vnitrostaveništní dopravy, včetně naložení a složení, případně s uložením. Veškeré práce jsou obsaženy v textu položky. Pro tuto akci jednotkové ceny obsahují veškeré náklady spojené s umístěním a prováděním stavby a podmínkami výstavby t.j. dřívější "VRN a Ostatní náklady" rozpuštěny v jednotkových cenách položek. Měří se v tunách konstrukce nebo práce. Měrná jednotka: t | 1: Dle technické zprávy, výkresových příloh projektové dokumentace, TKP staveb státních drah a výkazů materiálu projektu. 2: 3
S | Celkem za 725 | Zařizovací předměty: |  |  |  | 0 |  |  |  | 0
Díl: | 727 | Protipožární ochrana: | [8 empty] | SD
50 | 7271003_R | Dodávka a montáž protipožárních ucpávek | kus | 25 |  | 0 |  |  |  | 0 | SP | R pol. | Položka obsahuje montáž a dodávku pro provedení uvedené práce dle popisu položky. Popisy prací zahrnují veškerý materiál, výrobky a polotovary, včetně mimostaveništní a vnitrostaveništní dopravy, včetně naložení a složení, případně s uložením. Veškeré práce jsou obsaženy v textu položky. Pro tuto akci jednotkové ceny obsahují veškeré náklady spojené s umístěním a prováděním stavby a podmínkami výstavby t.j. dřívější "VRN a Ostatní náklady" rozpuštěny v jednotkových cenách položek. Měří se v tunách konstrukce nebo práce. Měrná jednotka: t | 1: Dle technické zprávy, výkresových příloh projektové dokumentace, TKP staveb státních drah a výkazů materiálu projektu. 2: prostupy v multikanálech 110/110mm EI60/DP1; 20 3: prostupy 100/50mm EW30/DP1; 2 4: prostupy 200/150mm EW30/DP1; 1 5: prostupy 500/150mm EW30/DP1; 2
51 | 7271011_R | Dodávka a montáž hasící přístroj s náplní CO2-S5H s hasící schopností 89B, 5kg | kus | 2 |  | 0 |  |  |  | 0 | SP | R pol. | Položka obsahuje montáž a dodávku pro provedení uvedené práce dle popisu položky. Popisy prací zahrnují veškerý materiál, výrobky a polotovary, včetně mimostaveništní a vnitrostaveništní dopravy, včetně naložení a složení, případně s uložením. Veškeré práce jsou obsaženy v textu položky. Pro tuto akci jednotkové ceny obsahují veškeré náklady spojené s umístěním a prováděním stavby a podmínkami výstavby t.j. dřívější "VRN a Ostatní náklady" rozpuštěny v jednotkových cenách položek. Měří se v tunách konstrukce nebo práce. Měrná jednotka: t | 1: Dle technické zprávy, výkresových příloh projektové dokumentace, TKP staveb státních drah a výkazů materiálu projektu. 2: Dopravní kancelář; 1 3: Denní místnost; 1
S | Celkem za 727 | Protipožární ochrana: |  |  |  | 0 |  |  |  | 0
Díl: | 763 | Konstrukce montované: | [8 empty] | SD
52 | 763131411 | SDK podhled desky 1xA 12,5 bez TI dvouvrstvá spodní kce profil CD+UD | m2 | 3.57 | 0.01223 | 0.0437 |  |  |  | 0 | SP | PSV | Zpracováno dle metodiky Katalogů popisů a směrných cen stavebních prací navazující na všeobecné podmínky obsažené v Úvodním katalogu "Pravidla S" pro užití katalogů směrných cen stavebních prací a jednotlivých ustanovení ceníků a položek, včetně doplňkových popisů a poznámek k jednotlivým položkám. Popisy prací zahrnují veškerý materiál, výrobky a polotovary (vč. ztratného), mimostaveništní a vnitrostaveništní dopravu, naložení a složení, případně uložení, potřebná lešení a podpěrné konstrukce. Technická specifikace položky vychází z textace Katalogových popisů a směrných cen stavebních prací ÚRS včetně příslušných poznámek k souborům cen.Pro tuto akci jednotkové ceny obsahují veškeré náklady spojené s umístěním a prováděním stavby a podmínkami výstavby t.j. dřívější "VRN a Ostatní náklady" rozpuštěny v jednotkových cenách položek. | 1: Dle technické zprávy, výkresových příloh projektové dokumentace, TKP staveb státních drah a výkazů materiálu projektu. 2: 2,10*1,00+2,10*0,70
53 | 763164636 | SDK obklad kovových kcí tvaru U š do 1,2 m desky 1xDF 15, pož. odolnost R30 | m | 5.4 | 0.01749 | 0.0944 |  |  |  | 0 | SP | PSV | Zpracováno dle metodiky Katalogů popisů a směrných cen stavebních prací navazující na všeobecné podmínky obsažené v Úvodním katalogu "Pravidla S" pro užití katalogů směrných cen stavebních prací a jednotlivých ustanovení ceníků a položek, včetně doplňkových popisů a poznámek k jednotlivým položkám. Popisy prací zahrnují veškerý materiál, výrobky a polotovary (vč. ztratného), mimostaveništní a vnitrostaveništní dopravu, naložení a složení, případně uložení, potřebná lešení a podpěrné konstrukce. Technická specifikace položky vychází z textace Katalogových popisů a směrných cen stavebních prací ÚRS včetně příslušných poznámek k souborům cen.Pro tuto akci jednotkové ceny obsahují veškeré náklady spojené s umístěním a prováděním stavby a podmínkami výstavby t.j. dřívější "VRN a Ostatní náklady" rozpuštěny v jednotkových cenách položek. | 1: Dle technické zprávy, výkresových příloh projektové dokumentace, TKP staveb státních drah a výkazů materiálu projektu. 2: průvlak P10; 5,40
54 | 76343100R | Dodávka a montáž minerál. podhledu s vyjímatelnými panely vel. do 0,36 m2 na zavěšený viditelný rošt | m2 | 69.5 | 0.002 | 0.139 |  |  |  | 0 | SP | R pol. | Položka obsahuje montáž a dodávku pro provedení uvedené práce dle popisu položky. Popisy prací zahrnují veškerý materiál, výrobky a polotovary, včetně mimostaveništní a vnitrostaveništní dopravy, včetně naložení a složení, případně s uložením. Veškeré práce jsou obsaženy v textu položky. Pro tuto akci jednotkové ceny obsahují veškeré náklady spojené s umístěním a prováděním stavby a podmínkami výstavby t.j. dřívější "VRN a Ostatní náklady" rozpuštěny v jednotkových cenách položek. Měří se v tunách konstrukce nebo práce. Měrná jednotka: t | 1: Dle technické zprávy, výkresových příloh projektové dokumentace, TKP staveb státních drah a výkazů materiálu projektu. 2: m.č. 102 dopravní kancelář; 45,40 3: m.č. 104 denní místnost zaměstnanců; 24,10
55 | 998763301 | Přesun hmot tonážní pro sádrokartonové konstrukce v objektech v do 6 m | t | 0.277 |  | 0 |  |  |  | 0 | SP | PSV | Zpracováno dle metodiky Katalogů popisů a směrných cen stavebních prací navazující na všeobecné podmínky obsažené v Úvodním katalogu "Pravidla S" pro užití katalogů směrných cen stavebních prací a jednotlivých ustanovení ceníků a položek, včetně doplňkových popisů a poznámek k jednotlivým položkám. Popisy prací zahrnují veškerý materiál, výrobky a polotovary (vč. ztratného), mimostaveništní a vnitrostaveništní dopravu, naložení a složení, případně uložení, potřebná lešení a podpěrné konstrukce. Technická specifikace položky vychází z textace Katalogových popisů a směrných cen stavebních prací ÚRS včetně příslušných poznámek k souborům cen.Pro tuto akci jednotkové ceny obsahují veškeré náklady spojené s umístěním a prováděním stavby a podmínkami výstavby t.j. dřívější "VRN a Ostatní náklady" rozpuštěny v jednotkových cenách položek.
S | Celkem za 763 | Konstrukce montované: |  |  |  | 0.2771 |  |  |  | 0
Díl: | 766 | Konstrukce truhlářské: | [8 empty] | SD
56 | 76666002R | Dveře dřevěné vnitřní plné jednokřídlové, hladké 800x1970mm - CPL laminát, bezpečnostní tř. RC3, s požární odolností EI 30/DP3-C - D+M komplet | kus | 1 | 0.032 | 0.032 |  |  |  | 0 | SP | R pol. | Položka obsahuje montáž a dodávku pro provedení uvedené práce dle popisu položky. Popisy prací zahrnují veškerý materiál, výrobky a polotovary, včetně mimostaveništní a vnitrostaveništní dopravy, včetně naložení a složení, případně s uložením. Veškeré práce jsou obsaženy v textu položky. Pro tuto akci jednotkové ceny obsahují veškeré náklady spojené s umístěním a prováděním stavby a podmínkami výstavby t.j. dřívější "VRN a Ostatní náklady" rozpuštěny v jednotkových cenách položek. Měří se v tunách konstrukce nebo práce. Měrná jednotka: t | 1: Dle technické zprávy, výkresových příloh projektové dokumentace, TKP staveb státních drah a výkazů materiálu projektu. 2: včetně dopravy, přesunu hmot a veškeré manipulace; 3: plné hladké, CPL laminát, ocelová lisovaná zárubeň š.=160mm, dodatečně osazovaná, zámek vložkový bezpečnostní, samozavírač, kování nerez; 4: m.č.102 - dopravní kancelář; 5: ozn. 11/L; 1
57 | 76666003R | Dveře dřevěné vnitřní jednokřídlové, z 2/3 prosklené s nadsvětlíkem 800x2600mm - konstrukce masivní borovice, plná kazeta zateplená - D+M komplet | kus | 1 | 0.032 | 0.032 |  |  |  | 0 | SP | R pol. | Položka obsahuje montáž a dodávku pro provedení uvedené práce dle popisu položky. Popisy prací zahrnují veškerý materiál, výrobky a polotovary, včetně mimostaveništní a vnitrostaveništní dopravy, včetně naložení a složení, případně s uložením. Veškeré práce jsou obsaženy v textu položky. Pro tuto akci jednotkové ceny obsahují veškeré náklady spojené s umístěním a prováděním stavby a podmínkami výstavby t.j. dřívější "VRN a Ostatní náklady" rozpuštěny v jednotkových cenách položek. Měří se v tunách konstrukce nebo práce. Měrná jednotka: t | 1: Dle technické zprávy, výkresových příloh projektové dokumentace, TKP staveb státních drah a výkazů materiálu projektu. 2: včetně dopravy, přesunu hmot a veškeré manipulace; 3: včetně rámové zárubně dodatečně osazované zámek vložkový bezpečnostní, kování nerez, zasklení diterm U=1,1 termoizolační vnější sklo bezp. proti násilnému vniknutí; 4: okopný plech nerez v.150mm, oboustranný; 5: m.č.101 - zádveří; 6: ozn. 12/L; 1
58 | 76666004R | Dveře dřevěné vnitřní jednokřídlové plné, hladké 800x1970mm - CPL laminát - D+M komplet | kus | 1 | 0.032 | 0.032 |  |  |  | 0 | SP | R pol. | Položka obsahuje montáž a dodávku pro provedení uvedené práce dle popisu položky. Popisy prací zahrnují veškerý materiál, výrobky a polotovary, včetně mimostaveništní a vnitrostaveništní dopravy, včetně naložení a složení, případně s uložením. Veškeré práce jsou obsaženy v textu položky. Pro tuto akci jednotkové ceny obsahují veškeré náklady spojené s umístěním a prováděním stavby a podmínkami výstavby t.j. dřívější "VRN a Ostatní náklady" rozpuštěny v jednotkových cenách položek. Měří se v tunách konstrukce nebo práce. Měrná jednotka: t | 1: Dle technické zprávy, výkresových příloh projektové dokumentace, TKP staveb státních drah a výkazů materiálu projektu. 2: včetně dopravy, přesunu hmot a veškeré manipulace; 3: včetně ocelové lisované zárubně dodatečně osazované š.=160mm zámek vložkový, kování nerez; 4: m.č.102 - dopravní kancelář; 5: ozn. 13/L; 1
59 | 76666005R | Dveře dřevěné vnitřní jednokřídlové plné, hladké 800x1970mm - CPL laminát - D+M komplet | kus | 1 | 0.032 | 0.032 |  |  |  | 0 | SP | R pol. | Položka obsahuje montáž a dodávku pro provedení uvedené práce dle popisu položky. Popisy prací zahrnují veškerý materiál, výrobky a polotovary, včetně mimostaveništní a vnitrostaveništní dopravy, včetně naložení a složení, případně s uložením. Veškeré práce jsou obsaženy v textu položky. Pro tuto akci jednotkové ceny obsahují veškeré náklady spojené s umístěním a prováděním stavby a podmínkami výstavby t.j. dřívější "VRN a Ostatní náklady" rozpuštěny v jednotkových cenách položek. Měří se v tunách konstrukce nebo práce. Měrná jednotka: t | 1: Dle technické zprávy, výkresových příloh projektové dokumentace, TKP staveb státních drah a výkazů materiálu projektu. 2: včetně dopravy, přesunu hmot a veškeré manipulace; 3: včetně ocelové lisované zárubně dodatečně osazované š.=160mm zámek vložkový bezpečnostní, kování nerez; 4: m.č.104 - denní místnost zaměstnanců; 5: ozn. 14/P; 1
60 | 766691914 | Vyvěšení nebo zavěšení dřevěných křídel dveří pl do 2 m2 | kus | 6 |  | 0 |  |  |  | 0 | SP | R pol. | Položka obsahuje montáž a dodávku pro provedení uvedené práce dle popisu položky. Popisy prací zahrnují veškerý materiál, výrobky a polotovary, včetně mimostaveništní a vnitrostaveništní dopravy, včetně naložení a složení, případně s uložením. Veškeré práce jsou obsaženy v textu položky. Pro tuto akci jednotkové ceny obsahují veškeré náklady spojené s umístěním a prováděním stavby a podmínkami výstavby t.j. dřívější "VRN a Ostatní náklady" rozpuštěny v jednotkových cenách položek. Měří se v tunách konstrukce nebo práce. Měrná jednotka: t | 1: Dle technické zprávy, výkresových příloh projektové dokumentace, TKP staveb státních drah a výkazů materiálu projektu. 2: m.č. 101; 1 3: m.č. 102; 3 4: m.č. 104; 2
S | Celkem za 766 | Konstrukce truhlářské: |  |  |  | 0.128 |  |  |  | 0
Díl: | 767 | Konstrukce zámečnické: | [8 empty] | SD
61 | 76766216R | Nůžkové mříže ocelové bezpečnostní 1200x2100mm - včetně bezpečnost. zámku - D+M komplet, ozn. 11/Z | kus | 4 | 1e-05 | 0 |  |  |  | 0 | SP | R pol. | Položka obsahuje montáž a dodávku pro provedení uvedené práce dle popisu položky. Popisy prací zahrnují veškerý materiál, výrobky a polotovary, včetně mimostaveništní a vnitrostaveništní dopravy, včetně naložení a složení, případně s uložením. Veškeré práce jsou obsaženy v textu položky. Pro tuto akci jednotkové ceny obsahují veškeré náklady spojené s umístěním a prováděním stavby a podmínkami výstavby t.j. dřívější "VRN a Ostatní náklady" rozpuštěny v jednotkových cenách položek. Měří se v tunách konstrukce nebo práce. Měrná jednotka: t | 1: Dle technické zprávy, výkresových příloh projektové dokumentace, TKP staveb státních drah a výkazů materiálu projektu. 2: včetně dopravy, přesunu hmot a veškeré manipulace; 3: třída bezpečnosti RC3, osazení před okno nebo dveře zevnitř po zatažení sklopná dovnitř; 4: povrchová úprava prášk. barva odst. šedý; 5: 4
62 | 76766217R | Nůžkové mříže ocelové bezpečnostní 2500x2100mm - včetně bezpečnost. zámku - D+M komplet, ozn. 12/Z | kus | 1 | 1e-05 | 0 |  |  |  | 0 | SP | R pol. | Položka obsahuje montáž a dodávku pro provedení uvedené práce dle popisu položky. Popisy prací zahrnují veškerý materiál, výrobky a polotovary, včetně mimostaveništní a vnitrostaveništní dopravy, včetně naložení a složení, případně s uložením. Veškeré práce jsou obsaženy v textu položky. Pro tuto akci jednotkové ceny obsahují veškeré náklady spojené s umístěním a prováděním stavby a podmínkami výstavby t.j. dřívější "VRN a Ostatní náklady" rozpuštěny v jednotkových cenách položek. Měří se v tunách konstrukce nebo práce. Měrná jednotka: t | 1: Dle technické zprávy, výkresových příloh projektové dokumentace, TKP staveb státních drah a výkazů materiálu projektu. 2: včetně dopravy, přesunu hmot a veškeré manipulace; 3: třída bezpečnosti RC3, osazení před okno nebo dveře zevnitř po zatažení sklopná dovnitř; 4: povrchová úprava prášk. barva odst. šedý; 5: 1
63 | 76766218R | Nůžkové mříže ocelové bezpečnostní 1100x2760mm - včetně bezpečnost. zámku - D+M komplet, ozn. 13/Z | kus | 1 | 1e-05 | 0 |  |  |  | 0 | SP | R pol. | Položka obsahuje montáž a dodávku pro provedení uvedené práce dle popisu položky. Popisy prací zahrnují veškerý materiál, výrobky a polotovary, včetně mimostaveništní a vnitrostaveništní dopravy, včetně naložení a složení, případně s uložením. Veškeré práce jsou obsaženy v textu položky. Pro tuto akci jednotkové ceny obsahují veškeré náklady spojené s umístěním a prováděním stavby a podmínkami výstavby t.j. dřívější "VRN a Ostatní náklady" rozpuštěny v jednotkových cenách položek. Měří se v tunách konstrukce nebo práce. Měrná jednotka: t | 1: Dle technické zprávy, výkresových příloh projektové dokumentace, TKP staveb státních drah a výkazů materiálu projektu. 2: včetně dopravy, přesunu hmot a veškeré manipulace; 3: třída bezpečnosti RC3, osazení před okno nebo dveře zevnitř po zatažení sklopná dovnitř; 4: povrchová úprava prášk. barva odst. šedý; 5: 1
64 | 76766219R | Nůžkové mříže ocelové bezpečnostní 900x2100mm - včetně bezpečnost. zámku - D+M komplet, ozn. 14/Z | kus | 1 | 1e-05 | 0 |  |  |  | 0 | SP | R pol. | Položka obsahuje montáž a dodávku pro provedení uvedené práce dle popisu položky. Popisy prací zahrnují veškerý materiál, výrobky a polotovary, včetně mimostaveništní a vnitrostaveništní dopravy, včetně naložení a složení, případně s uložením. Veškeré práce jsou obsaženy v textu položky. Pro tuto akci jednotkové ceny obsahují veškeré náklady spojené s umístěním a prováděním stavby a podmínkami výstavby t.j. dřívější "VRN a Ostatní náklady" rozpuštěny v jednotkových cenách položek. Měří se v tunách konstrukce nebo práce. Měrná jednotka: t | 1: Dle technické zprávy, výkresových příloh projektové dokumentace, TKP staveb státních drah a výkazů materiálu projektu. 2: včetně dopravy, přesunu hmot a veškeré manipulace; 3: třída bezpečnosti RC3, osazení před okno nebo dveře zevnitř po zatažení sklopná dovnitř; 4: povrchová úprava prášk. barva odst. šedý; 5: 1
65 | 76799004R | Zakrytí podlahových kanálkůa šachet v m.č. 102 - ocelový plech tl. 5,0mm, lemování L50/50/5mm - D+M komplet, ozn. 15/Z | kg | 610.2 | 1e-05 | 0.0061 |  |  |  | 0 | SP | R pol. | Položka obsahuje montáž a dodávku pro provedení uvedené práce dle popisu položky. Popisy prací zahrnují veškerý materiál, výrobky a polotovary, včetně mimostaveništní a vnitrostaveništní dopravy, včetně naložení a složení, případně s uložením. Veškeré práce jsou obsaženy v textu položky. Pro tuto akci jednotkové ceny obsahují veškeré náklady spojené s umístěním a prováděním stavby a podmínkami výstavby t.j. dřívější "VRN a Ostatní náklady" rozpuštěny v jednotkových cenách položek. Měří se v tunách konstrukce nebo práce. Měrná jednotka: t | 1: Dle technické zprávy, výkresových příloh projektové dokumentace, TKP staveb státních drah a výkazů materiálu projektu. 2: včetně protikorozní ochrany nástřikem; 3: včetně dopravy, přesunu hmot a veškeré manipulace; 4: 610,20
S | Celkem za 767 | Konstrukce zámečnické: |  |  |  | 0.0061 |  |  |  | 0
Díl: | 771 | Podlahy z dlaždic: | [8 empty] | SD
66 | 597611_R | Dlaždice keramické 40 x 40 x 0,9 cm | m2 | 4.935 | 0.0225 | 0.111 |  |  |  | 0 | SP | R pol. | Položka obsahuje dodávku materiáu dle popisu položky. Popisy prací zahrnují veškerý materiál, výrobky a polotovary, včetně mimostaveništní a vnitrostaveništní dopravy, včetně naložení a složení, případně s uložením. Veškeré práce jsou obsaženy v textu položky. Pro tuto akci jednotkové ceny obsahují veškeré náklady spojené s umístěním a prováděním stavby a podmínkami výstavby t.j. dřívější "VRN a Ostatní náklady" rozpuštěny v jednotkových cenách položek. Měří se v tunách konstrukce nebo práce. Měrná jednotka: t | 1: Dle technické zprávy, výkresových příloh projektové dokumentace, TKP staveb státních drah a výkazů materiálu projektu. 2: 4,70*1,05
67 | 5976141R | Dlaždice keramické, sokl s požlábkem - 19,8x9,0x0,9cm | kus | 33.915 | 0.00026 | 0.0088 |  |  |  | 0 | SP | R pol. | Položka obsahuje dodávku materiáu dle popisu položky. Popisy prací zahrnují veškerý materiál, výrobky a polotovary, včetně mimostaveništní a vnitrostaveništní dopravy, včetně naložení a složení, případně s uložením. Veškeré práce jsou obsaženy v textu položky. Pro tuto akci jednotkové ceny obsahují veškeré náklady spojené s umístěním a prováděním stavby a podmínkami výstavby t.j. dřívější "VRN a Ostatní náklady" rozpuštěny v jednotkových cenách položek. Měří se v tunách konstrukce nebo práce. Měrná jednotka: t | 1: Dle technické zprávy, výkresových příloh projektové dokumentace, TKP staveb státních drah a výkazů materiálu projektu. 2: 6,46/0,20*1,05
68 | 771473141 | Montáž soklíků z dlaždic keramických s požlábkem lepených v do 90 mm | m | 6.46 | 0.00046 | 0.003 |  |  |  | 0 | SP | PSV | Zpracováno dle metodiky Katalogů popisů a směrných cen stavebních prací navazující na všeobecné podmínky obsažené v Úvodním katalogu "Pravidla S" pro užití katalogů směrných cen stavebních prací a jednotlivých ustanovení ceníků a položek, včetně doplňkových popisů a poznámek k jednotlivým položkám. Popisy prací zahrnují veškerý materiál, výrobky a polotovary (vč. ztratného), mimostaveništní a vnitrostaveništní dopravu, naložení a složení, případně uložení, potřebná lešení a podpěrné konstrukce. Technická specifikace položky vychází z textace Katalogových popisů a směrných cen stavebních prací ÚRS včetně příslušných poznámek k souborům cen.Pro tuto akci jednotkové ceny obsahují veškeré náklady spojené s umístěním a prováděním stavby a podmínkami výstavby t.j. dřívější "VRN a Ostatní náklady" rozpuštěny v jednotkových cenách položek. | 1: Dle technické zprávy, výkresových příloh projektové dokumentace, TKP staveb státních drah a výkazů materiálu projektu. 2: m.č. 101 zádveří; (2,56+1,82+0,20)*2-(0,90*3)
69 | 771574112 | Montáž podlah keramických režných hladkých lepených flexibilním lepidlem do 9 ks/m2 | m2 | 4.7 | 0.00366 | 0.0172 |  |  |  | 0 | SP | PSV | Zpracováno dle metodiky Katalogů popisů a směrných cen stavebních prací navazující na všeobecné podmínky obsažené v Úvodním katalogu "Pravidla S" pro užití katalogů směrných cen stavebních prací a jednotlivých ustanovení ceníků a položek, včetně doplňkových popisů a poznámek k jednotlivým položkám. Popisy prací zahrnují veškerý materiál, výrobky a polotovary (vč. ztratného), mimostaveništní a vnitrostaveništní dopravu, naložení a složení, případně uložení, potřebná lešení a podpěrné konstrukce. Technická specifikace položky vychází z textace Katalogových popisů a směrných cen stavebních prací ÚRS včetně příslušných poznámek k souborům cen.Pro tuto akci jednotkové ceny obsahují veškeré náklady spojené s umístěním a prováděním stavby a podmínkami výstavby t.j. dřívější "VRN a Ostatní náklady" rozpuštěny v jednotkových cenách položek. | 1: Dle technické zprávy, výkresových příloh projektové dokumentace, TKP staveb státních drah a výkazů materiálu projektu. 2: m.č. 101 zádveří; 4,70
70 | 771591111 | Podlahy penetrace podkladu | m2 | 4.7 | 0.0003 | 0.0014 |  |  |  | 0 | SP | PSV | Zpracováno dle metodiky Katalogů popisů a směrných cen stavebních prací navazující na všeobecné podmínky obsažené v Úvodním katalogu "Pravidla S" pro užití katalogů směrných cen stavebních prací a jednotlivých ustanovení ceníků a položek, včetně doplňkových popisů a poznámek k jednotlivým položkám. Popisy prací zahrnují veškerý materiál, výrobky a polotovary (vč. ztratného), mimostaveništní a vnitrostaveništní dopravu, naložení a složení, případně uložení, potřebná lešení a podpěrné konstrukce. Technická specifikace položky vychází z textace Katalogových popisů a směrných cen stavebních prací ÚRS včetně příslušných poznámek k souborům cen.Pro tuto akci jednotkové ceny obsahují veškeré náklady spojené s umístěním a prováděním stavby a podmínkami výstavby t.j. dřívější "VRN a Ostatní náklady" rozpuštěny v jednotkových cenách položek. | 1: Dle technické zprávy, výkresových příloh projektové dokumentace, TKP staveb státních drah a výkazů materiálu projektu. 2: m.č. 101 zádveří; 4,70
71 | 771990111 | Vyrovnání podkladu samonivelační stěrkou tl 4 mm pevnosti 15 Mpa | m2 | 4.7 | 0.00715 | 0.0336 |  |  |  | 0 | SP | PSV | Zpracováno dle metodiky Katalogů popisů a směrných cen stavebních prací navazující na všeobecné podmínky obsažené v Úvodním katalogu "Pravidla S" pro užití katalogů směrných cen stavebních prací a jednotlivých ustanovení ceníků a položek, včetně doplňkových popisů a poznámek k jednotlivým položkám. Popisy prací zahrnují veškerý materiál, výrobky a polotovary (vč. ztratného), mimostaveništní a vnitrostaveništní dopravu, naložení a složení, případně uložení, potřebná lešení a podpěrné konstrukce. Technická specifikace položky vychází z textace Katalogových popisů a směrných cen stavebních prací ÚRS včetně příslušných poznámek k souborům cen.Pro tuto akci jednotkové ceny obsahují veškeré náklady spojené s umístěním a prováděním stavby a podmínkami výstavby t.j. dřívější "VRN a Ostatní náklady" rozpuštěny v jednotkových cenách položek. | 1: Dle technické zprávy, výkresových příloh projektové dokumentace, TKP staveb státních drah a výkazů materiálu projektu. 2: m.č. 101 zádveří; 4,70
72 | 998771101 | Přesun hmot tonážní pro podlahy z dlaždic v objektech v do 6 m | t | 0.175 |  | 0 |  |  |  | 0 | SP | PSV | Zpracováno dle metodiky Katalogů popisů a směrných cen stavebních prací navazující na všeobecné podmínky obsažené v Úvodním katalogu "Pravidla S" pro užití katalogů směrných cen stavebních prací a jednotlivých ustanovení ceníků a položek, včetně doplňkových popisů a poznámek k jednotlivým položkám. Popisy prací zahrnují veškerý materiál, výrobky a polotovary (vč. ztratného), mimostaveništní a vnitrostaveništní dopravu, naložení a složení, případně uložení, potřebná lešení a podpěrné konstrukce. Technická specifikace položky vychází z textace Katalogových popisů a směrných cen stavebních prací ÚRS včetně příslušných poznámek k souborům cen.Pro tuto akci jednotkové ceny obsahují veškeré náklady spojené s umístěním a prováděním stavby a podmínkami výstavby t.j. dřívější "VRN a Ostatní náklady" rozpuštěny v jednotkových cenách položek.
S | Celkem za 771 | Podlahy z dlaždic: |  |  |  | 0.175 |  |  |  | 0
Díl: | 775 | Podlahy dřevěné: | [8 empty] | SD
73 | 775511800 | Demontáž podlah vlysových lepených s lištami lepenými | m2 | 20.046 |  | 0 |  |  |  | 0 | SP | PSV | Zpracováno dle metodiky Katalogů popisů a směrných cen stavebních prací navazující na všeobecné podmínky obsažené v Úvodním katalogu "Pravidla S" pro užití katalogů směrných cen stavebních prací a jednotlivých ustanovení ceníků a položek, včetně doplňkových popisů a poznámek k jednotlivým položkám. Popisy prací zahrnují veškerý materiál, výrobky a polotovary (vč. ztratného), mimostaveništní a vnitrostaveništní dopravu, naložení a složení, případně uložení, potřebná lešení a podpěrné konstrukce. Technická specifikace položky vychází z textace Katalogových popisů a směrných cen stavebních prací ÚRS včetně příslušných poznámek k souborům cen.Pro tuto akci jednotkové ceny obsahují veškeré náklady spojené s umístěním a prováděním stavby a podmínkami výstavby t.j. dřívější "VRN a Ostatní náklady" rozpuštěny v jednotkových cenách položek. | 1: Dle technické zprávy, výkresových příloh projektové dokumentace, TKP staveb státních drah a výkazů materiálu projektu. 2: m.č.102 dopravní kancelář; 5,36*3,74
S | Celkem za 775 | Podlahy dřevěné: |  |  |  | 0 |  |  |  | 0
Díl: | 776 | Podlahy povlakové: | [8 empty] | SD
74 | 28411006 | Lišta speciální soklová PVC 10224 samolepící 15 x 50 mm role 50 m | m | 81.143 | 0.00028 | 0.0227 |  |  |  | 0 | mat | SPCM | Dodávka materiálu Katalogů popisů a směrných cen stavebních prací navazující na všeobecné podmínky obsažené v Úvodním katalogu "Pravidla S" pro užití katalogů směrných cen stavebních prací a jednotlivých ustanovení ceníků a položek včetně doplňkových popisů a poznámek k jednotlivým položkám. Popisy prací zahrnují veškerý materiál, výrobky a polotovary (vč. ztratného), včetně mimostaveništní a vnitrostaveništní dopravy, včetně naložení a složení, případně s uložením, potřebná lešení a podpěrné konstrukce. Pro tuto akci jednotkové ceny obsahují veškeré náklady spojené s umístěním a prováděním stavby a podmínkami výstavby t.j. drívější "VRN a Ostatní náklady" rozpuštěny v jednotkových cenách položek. | 1: Dle technické zprávy, výkresových příloh projektové dokumentace, TKP staveb státních drah a výkazů materiálu projektu. 2: 78,78*1,03
75 | 28411025 | PVC homogenní zátěžové antistatické tl. 2,00 mm, el. odpor < 1000Mohm, třída zátěže 34/43, Bfl S1 | m2 | 51.294 | 0.0035 | 0.1795 |  |  |  | 0 | mat | SPCM | Dodávka materiálu Katalogů popisů a směrných cen stavebních prací navazující na všeobecné podmínky obsažené v Úvodním katalogu "Pravidla S" pro užití katalogů směrných cen stavebních prací a jednotlivých ustanovení ceníků a položek včetně doplňkových popisů a poznámek k jednotlivým položkám. Popisy prací zahrnují veškerý materiál, výrobky a polotovary (vč. ztratného), včetně mimostaveništní a vnitrostaveništní dopravy, včetně naložení a složení, případně s uložením, potřebná lešení a podpěrné konstrukce. Pro tuto akci jednotkové ceny obsahují veškeré náklady spojené s umístěním a prováděním stavby a podmínkami výstavby t.j. drívější "VRN a Ostatní náklady" rozpuštěny v jednotkových cenách položek. | 1: Dle technické zprávy, výkresových příloh projektové dokumentace, TKP staveb státních drah a výkazů materiálu projektu. 2: 49,80*1,03
76 | 28412285 | Krytina podlahová heterogenní, šířka 1500 mm tl. 2 mm | m2 | 49.852 | 0.00283 | 0.1411 |  |  |  | 0 | mat | SPCM | Dodávka materiálu Katalogů popisů a směrných cen stavebních prací navazující na všeobecné podmínky obsažené v Úvodním katalogu "Pravidla S" pro užití katalogů směrných cen stavebních prací a jednotlivých ustanovení ceníků a položek včetně doplňkových popisů a poznámek k jednotlivým položkám. Popisy prací zahrnují veškerý materiál, výrobky a polotovary (vč. ztratného), včetně mimostaveništní a vnitrostaveništní dopravy, včetně naložení a složení, případně s uložením, potřebná lešení a podpěrné konstrukce. Pro tuto akci jednotkové ceny obsahují veškeré náklady spojené s umístěním a prováděním stavby a podmínkami výstavby t.j. drívější "VRN a Ostatní náklady" rozpuštěny v jednotkových cenách položek. | 1: Dle technické zprávy, výkresových příloh projektové dokumentace, TKP staveb státních drah a výkazů materiálu projektu. 2: 48,40*1,03
77 | 776221111 | Lepení pásů z PVC standardním lepidlem | m2 | 48.4 | 0.0003 | 0.0145 |  |  |  | 0 | SP | PSV | Zpracováno dle metodiky Katalogů popisů a směrných cen stavebních prací navazující na všeobecné podmínky obsažené v Úvodním katalogu "Pravidla S" pro užití katalogů směrných cen stavebních prací a jednotlivých ustanovení ceníků a položek, včetně doplňkových popisů a poznámek k jednotlivým položkám. Popisy prací zahrnují veškerý materiál, výrobky a polotovary (vč. ztratného), mimostaveništní a vnitrostaveništní dopravu, naložení a složení, případně uložení, potřebná lešení a podpěrné konstrukce. Technická specifikace položky vychází z textace Katalogových popisů a směrných cen stavebních prací ÚRS včetně příslušných poznámek k souborům cen.Pro tuto akci jednotkové ceny obsahují veškeré náklady spojené s umístěním a prováděním stavby a podmínkami výstavby t.j. dřívější "VRN a Ostatní náklady" rozpuštěny v jednotkových cenách položek. | 1: Dle technické zprávy, výkresových příloh projektové dokumentace, TKP staveb státních drah a výkazů materiálu projektu. 2: m.č. 103 dopravní kancelář provizorní; 24,30 3: m.č. 104 sdělovací místnost; 24,10
78 | 776221121 | Lepení elektrostaticky vodivých pásů z PVC standardním lepidlem | m2 | 59.3 | 0.0004 | 0.0237 |  |  |  | 0 | SP | PSV | Zpracováno dle metodiky Katalogů popisů a směrných cen stavebních prací navazující na všeobecné podmínky obsažené v Úvodním katalogu "Pravidla S" pro užití katalogů směrných cen stavebních prací a jednotlivých ustanovení ceníků a položek, včetně doplňkových popisů a poznámek k jednotlivým položkám. Popisy prací zahrnují veškerý materiál, výrobky a polotovary (vč. ztratného), mimostaveništní a vnitrostaveništní dopravu, naložení a složení, případně uložení, potřebná lešení a podpěrné konstrukce. Technická specifikace položky vychází z textace Katalogových popisů a směrných cen stavebních prací ÚRS včetně příslušných poznámek k souborům cen.Pro tuto akci jednotkové ceny obsahují veškeré náklady spojené s umístěním a prováděním stavby a podmínkami výstavby t.j. dřívější "VRN a Ostatní náklady" rozpuštěny v jednotkových cenách položek. | 1: Dle technické zprávy, výkresových příloh projektové dokumentace, TKP staveb státních drah a výkazů materiálu projektu. 2: m.č. 102 dopravní kancelář; 45,40 3: m.č. 105 sdělovací místnost; 13,90
79 | 776401800 | Odstranění soklíků a lišt pryžových nebo plastových | m | 67.74 |  | 0 |  |  |  | 0 | SP | PSV | Zpracováno dle metodiky Katalogů popisů a směrných cen stavebních prací navazující na všeobecné podmínky obsažené v Úvodním katalogu "Pravidla S" pro užití katalogů směrných cen stavebních prací a jednotlivých ustanovení ceníků a položek, včetně doplňkových popisů a poznámek k jednotlivým položkám. Popisy prací zahrnují veškerý materiál, výrobky a polotovary (vč. ztratného), mimostaveništní a vnitrostaveništní dopravu, naložení a složení, případně uložení, potřebná lešení a podpěrné konstrukce. Technická specifikace položky vychází z textace Katalogových popisů a směrných cen stavebních prací ÚRS včetně příslušných poznámek k souborům cen.Pro tuto akci jednotkové ceny obsahují veškeré náklady spojené s umístěním a prováděním stavby a podmínkami výstavby t.j. dřívější "VRN a Ostatní náklady" rozpuštěny v jednotkových cenách položek. | 1: Dle technické zprávy, výkresových příloh projektové dokumentace, TKP staveb státních drah a výkazů materiálu projektu. 2: m.č.102 dopravní kancelář; (8,24+5,36+0,59)*2-0,80*3 3: bouraná chodba; (4,18+1,95)*2-0,80*4 4: m.č.104 denní místnost zaměstnanců; (4,65+5,26+0,55)*2-(0,80*2+0,90) 5: m.č.105 sdělovací místnost; (4,75+2,84)*2-0,90
80 | 776421100 | Lepení obvodových soklíků nebo lišt z měkčených plastů | m | 78.78 | 2e-05 | 0.0016 |  |  |  | 0 | SP | PSV | Zpracováno dle metodiky Katalogů popisů a směrných cen stavebních prací navazující na všeobecné podmínky obsažené v Úvodním katalogu "Pravidla S" pro užití katalogů směrných cen stavebních prací a jednotlivých ustanovení ceníků a položek, včetně doplňkových popisů a poznámek k jednotlivým položkám. Popisy prací zahrnují veškerý materiál, výrobky a polotovary (vč. ztratného), mimostaveništní a vnitrostaveništní dopravu, naložení a složení, případně uložení, potřebná lešení a podpěrné konstrukce. Technická specifikace položky vychází z textace Katalogových popisů a směrných cen stavebních prací ÚRS včetně příslušných poznámek k souborům cen.Pro tuto akci jednotkové ceny obsahují veškeré náklady spojené s umístěním a prováděním stavby a podmínkami výstavby t.j. dřívější "VRN a Ostatní náklady" rozpuštěny v jednotkových cenách položek. | 1: Dle technické zprávy, výkresových příloh projektové dokumentace, TKP staveb státních drah a výkazů materiálu projektu. 2: m.č. 102 dopravní kancelář; (8,24+5,36+0,59)*2-(0,90+0,80) 3: m.č. 103 dopravní kancelář provizorní; (5,26+4,70+0,59)*2-(0,80+0,90) 4: m.č. 104 sdělovací místnost; (4,65+5,26+0,55)*2-(0,80*2+0,90) 5: m.č. 105 sdělovací místnost; (4,75+2,84)*2-0,90
81 | 776511820 | Demontáž lepených povlakových podlah s podložkou ručně | m2 | 82.05 |  | 0 |  |  |  | 0 | SP | PSV | Zpracováno dle metodiky Katalogů popisů a směrných cen stavebních prací navazující na všeobecné podmínky obsažené v Úvodním katalogu "Pravidla S" pro užití katalogů směrných cen stavebních prací a jednotlivých ustanovení ceníků a položek, včetně doplňkových popisů a poznámek k jednotlivým položkám. Popisy prací zahrnují veškerý materiál, výrobky a polotovary (vč. ztratného), mimostaveništní a vnitrostaveništní dopravu, naložení a složení, případně uložení, potřebná lešení a podpěrné konstrukce. Technická specifikace položky vychází z textace Katalogových popisů a směrných cen stavebních prací ÚRS včetně příslušných poznámek k souborům cen.Pro tuto akci jednotkové ceny obsahují veškeré náklady spojené s umístěním a prováděním stavby a podmínkami výstavby t.j. dřívější "VRN a Ostatní náklady" rozpuštěny v jednotkových cenách položek. | 1: Dle technické zprávy, výkresových příloh projektové dokumentace, TKP staveb státních drah a výkazů materiálu projektu. 2: m.č.102 dopravní kancelář; 35,90 3: bouraná chodba; 8,15 4: m.č.104 denní místnost zaměstnanců; 24,10 5: m.č.105 sdělovací místnost; 13,90
82 | 776590150 | Úprava podkladu nášlapných ploch penetrací | m2 | 107.7 |  | 0 |  |  |  | 0 | SP | PSV | Zpracováno dle metodiky Katalogů popisů a směrných cen stavebních prací navazující na všeobecné podmínky obsažené v Úvodním katalogu "Pravidla S" pro užití katalogů směrných cen stavebních prací a jednotlivých ustanovení ceníků a položek, včetně doplňkových popisů a poznámek k jednotlivým položkám. Popisy prací zahrnují veškerý materiál, výrobky a polotovary (vč. ztratného), mimostaveništní a vnitrostaveništní dopravu, naložení a složení, případně uložení, potřebná lešení a podpěrné konstrukce. Technická specifikace položky vychází z textace Katalogových popisů a směrných cen stavebních prací ÚRS včetně příslušných poznámek k souborům cen.Pro tuto akci jednotkové ceny obsahují veškeré náklady spojené s umístěním a prováděním stavby a podmínkami výstavby t.j. dřívější "VRN a Ostatní náklady" rozpuštěny v jednotkových cenách položek. | 1: Dle technické zprávy, výkresových příloh projektové dokumentace, TKP staveb státních drah a výkazů materiálu projektu. 2: 48,40+59,30
83 | 776990111 | Vyrovnání podkladu samonivelační stěrkou tl 3 mm pevnosti 15 Mpa | m2 | 107.7 | 0.00536 | 0.5773 |  |  |  | 0 | SP | PSV | Zpracováno dle metodiky Katalogů popisů a směrných cen stavebních prací navazující na všeobecné podmínky obsažené v Úvodním katalogu "Pravidla S" pro užití katalogů směrných cen stavebních prací a jednotlivých ustanovení ceníků a položek, včetně doplňkových popisů a poznámek k jednotlivým položkám. Popisy prací zahrnují veškerý materiál, výrobky a polotovary (vč. ztratného), mimostaveništní a vnitrostaveništní dopravu, naložení a složení, případně uložení, potřebná lešení a podpěrné konstrukce. Technická specifikace položky vychází z textace Katalogových popisů a směrných cen stavebních prací ÚRS včetně příslušných poznámek k souborům cen.Pro tuto akci jednotkové ceny obsahují veškeré náklady spojené s umístěním a prováděním stavby a podmínkami výstavby t.j. dřívější "VRN a Ostatní náklady" rozpuštěny v jednotkových cenách položek. | 1: Dle technické zprávy, výkresových příloh projektové dokumentace, TKP staveb státních drah a výkazů materiálu projektu. 2: 48,40+59,30
84 | 998776101 | Přesun hmot tonážní pro podlahy povlakové v objektech v do 6 m | t | 0.96 |  | 0 |  |  |  | 0 | SP | PSV | Zpracováno dle metodiky Katalogů popisů a směrných cen stavebních prací navazující na všeobecné podmínky obsažené v Úvodním katalogu "Pravidla S" pro užití katalogů směrných cen stavebních prací a jednotlivých ustanovení ceníků a položek, včetně doplňkových popisů a poznámek k jednotlivým položkám. Popisy prací zahrnují veškerý materiál, výrobky a polotovary (vč. ztratného), mimostaveništní a vnitrostaveništní dopravu, naložení a složení, případně uložení, potřebná lešení a podpěrné konstrukce. Technická specifikace položky vychází z textace Katalogových popisů a směrných cen stavebních prací ÚRS včetně příslušných poznámek k souborům cen.Pro tuto akci jednotkové ceny obsahují veškeré náklady spojené s umístěním a prováděním stavby a podmínkami výstavby t.j. dřívější "VRN a Ostatní náklady" rozpuštěny v jednotkových cenách položek.
S | Celkem za 776 | Podlahy povlakové: |  |  |  | 0.9604 |  |  |  | 0
Díl: | 784 | Malby: | [8 empty] | SD
85 | 784121003 | Oškrabání malby v mísnostech výšky do 5,00 m | m2 | 293.745 | 0.001 | 0.2937 |  |  |  | 0 | SP | PSV | Zpracováno dle metodiky Katalogů popisů a směrných cen stavebních prací navazující na všeobecné podmínky obsažené v Úvodním katalogu "Pravidla S" pro užití katalogů směrných cen stavebních prací a jednotlivých ustanovení ceníků a položek, včetně doplňkových popisů a poznámek k jednotlivým položkám. Popisy prací zahrnují veškerý materiál, výrobky a polotovary (vč. ztratného), mimostaveništní a vnitrostaveništní dopravu, naložení a složení, případně uložení, potřebná lešení a podpěrné konstrukce. Technická specifikace položky vychází z textace Katalogových popisů a směrných cen stavebních prací ÚRS včetně příslušných poznámek k souborům cen.Pro tuto akci jednotkové ceny obsahují veškeré náklady spojené s umístěním a prováděním stavby a podmínkami výstavby t.j. dřívější "VRN a Ostatní náklady" rozpuštěny v jednotkových cenách položek. | 1: Dle technické zprávy, výkresových příloh projektové dokumentace, TKP staveb státních drah a výkazů materiálu projektu. 2: strop; 3: m.č.105 sdělovací místnost; 13,90 4: stěny; 5: m.č.101 zádveří; (2,56+1,82)*2*2,985 6: m.č.102 dopravní kancelář; (8,24+5,36)*2*3,30 7: m.č.103 D.K. provizorní; (5,26+4,70)*2*2,985 8: m.č.104 denní místnost zaměstnanců; (4,65+5,26)*2*2,985 9: m.č.105 sdělovací místnost; (4,75+2,84)*2*2,985
86 | 784181103 | Základní akrylátová jednonásobná penetrace podkladu v místnostech výšky do 5,00m | m2 | 293.745 | 0.0002 | 0.0587 |  |  |  | 0 | SP | PSV | Zpracováno dle metodiky Katalogů popisů a směrných cen stavebních prací navazující na všeobecné podmínky obsažené v Úvodním katalogu "Pravidla S" pro užití katalogů směrných cen stavebních prací a jednotlivých ustanovení ceníků a položek, včetně doplňkových popisů a poznámek k jednotlivým položkám. Popisy prací zahrnují veškerý materiál, výrobky a polotovary (vč. ztratného), mimostaveništní a vnitrostaveništní dopravu, naložení a složení, případně uložení, potřebná lešení a podpěrné konstrukce. Technická specifikace položky vychází z textace Katalogových popisů a směrných cen stavebních prací ÚRS včetně příslušných poznámek k souborům cen.Pro tuto akci jednotkové ceny obsahují veškeré náklady spojené s umístěním a prováděním stavby a podmínkami výstavby t.j. dřívější "VRN a Ostatní náklady" rozpuštěny v jednotkových cenách položek. | 1: Dle technické zprávy, výkresových příloh projektové dokumentace, TKP staveb státních drah a výkazů materiálu projektu. 2: strop; 3: m.č.105 sdělovací místnost; 13,90 4: stěny; 5: m.č.101 zádveří; (2,56+1,82)*2*2,985 6: m.č.102 dopravní kancelář; (8,24+5,36)*2*3,30 7: m.č.103 D.K. provizorní; (5,26+4,70)*2*2,985 8: m.č.104 denní místnost zaměstnanců; (4,65+5,26)*2*2,985 9: m.č.105 sdělovací místnost; (4,75+2,84)*2*2,985
87 | 784211123 | Dvojnásobné bílé malby ze směsí za mokra středně otěruvzdorných v místnostech výšky do 5,00 m | m2 | 293.745 | 0.00027 | 0.0793 |  |  |  | 0 | SP | PSV | Zpracováno dle metodiky Katalogů popisů a směrných cen stavebních prací navazující na všeobecné podmínky obsažené v Úvodním katalogu "Pravidla S" pro užití katalogů směrných cen stavebních prací a jednotlivých ustanovení ceníků a položek, včetně doplňkových popisů a poznámek k jednotlivým položkám. Popisy prací zahrnují veškerý materiál, výrobky a polotovary (vč. ztratného), mimostaveništní a vnitrostaveništní dopravu, naložení a složení, případně uložení, potřebná lešení a podpěrné konstrukce. Technická specifikace položky vychází z textace Katalogových popisů a směrných cen stavebních prací ÚRS včetně příslušných poznámek k souborům cen.Pro tuto akci jednotkové ceny obsahují veškeré náklady spojené s umístěním a prováděním stavby a podmínkami výstavby t.j. dřívější "VRN a Ostatní náklady" rozpuštěny v jednotkových cenách položek. | 1: Dle technické zprávy, výkresových příloh projektové dokumentace, TKP staveb státních drah a výkazů materiálu projektu. 2: strop; 3: m.č.105 sdělovací místnost; 13,90 4: stěny; 5: m.č.101 zádveří; (2,56+1,82)*2*2,985 6: m.č.102 dopravní kancelář; (8,24+5,36)*2*3,30 7: m.č.103 D.K. provizorní; (5,26+4,70)*2*2,985 8: m.č.104 denní místnost zaměstnanců; (4,65+5,26)*2*2,985 9: m.č.105 sdělovací místnost; (4,75+2,84)*2*2,985
S | Celkem za 784 | Malby: |  |  |  | 0.4317 |  |  |  | 0
Díl: | 787 | Zasklívání: | [8 empty] | SD
88 | 63479018 | Fólie na sklo ochranné a bezpečnostní, SC 7, čirá, 85%, role 1,524 m | m2 | 9.95 | 0.0001 | 0.001 |  |  |  | 0 | mat | SPCM | Dodávka materiálu Katalogů popisů a směrných cen stavebních prací navazující na všeobecné podmínky obsažené v Úvodním katalogu "Pravidla S" pro užití katalogů směrných cen stavebních prací a jednotlivých ustanovení ceníků a položek včetně doplňkových popisů a poznámek k jednotlivým položkám. Popisy prací zahrnují veškerý materiál, výrobky a polotovary (vč. ztratného), včetně mimostaveništní a vnitrostaveništní dopravy, včetně naložení a složení, případně s uložením, potřebná lešení a podpěrné konstrukce. Pro tuto akci jednotkové ceny obsahují veškeré náklady spojené s umístěním a prováděním stavby a podmínkami výstavby t.j. drívější "VRN a Ostatní náklady" rozpuštěny v jednotkových cenách položek. | 1: Dle technické zprávy, výkresových příloh projektové dokumentace, TKP staveb státních drah a výkazů materiálu projektu. 2: ozn.15.01; 3: okno; 1,05*2,00*3*1,03 4: ozn. 15.2; 5: okno; 2,10*1,60*1,03
89 | 787600802 | Vysklívání oken a dveří plochy do 3 m2 skla plochého | m2 | 14.038 |  | 0 |  |  |  | 0 | SP | PSV | Zpracováno dle metodiky Katalogů popisů a směrných cen stavebních prací navazující na všeobecné podmínky obsažené v Úvodním katalogu "Pravidla S" pro užití katalogů směrných cen stavebních prací a jednotlivých ustanovení ceníků a položek, včetně doplňkových popisů a poznámek k jednotlivým položkám. Popisy prací zahrnují veškerý materiál, výrobky a polotovary (vč. ztratného), mimostaveništní a vnitrostaveništní dopravu, naložení a složení, případně uložení, potřebná lešení a podpěrné konstrukce. Technická specifikace položky vychází z textace Katalogových popisů a směrných cen stavebních prací ÚRS včetně příslušných poznámek k souborům cen.Pro tuto akci jednotkové ceny obsahují veškeré náklady spojené s umístěním a prováděním stavby a podmínkami výstavby t.j. dřívější "VRN a Ostatní náklady" rozpuštěny v jednotkových cenách položek. | 1: Dle technické zprávy, výkresových příloh projektové dokumentace, TKP staveb státních drah a výkazů materiálu projektu. 2: dopravní kancelář; 3: (1,145*1,98+1,20*1,98*2)*2
90 | 787616352 | Zasklívání oken a dveří s podtmelením na lišty do 3 m2 dvojsklem izolačním tl 2x6 mm | m2 | 7.019 | 0.02162 | 0.1518 |  |  |  | 0 | SP | PSV | Zpracováno dle metodiky Katalogů popisů a směrných cen stavebních prací navazující na všeobecné podmínky obsažené v Úvodním katalogu "Pravidla S" pro užití katalogů směrných cen stavebních prací a jednotlivých ustanovení ceníků a položek, včetně doplňkových popisů a poznámek k jednotlivým položkám. Popisy prací zahrnují veškerý materiál, výrobky a polotovary (vč. ztratného), mimostaveništní a vnitrostaveništní dopravu, naložení a složení, případně uložení, potřebná lešení a podpěrné konstrukce. Technická specifikace položky vychází z textace Katalogových popisů a směrných cen stavebních prací ÚRS včetně příslušných poznámek k souborům cen.Pro tuto akci jednotkové ceny obsahují veškeré náklady spojené s umístěním a prováděním stavby a podmínkami výstavby t.j. dřívější "VRN a Ostatní náklady" rozpuštěny v jednotkových cenách položek. | 1: Dle technické zprávy, výkresových příloh projektové dokumentace, TKP staveb státních drah a výkazů materiálu projektu. 2: dopravní kancelář; 3: 1,145*1,98+1,20*1,98*2
91 | 787911111 | Montáž bezpečnostní fólie na sklo | m2 | 9.66 |  | 0 |  |  |  | 0 | SP | PSV | Zpracováno dle metodiky Katalogů popisů a směrných cen stavebních prací navazující na všeobecné podmínky obsažené v Úvodním katalogu "Pravidla S" pro užití katalogů směrných cen stavebních prací a jednotlivých ustanovení ceníků a položek, včetně doplňkových popisů a poznámek k jednotlivým položkám. Popisy prací zahrnují veškerý materiál, výrobky a polotovary (vč. ztratného), mimostaveništní a vnitrostaveništní dopravu, naložení a složení, případně uložení, potřebná lešení a podpěrné konstrukce. Technická specifikace položky vychází z textace Katalogových popisů a směrných cen stavebních prací ÚRS včetně příslušných poznámek k souborům cen.Pro tuto akci jednotkové ceny obsahují veškeré náklady spojené s umístěním a prováděním stavby a podmínkami výstavby t.j. dřívější "VRN a Ostatní náklady" rozpuštěny v jednotkových cenách položek. | 1: Dle technické zprávy, výkresových příloh projektové dokumentace, TKP staveb státních drah a výkazů materiálu projektu. 2: ozn.15.01; 3: okno; 1,05*2,00*3 4: ozn. 15.2; 5: okno; 2,10*1,60
92 | 998787101 | Přesun hmot tonážní pro zasklívání v objektech v do 6 m | t | 0.153 |  | 0 |  |  |  | 0 | SP | PSV | Zpracováno dle metodiky Katalogů popisů a směrných cen stavebních prací navazující na všeobecné podmínky obsažené v Úvodním katalogu "Pravidla S" pro užití katalogů směrných cen stavebních prací a jednotlivých ustanovení ceníků a položek, včetně doplňkových popisů a poznámek k jednotlivým položkám. Popisy prací zahrnují veškerý materiál, výrobky a polotovary (vč. ztratného), mimostaveništní a vnitrostaveništní dopravu, naložení a složení, případně uložení, potřebná lešení a podpěrné konstrukce. Technická specifikace položky vychází z textace Katalogových popisů a směrných cen stavebních prací ÚRS včetně příslušných poznámek k souborům cen.Pro tuto akci jednotkové ceny obsahují veškeré náklady spojené s umístěním a prováděním stavby a podmínkami výstavby t.j. dřívější "VRN a Ostatní náklady" rozpuštěny v jednotkových cenách položek.
S | Celkem za 787 | Zasklívání: |  |  |  | 0.1528 |  |  |  | 0
Díl: | 90 | Ostatní konstrukce a práce: | [8 empty] | SD
93 | 952901111 | Vyčištění budov bytové a občanské výstavby při výšce podlaží do 4 m | m2 | 112.4 | 4e-05 | 0.0045 |  |  |  | 0 | SP | HSV | Zpracováno dle metodiky Katalogů popisů a směrných cen stavebních prací navazující na všeobecné podmínky obsažené v Úvodním katalogu "Pravidla S" pro užití katalogů směrných cen stavebních prací a jednotlivých ustanovení ceníků a položek, včetně doplňkových popisů a poznámek k jednotlivým položkám. Popisy prací zahrnují veškerý materiál, výrobky a polotovary (vč. ztratného), mimostaveništní a vnitrostaveništní dopravu, naložení a složení, případně uložení, potřebná lešení a podpěrné konstrukce. Technická specifikace položky vychází z textace Katalogových popisů a směrných cen stavebních prací ÚRS včetně příslušných poznámek k souborům cen.Pro tuto akci jednotkové ceny obsahují veškeré náklady spojené s umístěním a prováděním stavby a podmínkami výstavby t.j. dřívější "VRN a Ostatní náklady" rozpuštěny v jednotkových cenách položek. | 1: Dle technické zprávy, výkresových příloh projektové dokumentace, TKP staveb státních drah a výkazů materiálu projektu. 2: m.č.101; 4,70 3: m.č.102; 45,40 4: m.č.103; 24,30 5: m.č.104; 24,10 6: m.č.105; 13,90
94 | 9559011_R | Stavební úpravy pro napojení multikanálu do stávajícího kanálku v rozvodně NN - D+M komplet | m | 1 | 4e-05 | 0 |  |  |  | 0 | SP | R pol. | Položka obsahuje montáž a dodávku pro provedení uvedené práce dle popisu položky. Popisy prací zahrnují veškerý materiál, výrobky a polotovary, včetně mimostaveništní a vnitrostaveništní dopravy, včetně naložení a složení, případně s uložením. Veškeré práce jsou obsaženy v textu položky. Pro tuto akci jednotkové ceny obsahují veškeré náklady spojené s umístěním a prováděním stavby a podmínkami výstavby t.j. dřívější "VRN a Ostatní náklady" rozpuštěny v jednotkových cenách položek. Měří se v tunách konstrukce nebo práce. Měrná jednotka: t | 1: Dle technické zprávy, výkresových příloh projektové dokumentace, TKP staveb státních drah a výkazů materiálu projektu. 2: vyřezání a vybourání stávající betonové podlahy v š. 600mm, tl. 200mm; 3: vybourání prostupu pro multikanál do stěny kabelového kanálu 300x300, tl. 250mm; 4: výkop pro položení multikanálu š. 600mm, hl. 900mm; 5: položení multikanálu vč. podsypání a obsypání štěrkopískem tl. 150mm; 6: zpětný zásyp stěrkopískem; 7: nová konstrukce betonové podlahy, vč. hydroizolace s napojením na stávající konstrukci podlahy; 8: 1,00
95 | 9990001_R | D+M výstražných a bezpečnostních tabulek | kus | 15 | 4e-05 | 0.0006 |  |  |  | 0 | SP | R pol. | Položka obsahuje montáž a dodávku pro provedení uvedené práce dle popisu položky. Popisy prací zahrnují veškerý materiál, výrobky a polotovary, včetně mimostaveništní a vnitrostaveništní dopravy, včetně naložení a složení, případně s uložením. Veškeré práce jsou obsaženy v textu položky. Pro tuto akci jednotkové ceny obsahují veškeré náklady spojené s umístěním a prováděním stavby a podmínkami výstavby t.j. dřívější "VRN a Ostatní náklady" rozpuštěny v jednotkových cenách položek. Měří se v tunách konstrukce nebo práce. Měrná jednotka: t | 1: Dle technické zprávy, výkresových příloh projektové dokumentace, TKP staveb státních drah a výkazů materiálu projektu. 2: cca; 15
S | Celkem za 90 | Ostatní konstrukce a práce: |  |  |  | 0.0051 |  |  |  | 0
Díl: | 96 | Bourání a demontáže: | [8 empty] | SD
96 | 962032231 | Bourání zdiva z cihel pálených nebo vápenopískových na MV nebo MVC přes 1 m3 | m3 | 8.515 |  | 0 |  |  |  | 0 | SP | HSV | Zpracováno dle metodiky Katalogů popisů a směrných cen stavebních prací navazující na všeobecné podmínky obsažené v Úvodním katalogu "Pravidla S" pro užití katalogů směrných cen stavebních prací a jednotlivých ustanovení ceníků a položek, včetně doplňkových popisů a poznámek k jednotlivým položkám. Popisy prací zahrnují veškerý materiál, výrobky a polotovary (vč. ztratného), mimostaveništní a vnitrostaveništní dopravu, naložení a složení, případně uložení, potřebná lešení a podpěrné konstrukce. Technická specifikace položky vychází z textace Katalogových popisů a směrných cen stavebních prací ÚRS včetně příslušných poznámek k souborům cen.Pro tuto akci jednotkové ceny obsahují veškeré náklady spojené s umístěním a prováděním stavby a podmínkami výstavby t.j. dřívější "VRN a Ostatní náklady" rozpuštěny v jednotkových cenách položek. | 1: Dle technické zprávy, výkresových příloh projektové dokumentace, TKP staveb státních drah a výkazů materiálu projektu. 2: m.č. 102; 5,36*3,55*0,32+4,02*3,55*0,17
97 | 965042141 | Bourání podkladů pod dlažby nebo mazanin betonových nebo z litého asfaltu tl do 100 mm pl přes 4 m2 | m3 | 10.02 |  | 0 |  |  |  | 0 | SP | HSV | Zpracováno dle metodiky Katalogů popisů a směrných cen stavebních prací navazující na všeobecné podmínky obsažené v Úvodním katalogu "Pravidla S" pro užití katalogů směrných cen stavebních prací a jednotlivých ustanovení ceníků a položek, včetně doplňkových popisů a poznámek k jednotlivým položkám. Popisy prací zahrnují veškerý materiál, výrobky a polotovary (vč. ztratného), mimostaveništní a vnitrostaveništní dopravu, naložení a složení, případně uložení, potřebná lešení a podpěrné konstrukce. Technická specifikace položky vychází z textace Katalogových popisů a směrných cen stavebních prací ÚRS včetně příslušných poznámek k souborům cen.Pro tuto akci jednotkové ceny obsahují veškeré náklady spojené s umístěním a prováděním stavby a podmínkami výstavby t.j. dřívější "VRN a Ostatní náklady" rozpuštěny v jednotkových cenách položek. | 1: Dle technické zprávy, výkresových příloh projektové dokumentace, TKP staveb státních drah a výkazů materiálu projektu. 2: m.č.101 zádveří; 4,70*0,10*2 3: m.č.102 dopravní kancelář; 45,40*0,10*2
98 | 965046111 | Broušení stávajících betonových podlah úběr do 3 mm | m2 | 24.3 |  | 0 |  |  |  | 0 | SP | HSV | Zpracováno dle metodiky Katalogů popisů a směrných cen stavebních prací navazující na všeobecné podmínky obsažené v Úvodním katalogu "Pravidla S" pro užití katalogů směrných cen stavebních prací a jednotlivých ustanovení ceníků a položek, včetně doplňkových popisů a poznámek k jednotlivým položkám. Popisy prací zahrnují veškerý materiál, výrobky a polotovary (vč. ztratného), mimostaveništní a vnitrostaveništní dopravu, naložení a složení, případně uložení, potřebná lešení a podpěrné konstrukce. Technická specifikace položky vychází z textace Katalogových popisů a směrných cen stavebních prací ÚRS včetně příslušných poznámek k souborům cen.Pro tuto akci jednotkové ceny obsahují veškeré náklady spojené s umístěním a prováděním stavby a podmínkami výstavby t.j. dřívější "VRN a Ostatní náklady" rozpuštěny v jednotkových cenách položek. | 1: Dle technické zprávy, výkresových příloh projektové dokumentace, TKP staveb státních drah a výkazů materiálu projektu. 2: m.č.103 dopravní kancelář provizorní; 24,30
99 | 965046119 | Příplatek k broušení stávajících betonových podlah za každý další 1 mm úběru | m2 | 48.6 |  | 0 |  |  |  | 0 | SP | HSV | Zpracováno dle metodiky Katalogů popisů a směrných cen stavebních prací navazující na všeobecné podmínky obsažené v Úvodním katalogu "Pravidla S" pro užití katalogů směrných cen stavebních prací a jednotlivých ustanovení ceníků a položek, včetně doplňkových popisů a poznámek k jednotlivým položkám. Popisy prací zahrnují veškerý materiál, výrobky a polotovary (vč. ztratného), mimostaveništní a vnitrostaveništní dopravu, naložení a složení, případně uložení, potřebná lešení a podpěrné konstrukce. Technická specifikace položky vychází z textace Katalogových popisů a směrných cen stavebních prací ÚRS včetně příslušných poznámek k souborům cen.Pro tuto akci jednotkové ceny obsahují veškeré náklady spojené s umístěním a prováděním stavby a podmínkami výstavby t.j. dřívější "VRN a Ostatní náklady" rozpuštěny v jednotkových cenách položek. | 1: Dle technické zprávy, výkresových příloh projektové dokumentace, TKP staveb státních drah a výkazů materiálu projektu. 2: m.č.103 dopravní kancelář provizorní; 24,30*2
100 | 965049111 | Příplatek k bourání betonových mazanin za bourání mazanin se svařovanou sítí tl do 100 mm | m3 | 10.02 |  | 0 |  |  |  | 0 | SP | HSV | Zpracováno dle metodiky Katalogů popisů a směrných cen stavebních prací navazující na všeobecné podmínky obsažené v Úvodním katalogu "Pravidla S" pro užití katalogů směrných cen stavebních prací a jednotlivých ustanovení ceníků a položek, včetně doplňkových popisů a poznámek k jednotlivým položkám. Popisy prací zahrnují veškerý materiál, výrobky a polotovary (vč. ztratného), mimostaveništní a vnitrostaveništní dopravu, naložení a složení, případně uložení, potřebná lešení a podpěrné konstrukce. Technická specifikace položky vychází z textace Katalogových popisů a směrných cen stavebních prací ÚRS včetně příslušných poznámek k souborům cen.Pro tuto akci jednotkové ceny obsahují veškeré náklady spojené s umístěním a prováděním stavby a podmínkami výstavby t.j. dřívější "VRN a Ostatní náklady" rozpuštěny v jednotkových cenách položek. | 1: Dle technické zprávy, výkresových příloh projektové dokumentace, TKP staveb státních drah a výkazů materiálu projektu. 2: m.č.101 zádveří; 4,70*0,10*2 3: m.č.102 dopravní kancelář; 45,40*0,10*2
101 | 965081213 | Bourání podlah z dlaždic keramických nebo xylolitových tl do 10 mm plochy přes 1 m2 | m2 | 29 |  | 0 |  |  |  | 0 | SP | HSV | Zpracováno dle metodiky Katalogů popisů a směrných cen stavebních prací navazující na všeobecné podmínky obsažené v Úvodním katalogu "Pravidla S" pro užití katalogů směrných cen stavebních prací a jednotlivých ustanovení ceníků a položek, včetně doplňkových popisů a poznámek k jednotlivým položkám. Popisy prací zahrnují veškerý materiál, výrobky a polotovary (vč. ztratného), mimostaveništní a vnitrostaveništní dopravu, naložení a složení, případně uložení, potřebná lešení a podpěrné konstrukce. Technická specifikace položky vychází z textace Katalogových popisů a směrných cen stavebních prací ÚRS včetně příslušných poznámek k souborům cen.Pro tuto akci jednotkové ceny obsahují veškeré náklady spojené s umístěním a prováděním stavby a podmínkami výstavby t.j. dřívější "VRN a Ostatní náklady" rozpuštěny v jednotkových cenách položek. | 1: Dle technické zprávy, výkresových příloh projektové dokumentace, TKP staveb státních drah a výkazů materiálu projektu. 2: m.č.101 zádveří; 4,70 3: m.č.103 dopravní kancelář provizorní; 24,30
102 | 965081611 | Odsekání soklíků rovných | m | 25.86 |  | 0 |  |  |  | 0 | SP | HSV | Zpracováno dle metodiky Katalogů popisů a směrných cen stavebních prací navazující na všeobecné podmínky obsažené v Úvodním katalogu "Pravidla S" pro užití katalogů směrných cen stavebních prací a jednotlivých ustanovení ceníků a položek, včetně doplňkových popisů a poznámek k jednotlivým položkám. Popisy prací zahrnují veškerý materiál, výrobky a polotovary (vč. ztratného), mimostaveništní a vnitrostaveništní dopravu, naložení a složení, případně uložení, potřebná lešení a podpěrné konstrukce. Technická specifikace položky vychází z textace Katalogových popisů a směrných cen stavebních prací ÚRS včetně příslušných poznámek k souborům cen.Pro tuto akci jednotkové ceny obsahují veškeré náklady spojené s umístěním a prováděním stavby a podmínkami výstavby t.j. dřívější "VRN a Ostatní náklady" rozpuštěny v jednotkových cenách položek. | 1: Dle technické zprávy, výkresových příloh projektové dokumentace, TKP staveb státních drah a výkazů materiálu projektu. 2: m.č.101 zádveří; (2,56+1,82+0,20)*2-0,90*3 3: m.č.103 dopravní kancelář provizorní; (5,26+4,70+0,59)*2-(0,90+0,80)
103 | 967031732 | Přisekání plošné zdiva z cihel pálených na MV nebo MVC tl do 100 mm | m2 | 6.603 |  | 0 |  |  |  | 0 | SP | HSV | Zpracováno dle metodiky Katalogů popisů a směrných cen stavebních prací navazující na všeobecné podmínky obsažené v Úvodním katalogu "Pravidla S" pro užití katalogů směrných cen stavebních prací a jednotlivých ustanovení ceníků a položek, včetně doplňkových popisů a poznámek k jednotlivým položkám. Popisy prací zahrnují veškerý materiál, výrobky a polotovary (vč. ztratného), mimostaveništní a vnitrostaveništní dopravu, naložení a složení, případně uložení, potřebná lešení a podpěrné konstrukce. Technická specifikace položky vychází z textace Katalogových popisů a směrných cen stavebních prací ÚRS včetně příslušných poznámek k souborům cen.Pro tuto akci jednotkové ceny obsahují veškeré náklady spojené s umístěním a prováděním stavby a podmínkami výstavby t.j. dřívější "VRN a Ostatní náklady" rozpuštěny v jednotkových cenách položek. | 1: Dle technické zprávy, výkresových příloh projektové dokumentace, TKP staveb státních drah a výkazů materiálu projektu. 2: m.č.102; 0,69*2,76*2+0,32*3,45*2+0,17*3,45
104 | 968062455 | Vybourání dřevěných dveřních zárubní pl do 2 m2 | m2 | 1.576 |  | 0 |  |  |  | 0 | SP | HSV | Zpracováno dle metodiky Katalogů popisů a směrných cen stavebních prací navazující na všeobecné podmínky obsažené v Úvodním katalogu "Pravidla S" pro užití katalogů směrných cen stavebních prací a jednotlivých ustanovení ceníků a položek, včetně doplňkových popisů a poznámek k jednotlivým položkám. Popisy prací zahrnují veškerý materiál, výrobky a polotovary (vč. ztratného), mimostaveništní a vnitrostaveništní dopravu, naložení a složení, případně uložení, potřebná lešení a podpěrné konstrukce. Technická specifikace položky vychází z textace Katalogových popisů a směrných cen stavebních prací ÚRS včetně příslušných poznámek k souborům cen.Pro tuto akci jednotkové ceny obsahují veškeré náklady spojené s umístěním a prováděním stavby a podmínkami výstavby t.j. dřívější "VRN a Ostatní náklady" rozpuštěny v jednotkových cenách položek. | 1: Dle technické zprávy, výkresových příloh projektové dokumentace, TKP staveb státních drah a výkazů materiálu projektu. 2: m.č. 104 - denní místnost zaměstnanců; 0,80*1,97
105 | 968062456 | Vybourání dřevěných dveřních zárubní pl přes 2 m2 | m2 | 2.622 |  | 0 |  |  |  | 0 | SP | HSV | Zpracováno dle metodiky Katalogů popisů a směrných cen stavebních prací navazující na všeobecné podmínky obsažené v Úvodním katalogu "Pravidla S" pro užití katalogů směrných cen stavebních prací a jednotlivých ustanovení ceníků a položek, včetně doplňkových popisů a poznámek k jednotlivým položkám. Popisy prací zahrnují veškerý materiál, výrobky a polotovary (vč. ztratného), mimostaveništní a vnitrostaveništní dopravu, naložení a složení, případně uložení, potřebná lešení a podpěrné konstrukce. Technická specifikace položky vychází z textace Katalogových popisů a směrných cen stavebních prací ÚRS včetně příslušných poznámek k souborům cen.Pro tuto akci jednotkové ceny obsahují veškeré náklady spojené s umístěním a prováděním stavby a podmínkami výstavby t.j. dřívější "VRN a Ostatní náklady" rozpuštěny v jednotkových cenách položek. | 1: Dle technické zprávy, výkresových příloh projektové dokumentace, TKP staveb státních drah a výkazů materiálu projektu. 2: m.č. 101 - zádveří, dveřní rám s nadsvětlíkem; 0,95*2,76
106 | 968072455 | Vybourání kovových dveřních zárubní pl do 2 m2 | m2 | 3.152 |  | 0 |  |  |  | 0 | SP | HSV | Zpracováno dle metodiky Katalogů popisů a směrných cen stavebních prací navazující na všeobecné podmínky obsažené v Úvodním katalogu "Pravidla S" pro užití katalogů směrných cen stavebních prací a jednotlivých ustanovení ceníků a položek, včetně doplňkových popisů a poznámek k jednotlivým položkám. Popisy prací zahrnují veškerý materiál, výrobky a polotovary (vč. ztratného), mimostaveništní a vnitrostaveništní dopravu, naložení a složení, případně uložení, potřebná lešení a podpěrné konstrukce. Technická specifikace položky vychází z textace Katalogových popisů a směrných cen stavebních prací ÚRS včetně příslušných poznámek k souborům cen.Pro tuto akci jednotkové ceny obsahují veškeré náklady spojené s umístěním a prováděním stavby a podmínkami výstavby t.j. dřívější "VRN a Ostatní náklady" rozpuštěny v jednotkových cenách položek. | 1: Dle technické zprávy, výkresových příloh projektové dokumentace, TKP staveb státních drah a výkazů materiálu projektu. 2: m.č. 102; 0,80*1,97*2
107 | 971033361 | Vybourání otvorů ve zdivu cihelném pl do 0,09 m2 na MVC nebo MV tl do 600 mm | kus | 9 |  | 0 |  |  |  | 0 | SP | HSV | Zpracováno dle metodiky Katalogů popisů a směrných cen stavebních prací navazující na všeobecné podmínky obsažené v Úvodním katalogu "Pravidla S" pro užití katalogů směrných cen stavebních prací a jednotlivých ustanovení ceníků a položek, včetně doplňkových popisů a poznámek k jednotlivým položkám. Popisy prací zahrnují veškerý materiál, výrobky a polotovary (vč. ztratného), mimostaveništní a vnitrostaveništní dopravu, naložení a složení, případně uložení, potřebná lešení a podpěrné konstrukce. Technická specifikace položky vychází z textace Katalogových popisů a směrných cen stavebních prací ÚRS včetně příslušných poznámek k souborům cen.Pro tuto akci jednotkové ceny obsahují veškeré náklady spojené s umístěním a prováděním stavby a podmínkami výstavby t.j. dřívější "VRN a Ostatní náklady" rozpuštěny v jednotkových cenách položek. | 1: Dle technické zprávy, výkresových příloh projektové dokumentace, TKP staveb státních drah a výkazů materiálu projektu. 2: 9
108 | 971042551 | Vybourání otvorů v betonových příčkách a zdech pl do 1 m2 | m3 | 0.428 |  | 0 |  |  |  | 0 | SP | HSV | Zpracováno dle metodiky Katalogů popisů a směrných cen stavebních prací navazující na všeobecné podmínky obsažené v Úvodním katalogu "Pravidla S" pro užití katalogů směrných cen stavebních prací a jednotlivých ustanovení ceníků a položek, včetně doplňkových popisů a poznámek k jednotlivým položkám. Popisy prací zahrnují veškerý materiál, výrobky a polotovary (vč. ztratného), mimostaveništní a vnitrostaveništní dopravu, naložení a složení, případně uložení, potřebná lešení a podpěrné konstrukce. Technická specifikace položky vychází z textace Katalogových popisů a směrných cen stavebních prací ÚRS včetně příslušných poznámek k souborům cen.Pro tuto akci jednotkové ceny obsahují veškeré náklady spojené s umístěním a prováděním stavby a podmínkami výstavby t.j. dřívější "VRN a Ostatní náklady" rozpuštěny v jednotkových cenách položek. | 1: Dle technické zprávy, výkresových příloh projektové dokumentace, TKP staveb státních drah a výkazů materiálu projektu. 2: vstup kabelovodu; 3: 0,95*0,60*0,75
109 | 973031151 | Vysekání výklenků ve zdivu cihelném na MV nebo MVC pl přes 0,25 m2 | m3 | 0.115 |  | 0 |  |  |  | 0 | SP | HSV | Zpracováno dle metodiky Katalogů popisů a směrných cen stavebních prací navazující na všeobecné podmínky obsažené v Úvodním katalogu "Pravidla S" pro užití katalogů směrných cen stavebních prací a jednotlivých ustanovení ceníků a položek, včetně doplňkových popisů a poznámek k jednotlivým položkám. Popisy prací zahrnují veškerý materiál, výrobky a polotovary (vč. ztratného), mimostaveništní a vnitrostaveništní dopravu, naložení a složení, případně uložení, potřebná lešení a podpěrné konstrukce. Technická specifikace položky vychází z textace Katalogových popisů a směrných cen stavebních prací ÚRS včetně příslušných poznámek k souborům cen.Pro tuto akci jednotkové ceny obsahují veškeré náklady spojené s umístěním a prováděním stavby a podmínkami výstavby t.j. dřívější "VRN a Ostatní náklady" rozpuštěny v jednotkových cenách položek. | 1: Dle technické zprávy, výkresových příloh projektové dokumentace, TKP staveb státních drah a výkazů materiálu projektu. 2: m.č.102 - kapsy pro průvlak; 0,32*0,40*(0,30+0,60)
110 | 977211115 | Řezání ŽB konstrukcí do pr. výztuže 16mm, hloubky řezu přes 520-700mm | m | 4.45 |  | 0 |  |  |  | 0 | SP | HSV | Zpracováno dle metodiky Katalogů popisů a směrných cen stavebních prací navazující na všeobecné podmínky obsažené v Úvodním katalogu "Pravidla S" pro užití katalogů směrných cen stavebních prací a jednotlivých ustanovení ceníků a položek, včetně doplňkových popisů a poznámek k jednotlivým položkám. Popisy prací zahrnují veškerý materiál, výrobky a polotovary (vč. ztratného), mimostaveništní a vnitrostaveništní dopravu, naložení a složení, případně uložení, potřebná lešení a podpěrné konstrukce. Technická specifikace položky vychází z textace Katalogových popisů a směrných cen stavebních prací ÚRS včetně příslušných poznámek k souborům cen.Pro tuto akci jednotkové ceny obsahují veškeré náklady spojené s umístěním a prováděním stavby a podmínkami výstavby t.j. dřívější "VRN a Ostatní náklady" rozpuštěny v jednotkových cenách položek. | 1: Dle technické zprávy, výkresových příloh projektové dokumentace, TKP staveb státních drah a výkazů materiálu projektu. 2: vstup kabelovodu; 3: 0,95*3+0,80*2
111 | 978013191 | Otlučení vnitřní vápenné nebo vápenocementové omítky stěn v rozsahu do 100 % | m2 | 10.109 |  | 0 |  |  |  | 0 | SP | HSV | Zpracováno dle metodiky Katalogů popisů a směrných cen stavebních prací navazující na všeobecné podmínky obsažené v Úvodním katalogu "Pravidla S" pro užití katalogů směrných cen stavebních prací a jednotlivých ustanovení ceníků a položek, včetně doplňkových popisů a poznámek k jednotlivým položkám. Popisy prací zahrnují veškerý materiál, výrobky a polotovary (vč. ztratného), mimostaveništní a vnitrostaveništní dopravu, naložení a složení, případně uložení, potřebná lešení a podpěrné konstrukce. Technická specifikace položky vychází z textace Katalogových popisů a směrných cen stavebních prací ÚRS včetně příslušných poznámek k souborům cen.Pro tuto akci jednotkové ceny obsahují veškeré náklady spojené s umístěním a prováděním stavby a podmínkami výstavby t.j. dřívější "VRN a Ostatní náklady" rozpuštěny v jednotkových cenách položek. | 1: Dle technické zprávy, výkresových příloh projektové dokumentace, TKP staveb státních drah a výkazů materiálu projektu. 2: m.č.102 dopravní kancelář; (8,24+5,36)*2*0,25 3: m.č.101 zádveří; (2,56+1,82+0,40+0,20)*2*0,40-(0,90*3)*0,25
S | Celkem za 96 | Bourání a demontáže: |  |  |  | 0 |  |  |  | 0
Díl: | 99 | Přesun hmot HSV: | [8 empty] | SD
112 | 997013111 | Vnitrostaveništní doprava suti a vybouraných hmot pro budovy v do 6 m s použitím mechanizace | t | 44.669 |  | 0 |  |  |  | 0 | SP | HSV | Zpracováno dle metodiky Katalogů popisů a směrných cen stavebních prací navazující na všeobecné podmínky obsažené v Úvodním katalogu "Pravidla S" pro užití katalogů směrných cen stavebních prací a jednotlivých ustanovení ceníků a položek, včetně doplňkových popisů a poznámek k jednotlivým položkám. Popisy prací zahrnují veškerý materiál, výrobky a polotovary (vč. ztratného), mimostaveništní a vnitrostaveništní dopravu, naložení a složení, případně uložení, potřebná lešení a podpěrné konstrukce. Technická specifikace položky vychází z textace Katalogových popisů a směrných cen stavebních prací ÚRS včetně příslušných poznámek k souborům cen.Pro tuto akci jednotkové ceny obsahují veškeré náklady spojené s umístěním a prováděním stavby a podmínkami výstavby t.j. dřívější "VRN a Ostatní náklady" rozpuštěny v jednotkových cenách položek. | 1: Dle technické zprávy, výkresových příloh projektové dokumentace, TKP staveb státních drah a výkazů materiálu projektu. 2: 3,560 3: !! automaticky doplněná korekce >>; 39,756638188 4: !! automaticky doplněná korekce >>; 0,515083400000009 5: !! automaticky doplněná korekce >>; -0,0533000000000072 6: !! automaticky doplněná korekce >>; 0,792000000000002 7: !! automaticky doplněná korekce >>; 0,0989999999999966
113 | 997013501 | Odvoz suti a vybouraných hmot na skládku nebo meziskládku do 1 km se složením | t | 44.669 |  | 0 |  |  |  | 0 | SP | HSV | Zpracováno dle metodiky Katalogů popisů a směrných cen stavebních prací navazující na všeobecné podmínky obsažené v Úvodním katalogu "Pravidla S" pro užití katalogů směrných cen stavebních prací a jednotlivých ustanovení ceníků a položek, včetně doplňkových popisů a poznámek k jednotlivým položkám. Popisy prací zahrnují veškerý materiál, výrobky a polotovary (vč. ztratného), mimostaveništní a vnitrostaveništní dopravu, naložení a složení, případně uložení, potřebná lešení a podpěrné konstrukce. Technická specifikace položky vychází z textace Katalogových popisů a směrných cen stavebních prací ÚRS včetně příslušných poznámek k souborům cen.Pro tuto akci jednotkové ceny obsahují veškeré náklady spojené s umístěním a prováděním stavby a podmínkami výstavby t.j. dřívější "VRN a Ostatní náklady" rozpuštěny v jednotkových cenách položek. | 1: Dle technické zprávy, výkresových příloh projektové dokumentace, TKP staveb státních drah a výkazů materiálu projektu. 2: 3,560 3: !! automaticky doplněná korekce >>; 39,756638188 4: !! automaticky doplněná korekce >>; 0,515083400000009 5: !! automaticky doplněná korekce >>; -0,0533000000000072 6: !! automaticky doplněná korekce >>; 0,792000000000002 7: !! automaticky doplněná korekce >>; 0,0989999999999966
114 | 997013509 | Příplatek k odvozu suti a vybouraných hmot na skládku ZKD 1 km přes 1 km | t | 2094.79 |  | 0 |  |  |  | 0 | SP | HSV | Zpracováno dle metodiky Katalogů popisů a směrných cen stavebních prací navazující na všeobecné podmínky obsažené v Úvodním katalogu "Pravidla S" pro užití katalogů směrných cen stavebních prací a jednotlivých ustanovení ceníků a položek, včetně doplňkových popisů a poznámek k jednotlivým položkám. Popisy prací zahrnují veškerý materiál, výrobky a polotovary (vč. ztratného), mimostaveništní a vnitrostaveništní dopravu, naložení a složení, případně uložení, potřebná lešení a podpěrné konstrukce. Technická specifikace položky vychází z textace Katalogových popisů a směrných cen stavebních prací ÚRS včetně příslušných poznámek k souborům cen.Pro tuto akci jednotkové ceny obsahují veškeré náklady spojené s umístěním a prováděním stavby a podmínkami výstavby t.j. dřívější "VRN a Ostatní náklady" rozpuštěny v jednotkových cenách položek. | 1: Dle technické zprávy, výkresových příloh projektové dokumentace, TKP staveb státních drah a výkazů materiálu projektu. 2: celková vzdálenost 48 km; 3: 44,57*47
115 | 998011001 | Přesun hmot pro budovy zděné v do 6 m | t | 64.794 |  | 0 |  |  |  | 0 | SP | HSV | Zpracováno dle metodiky Katalogů popisů a směrných cen stavebních prací navazující na všeobecné podmínky obsažené v Úvodním katalogu "Pravidla S" pro užití katalogů směrných cen stavebních prací a jednotlivých ustanovení ceníků a položek, včetně doplňkových popisů a poznámek k jednotlivým položkám. Popisy prací zahrnují veškerý materiál, výrobky a polotovary (vč. ztratného), mimostaveništní a vnitrostaveništní dopravu, naložení a složení, případně uložení, potřebná lešení a podpěrné konstrukce. Technická specifikace položky vychází z textace Katalogových popisů a směrných cen stavebních prací ÚRS včetně příslušných poznámek k souborům cen.Pro tuto akci jednotkové ceny obsahují veškeré náklady spojené s umístěním a prováděním stavby a podmínkami výstavby t.j. dřívější "VRN a Ostatní náklady" rozpuštěny v jednotkových cenách položek.
S | Celkem za 99 | Přesun hmot HSV: |  |  |  | 0 |  |  |  | 0
Díl: | 995 | Poplatky za skládky: | [8 empty] | SD
116 | 170101 | Poplatek za uložení na skládku - beton z demolic objektů | t | 23.591 |  | 0 |  |  |  | 0 | SP | Odpady | Položka obsahuje veškeré poplatky provozovateli skládky související s převzetím, uložením, ppř. likvidací odpadu. Položka neobsahuje náklady spojené s dopravou z místa stavby na místo převzetí provozovatele skládky. Položky se užije: 1. jak v případě vlastního skládkování 2. tak v případě recyklace, prováděné provozovatelem skládky V případě, že je možné dvojí využití v rámci jednoho objektu, použije se položky dvakrát a odliší se variantou. | 1: Dle technické zprávy, výkresových příloh projektové dokumentace, TKP staveb státních drah a výkazů materiálu projektu. 2: 23,591
117 | 170102 | Poplatek za uložení na skládku - stavební a demoliční suť | t | 19.338 |  | 0 |  |  |  | 0 | SP | Odpady | Položka obsahuje veškeré poplatky provozovateli skládky související s převzetím, uložením, ppř. likvidací odpadu. Položka neobsahuje náklady spojené s dopravou z místa stavby na místo převzetí provozovatele skládky. Položky se užije: 1. jak v případě vlastního skládkování 2. tak v případě recyklace, prováděné provozovatelem skládky V případě, že je možné dvojí využití v rámci jednoho objektu, použije se položky dvakrát a odliší se variantou. | 1: Dle technické zprávy, výkresových příloh projektové dokumentace, TKP staveb státních drah a výkazů materiálu projektu. 2: 19,338
118 | 170201, | Poplatek za uložení na skládku - dřevo po stavebním použití, z demolic | t | 0.315 |  | 0 |  |  |  | 0 | SP | Odpady | Položka obsahuje veškeré poplatky provozovateli skládky související s převzetím, uložením, ppř. likvidací odpadu. Položka neobsahuje náklady spojené s dopravou z místa stavby na místo převzetí provozovatele skládky. Položky se užije: 1. jak v případě vlastního skládkování 2. tak v případě recyklace, prováděné provozovatelem skládky V případě, že je možné dvojí využití v rámci jednoho objektu, použije se položky dvakrát a odliší se variantou. | 1: Dle technické zprávy, výkresových příloh projektové dokumentace, TKP staveb státních drah a výkazů materiálu projektu. 2: 0,315
119 | 170202 | Poplatek za uložení na skládku - odpad z rekonstruovaných obj. - sklo | t | 0.197 |  | 0 |  |  |  | 0 | SP | Odpady | Položka obsahuje veškeré poplatky provozovateli skládky související s převzetím, uložením, ppř. likvidací odpadu. Položka neobsahuje náklady spojené s dopravou z místa stavby na místo převzetí provozovatele skládky. Položky se užije: 1. jak v případě vlastního skládkování 2. tak v případě recyklace, prováděné provozovatelem skládky V případě, že je možné dvojí využití v rámci jednoho objektu, použije se položky dvakrát a odliší se variantou. | 1: Dle technické zprávy, výkresových příloh projektové dokumentace, TKP staveb státních drah a výkazů materiálu projektu. 2: 0,197
120 | 170203 | Poplatek za uložení na skládku - odpad z interiérů rek. obj. - plasty | t | 0.246 |  | 0 |  |  |  | 0 | SP | Odpady | Položka obsahuje veškeré poplatky provozovateli skládky související s převzetím, uložením, ppř. likvidací odpadu. Položka neobsahuje náklady spojené s dopravou z místa stavby na místo převzetí provozovatele skládky. Položky se užije: 1. jak v případě vlastního skládkování 2. tak v případě recyklace, prováděné provozovatelem skládky V případě, že je možné dvojí využití v rámci jednoho objektu, použije se položky dvakrát a odliší se variantou. | 1: Dle technické zprávy, výkresových příloh projektové dokumentace, TKP staveb státních drah a výkazů materiálu projektu. 2: 0,246
121 | 170504 | Poplatek za uložení na skládku - výkopová zemina | t | 17.252 |  | 0 |  |  |  | 0 | SP | Odpady | Položka obsahuje veškeré poplatky provozovateli skládky související s převzetím, uložením, ppř. likvidací odpadu. Položka neobsahuje náklady spojené s dopravou z místa stavby na místo převzetí provozovatele skládky. Položky se užije: 1. jak v případě vlastního skládkování 2. tak v případě recyklace, prováděné provozovatelem skládky V případě, že je možné dvojí využití v rámci jednoho objektu, použije se položky dvakrát a odliší se variantou. | 1: Dle technické zprávy, výkresových příloh projektové dokumentace, TKP staveb státních drah a výkazů materiálu projektu. 2: 9,08*1,900
S | Celkem za 995 | Poplatky za skládky: |  |  |  | 0 |  |  |  | 0
Note on A8: § 6a
Note on C2: § 3
Note on C8: § 6c 1.část
Note on D4: § 2 v případě jiné klasifikace upravit údaj v závorce, např. (CZ-CC)
Note on D8: § 6d
Note on E8: § 6e
Note on P7: § 6f § 7
Note on U2: jiri.zakravsky: tools PSSOzzzzzz propertites Protection Lock "2*4"
Součet za Díl
Součet za Díl
Zaokrouhlit množství
Zaokrouhlit množství

## SO_11-15-07_VZT
FORMULÁŘ 5 | [6 empty] | majitel HIM: | SŽDC |  | 0 |  | m | 1 | 0 | majitel, cena | SŽDC | ČD | OSTATNÍ
|  | SOUPIS PRACÍ | [7 empty] | Cena za objekt [Kč] |  | mj dle JKSO | počet mj | objektový ukazatel
Název stavby : |  | REKONSTRUKCE ŽST. JAROMĚŘ | [5 empty] | Číslo stavby | [6 empty] | hlavičky stavby
Název PS,SO : |  | SO11-15-03-2 Žst. Jaroměř, stavební úpravy v dopravní kanceláři | Zatřídění objektu : (JKSO, JKPOV) | 812 51 |  |  |  | Číslo PS,SO | SO11-15-07.2 |  |  | Číslo zakázky: |  |  | hlavičky objektu | Tábor - Čekanice, železniční svršek:824 20
Datum zpracování : |  | 7/2017 | Část PD: | E.2.8
Firma, zpracovatel: |  | MORAVIA CONSULT Olomouc a.s, Pavel Mareček | [5 empty] | Datum aktualizace : | [6 empty] | hlavičky datumů | 42
Poř. | [6 empty] | C E N A |  |  |  | typ řádku | kód datové základny | Technická specifikace | Výkaz výměr | nadpisy sloupců | 36
číslo | Číslo |  | měrná |  | jednotková | Celková | dodávky |  | montáže | [5 empty] | nadpisy sloupců
pol. | položky | Název položky | jednotka | množství | hmotnost | hmotnost | jednotková | celkem | jednotková | celkem |  |  |  |  | nadpisy sloupců
| 1 | 2 | 3 | 4 | 5 | 6 | 7 | 8 | 9 | 10 | 12 | 13 | 14 | 15 | nadpisy sloupců
řádek s filtry
Díl: | 768 | KLIMATIZACE
1 | 768A | KLIMATIZACE
2 | 768R000011 | Venkovní kond. jed. s ovladačem, chladivo R410A - chl. výkon - Qch2,5kW -Qtop 3,4kW - 46 dB/A/ | kus | 1 | 0.038 | 0.038 |  |  |  | 0
Sestava s plynulou regulací výkonu, 230V - el. příkon 0,75kW - doporučené jištění 16A - jednotky s úpravou pro chlazení do venkovní teploty -15°C, rozvěr v/š/h - 550/780/290 mm. INSTALACE V M.Č. 105 - SDĚLOVACÍ MÍSTNOST
3 | 768R000021 | Vnitřní nástěnná jednotka, chladivo R410A - chl. výkon - Qch 2,5 - Qtop 3,4kW - 37 dB/A/ | kus | 1 | 0.022 | 0.022 |  |  |  | 0
Sestava - vnitřní nástěnná jednotka - rozměr v/š/h - 275/790/217 mm - v.č. kabelového dálkové ovládání El. příkon přiveden k venkovní jednotce. Boční připojení. Jednotka osazena čerpadlem kondenzátu /odstředivé provedení, tichý chod/. INSTALACE V M.Č.
105 - SDĚLOVACÍ MÍSTNOST
4 | 768R00001 | Venkovní kond. jed. s ovladačem, chladivo R410A - chl. výkon - Qch0,8-5,6kW -Qtop 7,3kW - 48 dB/A/ | kus | 1 | 0.048 | 0.048 |  |  |  | 0
Sestava s plynulou regulací výkonu, 230V - el. příkon 1,44kW - jednotka s úpravou pro chlazení do venkovní teploty -15°C, rozvěr v/š/h - 550/780/290 mm. INSTALACE V M.Č. 102 - DOPRAVNÍ KANCELÁŘ
5 | 768R00002 | Vnitřní podstropní jednotka, chladivo R410A - chl. výkon - Qch 5,0 - Qtop 5,6,kW - 37 dB/A/ | kus | 1 | 0.022 | 0.022 |  |  |  | 0
Sestava - vnitřní nástěnná jednotka - rozměr v/š/h - 320/1050/228 mm - v.č. kabelového dálkové ovládání El. příkon přiveden k venkovní jednotce. Boční připojení. Jednotka osazena čerpadlem kondenzátu /odstředivé provedení, tichý chod/ . INSTALACE V M.Č.
102 - DOPRAVNÍ KANCELÁŘ
6 | 768R00003 | Regulátor pro celoročního provoz do te -15°C, externí modul signalizace - hláčení poruch a provozu | kus | 2 | 0.004 | 0.008 |  |  |  | 0
7 | 768R00004 | Cu protubí s izolací 6/10 iz.9 mm v.č. kabelizace | bm | 13 | 0.012 | 0.156 |  |  |  | 0
v.č. stěnových ucpávek s odolností EI 45 - dle požárního řešení stavby
8 | 768R00004 | Cu protubí s izolací 6/12 iz.9 mm v.č. kabelizace | bm | 20 | 0.012 | 0.24 |  |  |  | 0
v.č. stěnových ucpávek s odolností EI 45 - dle požárního řešení stavby
9 | 768R00005 | Odvod kondenzátu | bm | 2 | 0.0005 | 0.001 |  |  |  | 0
10 | 768R00006 | Instalační lišty | bm | 33 | 0.0012 | 0.0396 |  |  |  | 0
11 | 768R00007 | Elektrické připojení včetně jištění a revize | kus | 2 | 0.001 | 0.002 |  |  |  | 0
12 | 768R00008 | Doplnění chladiva R410 A | kg | 4 | 0.002 | 0.008 |  |  |  | 0
13 | 768R00009 | Vyzkoušení zařízení a uvedení do provozu a předání | kus | 2 | 0 | 0 |  |  |  | 0
14 | 768R00012 | Kompletizující dodávky - stavební prostupy, úprava omítek, zapravení , doprava | kus | 2 | 0 | 0 |  |  |  | 0
Doplňková konstrukce / pozinkové typové prvky / pro uložení konzol na objektový nadstřešní světlík
15 | 768R00014 | Montáž klimatizační jednotky vnitřnÍ | kus | 2 | 0 | 0 |  |  |  | 0
16 | 768R00015 | Montáž klimatizační jednotky venkovní | kus | 2 | 0 | 0 |  |  |  | 0
| TZ | Hlava HSZ
17 | 731 TZ | PROVOZNÍ ZKOUŠKY - REVIZE - KLIMA SOUSTAVY BUDOVY | kus | 1 | 0 | 0 |  |  |  | 0
S | Celkem za 768 | KLIMATIZACE |  |  |  | 0.5846 |  |  |  | 0
Note on A8: § 6a
Note on C2: § 3
Note on C8: § 6c 1.část
Note on D4: § 2 v případě jiné klasifikace upravit údaj v závorce, např. (CZ-CC)
Note on D8: § 6d
Note on E8: § 6e
Note on P7: § 6f § 7
Note on U2: jiri.zakravsky: tools PSSOzzzzzz propertites Protection Lock "2*4"
Součet za Díl
Zaokrouhlit množství

## SO_11-15-07_EL
FORMULÁŘ 5 | [6 empty] | majitel HIM: | SŽDC |  | 0 |  | m | 1 | 0 | majitel, cena | SŽDC | ČD | OSTATNÍ
|  | SOUPIS PRACÍ | [7 empty] | Cena za objekt [Kč] |  | mj dle JKSO | počet mj | objektový ukazatel
Název stavby : |  | „Rekonstrukce žst. Jaroměř“ | [5 empty] | Číslo stavby | [6 empty] | hlavičky stavby
Název PS,SO : |  | Žst. Jaroměř, stavební úpravy v dopravní kanceláři - Umělé osvětlení a vnitřní silnoproudé rozvody | Zatřídění objektu : (JKSO, JKPOV) |  |  |  |  | Číslo PS,SO | SO 11-15-07 | [5 empty] | hlavičky objektu
Datum zpracování : |  | 08/2017 | [5 empty] | Datum aktualizace : |  | 2017-10-11 |  |  |  |  | hlavičky datumů
Zpracoval, firma: |  | Bc. Martin Kolařík, MORAVIA CONSULT Olomouc a.s.
Poř. | [6 empty] | C E N A |  |  |  | typ řádku | kód datové základny | Technická specifikace | Výkaz výměr | nadpisy sloupců
číslo | Číslo |  | měrná |  | jednotková | Celková | dodávky |  | montáže | [5 empty] | nadpisy sloupců
pol. | položky | Název položky | jednotka | množství | hmotnost | hmotnost | jednotková | celkem | jednotková | celkem |  |  |  |  | nadpisy sloupců
| 1 | 2 | 3 | 4 | 5 | 6 | 7 | 8 | 9 | 10 | 12 | 13 | 14 | 15 | nadpisy sloupců
řádek s filtry
Díl: | 015 | Poplatky odpad
1 | 014240 | Poplatky za likvidaců odpadů nekontaminovaných - 20 03 99 Odpad podobný komunálnímu odpadu | t | 1 | [5 empty] | 0 |  |  | 1. Položka obsahuje: – veškeré poplatky provozovateli skládky, recyklační linky nebo jiného zařízení na zpracování nebo likvidaci odpadů související s převzetím, uložením, zpracováním nebo likvidací odpadu 2. Položka neobsahuje: – náklady spojené s dopravou odpadu z místa stavby na místo převzetí provozovatelem skládky, recyklační linky nebo jiného zařízení na zpracování nebo likvidaci odpadů 3. Způsob měření: Tunou se rozumí hmotnost odpadu vytříděného v souladu se zákonem č. 185/2001 Sb., o nakládání s odpady, v platném znění.
2 | 014420 | Poplatky za likvidaců odpadů nekontaminovaných - 17 06 04 Zbytky izolačních materiálů | t | 0.5 | [5 empty] | 0 |  |  | 1. Položka obsahuje: – veškeré poplatky provozovateli skládky, recyklační linky nebo jiného zařízení na zpracování nebo likvidaci odpadů související s převzetím, uložením, zpracováním nebo likvidací odpadu 2. Položka neobsahuje: – náklady spojené s dopravou odpadu z místa stavby na místo převzetí provozovatelem skládky, recyklační linky nebo jiného zařízení na zpracování nebo likvidaci odpadů 3. Způsob měření: Tunou se rozumí hmotnost odpadu vytříděného v souladu se zákonem č. 185/2001 Sb., o nakládání s odpady, v platném znění.
3 | 014621_R | Poplatky za likvidaců odpadů nebezpečných - Kabely s plastovou izolací | t | 0.5 | [5 empty] | 0 |  | R | 1. Položka obsahuje: – veškeré poplatky provozovateli skládky, recyklační linky nebo jiného zařízení na zpracování nebo likvidaci odpadů související s převzetím, uložením, zpracováním nebo likvidací odpadu 2. Položka neobsahuje: – náklady spojené s dopravou odpadu z místa stavby na místo převzetí provozovatelem skládky, recyklační linky nebo jiného zařízení na zpracování nebo likvidaci odpadů 3. Způsob měření: Tunou se rozumí hmotnost odpadu vytříděného v souladu se zákonem č. 185/2001 Sb., o nakládání s odpady, v platném znění.
S | Celkem za 015 | Poplatky odpad | [7 empty] | 0
Díl: | 702 | Uložení kabelů - elektro
4 | 702511 | Průraz zdivem (příčkou) zděným tloušťky do 45 cm | kus | 5 | [5 empty] | 0 |  |  | 1. Položka obsahuje: – proražení otvoru zdivem o průřezu od 0,01 do 0,025m2 – úpravu a začištění omítky po montáži vedení – pomocné mechanismy 2. Položka neobsahuje: – protipožární ucpávku 3. Způsob měření: Udává se počet kusů kompletní konstrukce nebo práce.
S | Celkem za 702 | Uložení kabelů - elektro | [7 empty] | 0
Díl: | 703 | Kabelové rošty a lávky - elektro
5 | 703211 | Kabelový žlab nosný/drátěný žárově zinkovaný včetně upevnění a příslušenství světlé šířky do 100 mm | m | 32 | [5 empty] | 0 |  |  | 1. Položka obsahuje: – kompletní montáž, rozměření, upevnění, sváření, řezání, spojování a pod. – veškerý spojovací a montážní materiál vč. upevňovacího materiálu ( stojky, držáky, konzoly apod.) – elektrické pospojování – pomocné mechanismy a nátěr 2. Položka neobsahuje: – víko a kabelové příchytky 3. Způsob měření: Měří se metr délkový.
6 | 703764_R | Protipožární ucpávka prostupu kabelového pr. do 110mm, do EI 60 min., plynotěsná | kus | 1 | [5 empty] | 0 |  |  | Položka obsahuje: Dodávku a montáž protipožární ucpávky vč. příslušenství a pomocného materiálu, vyhotovéní a dodání atestu. Dále obsahuje cenu za pom. mechanismy včetně všech ostatních vedlejších nákladů.
S | Celkem za 703 | Kabelové rošty a lávky - elektro | [7 empty] | 0
Díl: | 741 | Elektroinstalační zařízení, hromosvod - elektro
7 | 741112 | Krabice (rozvodka) instalační přístrojová se svorkovnicí do 4 mm2 | kus | 18 | [5 empty] | 0 |  |  | 1. Položka obsahuje: – veškeré práce a materiál obsažený v názvu položky 2. Položka neobsahuje: X 3. Způsob měření: Udává se počet kusů kompletní konstrukce nebo práce.
8 | 741211 | Spínač instalační jednoduchý kompletní montáž na krabici | kus | 1 | [5 empty] | 0 |  |  | 1. Položka obsahuje: – kompletní přístroj vč. příslušenství 2. Položka neobsahuje: X 3. Způsob měření: Udává se počet kusů kompletní konstrukce nebo práce.
9 | 741221 | Spínač instalační dvojitý kompletní montáž na krabici | kus | 8 | [5 empty] | 0 |  |  | 1. Položka obsahuje: – veškeré práce a materiál obsažený v názvu položky 2. Položka neobsahuje: X 3. Způsob měření: Udává se počet kusů kompletní konstrukce nebo práce.
10 | 741311 | Zásuvka instalační jednoduchá, montáž na krabici | kus | 12 | [5 empty] | 0 |  |  | 1. Položka obsahuje: – veškeré práce a materiál obsažený v názvu položky 2. Položka neobsahuje: X 3. Způsob měření: Udává se počet kusů kompletní konstrukce nebo práce.
11 | 741533 | Svítidlo interiérové LED (IP20) do 26 - 45W | kus | 36 | [5 empty] | 0 |  |  | 1. Položka obsahuje: – veškeré práce a materiál obsažený v názvu položky 2. Položka neobsahuje: X 3. Způsob měření: Udává se počet kusů kompletní konstrukce nebo práce.
12 | 741541 | Svítidlo interiérové nouzové do 10W | kus | 1 | [5 empty] | 0 |  |  | 1. Položka obsahuje: – veškeré práce a materiál obsažený v názvu položky 2. Položka neobsahuje: X 3. Způsob měření: Udává se počet kusů kompletní konstrukce nebo práce.
13 | 741555 | Svítidlo interiérové - příplatek za designové svítidlo | kus | 18 | [5 empty] | 0 |  |  | 1. Položka obsahuje: – cenový rozdíl mezi běžným interiérovým svítidlem a svítidlem designovým 2. Položka neobsahuje: X 3. Způsob měření: Udává se počet kusů kompletní konstrukce nebo práce.
14 | 741611 | Topné těleso přímotop s termostatem do 1000W | kus | 3 | [5 empty] | 0 |  |  | 1. Položka obsahuje: – připojení k napájecí síti 2. Položka neobsahuje: X 3. Způsob měření: Udává se počet kusů kompletní konstrukce nebo práce.
15 | 741732 | Prostorový termostat 0-40 st.C | kus | 1 | [5 empty] | 0 |  |  | 1. Položka obsahuje: – veškeré práce a materiál obsažený v názvu položky 2. Položka neobsahuje: X 3. Způsob měření: Udává se počet kusů kompletní konstrukce nebo práce.
16 | 741Z01 | Demontáž interiérového svítidla | kus | 9 | [5 empty] | 0 |  |  | 1. Položka obsahuje: – všechny náklady na demontáž stávajícího zařízení se všemi pomocnými doplňujícími úpravami pro jeho likvidaci 2. Položka neobsahuje: X 3. Způsob měření: Měří se metr délkový v ose vodiče nebo lana.
17 | 741Z07 | Demontáž stávající elektroinstalace (v m2?) | m2 | 65 | [5 empty] | 0 |  |  | 1. Položka obsahuje: – veškeré práce a materiál obsažený v názvu položky 2. Položka neobsahuje: X 3. Způsob měření: Měří se metr čtverečný.
S | Celkem za 741 | Elektroinstalační zařízení, hromosvod - elektro | [7 empty] | 0
Díl: | 742 | Silnoproudé rozvody - elektro
18 | 742D11 | Kabel nn - dvou a třížílový Cu s plastovou izolací do 2,5mm2 | m | 712 | [5 empty] | 0 |  |  | 1. Položka obsahuje: – veškeré práce a materiál obsažený v názvu položky 2. Položka neobsahuje: X 3. Způsob měření: Měří se metr délkový v ose vodiče nebo lana.
19 | 742D12 | Kabel nn - dvou a třížílový Cu s plastovou izolací od 4 do 16mm2 | m | 324 | [5 empty] | 0 |  |  | 1. Položka obsahuje: – veškeré práce a materiál obsažený v názvu položky 2. Položka neobsahuje: X 3. Způsob měření: Měří se metr délkový v ose vodiče nebo lana.
20 | 742E11 | Kabel nn - čtyř a pětižílový Cu s plastovou izolací do 2,5mm2 | m | 86 | [5 empty] | 0 |  |  | 1. Položka obsahuje: – veškeré práce a materiál obsažený v názvu položky 2. Položka neobsahuje: X 3. Způsob měření: Měří se metr délkový v ose vodiče nebo lana.
21 | 742H11 | Ukončení dvou až pětižílového kabelu v rozvaděči nebo na přístroji do 2,5mm2 | kus | 50 | [5 empty] | 0 |  |  | 1. Položka obsahuje: – veškeré práce a materiál obsažený v názvu položky 2. Položka neobsahuje: X 3. Způsob měření: Udává se počet kusů kompletní konstrukce nebo práce.
22 | 742H12 | Ukončení dvou až pětižílového kabelu v rozvaděči nebo na přístroji od 4 do 16mm2 | kus | 3 | [5 empty] | 0 |  |  | 1. Položka obsahuje: – veškeré práce a materiál obsažený v názvu položky 2. Položka neobsahuje: X 3. Způsob měření: Udává se počet kusů kompletní konstrukce nebo práce.
23 | 742L15 | Označovací štítek na kabel | kus | 16 | [5 empty] | 0 |  |  | 1. Položka obsahuje: – veškeré práce a materiál obsažený v názvu položky 2. Položka neobsahuje: X 3. Způsob měření: Udává se počet kusů kompletní konstrukce nebo práce.
S | Celkem za 742 | Silnoproudé rozvody - elektro | [7 empty] | 0
Díl: | 743 | Silnoproudá zařízení (osvětlení, rozvaděče, skříně, EOV) - elektro
24 | 743Z39 | Demontáž rozvaděče osvětlení | kus | 1 | [5 empty] | 0 |  |  | 1. Položka obsahuje: – veškeré práce a materiál obsažený v názvu položky 2. Položka neobsahuje: X 3. Způsob měření: Udává se počet kusů kompletní konstrukce nebo práce.
S | Celkem za 743 | Silnoproudá zařízení (osvětlení, rozvaděče, skříně, EOV) - elektro | [7 empty] | 0
Díl: | 744 | Rozváděč nn (rozvodnice a vybavení) - elektro
25 | 744R55-R | Rozváděč RDK | kus | 2 | [5 empty] | 0 |  | R | 1. Položka obsahuje: – veškeré práce a materiál obsažený v názvu položky 2. Položka neobsahuje: X 3. Způsob měření: Udává se počet kusů kompletní konstrukce nebo práce.
26 | 744R56-R | Rozváděč RV7 | kus | 1 | [5 empty] | 0 |  | R | 1. Položka obsahuje: – veškeré práce a materiál obsažený v názvu položky 2. Položka neobsahuje: X 3. Způsob měření: Udává se počet kusů kompletní konstrukce nebo práce.
S | Celkem za 744 | Rozváděč nn (rozvodnice a vybavení) - elektro | [7 empty] | 0
Díl: | 747 | Zkoušky, revize a HZS - elektro
27 | 747111 | Kontrola rozvaděčů nn, silových - 1 pole | kus | 3 | [5 empty] | 0 |  |  | 1. Položka obsahuje: – veškeré práce a materiál obsažený v názvu položky 2. Položka neobsahuje: X 3. Způsob měření: Udává se počet kusů kompletní konstrukce nebo práce.
28 | 747213 | Celková prohlídka, zkoušení, měření a vyhotovení výchozí revizní zprávy, pro objem IN přes 500 do 1000 tis. Kč | kus | 1 | [5 empty] | 0 |  |  | 1. Položka obsahuje: – veškeré práce a materiál obsažený v názvu položky 2. Položka neobsahuje: X 3. Způsob měření: Udává se počet kusů kompletní konstrukce nebo práce.
29 | 747214 | Celková prohlídka, zkoušení, měření a vyhotovení výchozí revizní zprávy, pro objem IN - příplatek za každých dalších i započatých 500 tis. Kč | kus | 1 | [5 empty] | 0 |  |  | 1. Položka obsahuje: – cenu za celkovou prohlídku zařízení PS/SO, vč. měření, komplexních zkoušek a revizi zařízení tohoto PS/SO autorizovaným revizním technikem na silnoproudá zařízení podle požadavku ČSN, včetně hodnocení a vyhotovení celkové revizní zprávy 2. Položka neobsahuje: X 3. Způsob měření: Udává se počet kusů kompletní konstrukce nebo práce.
30 | 747301 | Provedení prohlídky a zkoušky právnickou osobou, vydání průkazu způsobilosti | kus | 1 | [5 empty] | 0 |  |  | 1. Položka obsahuje: – cenu za vyhotovení dokladu právnickou osobou o silnoproudých zařízeních a vydání průkazu způsobilosti 2. Položka neobsahuje: X 3. Způsob měření: Udává se počet kusů kompletní konstrukce nebo práce.
31 | 747541 | Měření intenzity osvětlení instalovaného v rozsahu tohoto SO/PS | kus | 1 | [5 empty] | 0 |  |  | 1. Položka obsahuje: – cenu za měření dle příslušných norem a předpisů, včetně vystavení protokolu 2. Položka neobsahuje: X 3. Způsob měření: Udává se počet kusů kompletní konstrukce nebo práce.
32 | 747701 | HZS Dokončovací montážní práce na elektrickém zařízení | hod | 4 | [5 empty] | 0 |  |  | 1. Položka obsahuje: – cenu za práce spojené s uváděním zařízení do provozu, drobné montážní práce v rozvaděčích, koordinaci se zhotoviteli souvisejících zařízení apod. 2. Položka neobsahuje: X 3. Způsob měření: Udává se čas v hodinách.
33 | 747702 | HZS Úprava zapojení stávajících kabelových skříní rozvaděčů | hod | 4 | [5 empty] | 0 |  |  | 1. Položka obsahuje: – cenu za veškeré náklady na provedení provizorních úprav zapojení stávajících kabelových skříní / rozvaděčů v průběhu výstavy ( pro montáž nových i provizorních kabelů, drobné úpravy výstroje apod. ) 2. Položka neobsahuje: X 3. Způsob měření: Udává se čas v hodinách.
34 | 747703 | HZS Zkušební provoz | hod | 4 | [5 empty] | 0 |  |  | 1. Položka obsahuje: – cenu za dobu kdy je zařízení po individálních zkouškách dáno do provozu s prokázáním technických a kvalitativních parametrů zařízení 2. Položka neobsahuje: X 3. Způsob měření: Udává se čas v hodinách.
35 | 747704 | HZS Zaškolení obsluhy | hod | 2 | [5 empty] | 0 |  |  | 1. Položka obsahuje: – cenu za dobu kdy je s funkcí seznamována obsluha zařízení, včetně odevzdání dokumentace skutečného provedení 2. Položka neobsahuje: X 3. Způsob měření: Udává se čas v hodinách.
36 | 747705 | HZS Manipulace na zařízeních prováděné provozovatelem | hod | 2 | [5 empty] | 0 |  |  | 1. Položka obsahuje: – cenu za manipulace na zařízeních prováděné provozovatelem nutných pro další práce zhotovitele na technologickém souboru 2. Položka neobsahuje: X 3. Způsob měření: Udává se čas v hodinách.
S | Celkem za 747 | Zkoušky, revize a HZS - elektro | [7 empty] | 0
Díl: | 748 | Ostatní
37 | 748151 | Bezpečnostní tabulka | kus | 5 | [5 empty] | 0 |  |  | 1. Položka obsahuje: – veškeré práce a materiál obsažený v názvu položky 2. Položka neobsahuje: X 3. Způsob měření: Udává se počet kusů kompletní konstrukce nebo práce.
S | Celkem za 748 | Ostatní | [7 empty] | 0
Note on A8: § 6a
Note on B8: § 6b 1.část
Note on C2: § 3
Note on C8: § 6c 1.část
Note on D4: § 2 v případě jiné klasifikace upravit údaj v závorce, např. (CZ-CC)
Note on D8: § 6d
Note on E8: § 6e
Note on N7: § 6b 2.část
Note on O7: § 6c 2.část
Note on P7: § 6f § 7
Note on U2: jiri.zakravsky: tools PSSOzzzzzz propertites Protection Lock "2*4"
Součet za Díl
Zaokrouhlit množství

## SO_11-15-07_ZTI
FORMULÁŘ 5 | [6 empty] | majitel HIM: | SŽDC |  | 0 |  | m | 1 | 0 | majitel, cena | SŽDC | ČD | OSTATNÍ
|  | SOUPIS PRACÍ | [7 empty] | Cena za objekt [Kč] |  | mj dle JKSO | počet mj | objektový ukazatel
Název stavby : |  | „Rekonstrukce žst. Jaroměř“ | [5 empty] | Číslo stavby | [6 empty] | hlavičky stavby
Název PS,SO : |  | Žst. Jaroměř, stavební úpravy v dopravní kanceláři - ZTI | Zatřídění objektu : (JKSO, JKPOV) |  |  |  |  | Číslo PS,SO | SO 11-15-07 |  |  | Číslo zakázky: |  | 15-082-234-PD | hlavičky objektu | Hlavní budova HZS:801 67
Datum zpracování : |  | 02/2017 | Část PD:
Firma, zpracovatel: |  | MORAVIA CONSULT Olomouc a.s, ing. Ivan Mička | [5 empty] | Datum aktualizace : | [6 empty] | hlavičky datumů | 24
Poř. | [6 empty] | C E N A |  |  |  | typ řádku | kód datové základny | Technická specifikace | Výkaz výměr | nadpisy sloupců | 18
číslo | Číslo |  | měrná |  | jednotková | Celková | dodávky |  | montáže | [5 empty] | nadpisy sloupců
pol. | položky | Název položky | jednotka | množství | hmotnost | hmotnost | jednotková | celkem | jednotková | celkem |  |  |  |  | nadpisy sloupců
| 1 | 2 | 3 | 4 | 5 | 6 | 7 | 8 | 9 | 10 | 12 | 13 | 14 | 15 | nadpisy sloupců
řádek s filtry
Díl: | 9 | Ostatní konstrukce a práce, bourání
1 | 1R | zapravení rýh po instalaci potrubí | m | 8 | [5 empty] | 0 | SP | R položka | Položka obsahuje montáž a dodávku pro provedení uvedené práce dle popisu položky. Popisy prací zahrnují veškerý materiál, výrobky a polotovary, včetně mimostaveništní a vnitrostaveništní dopravy, včetně naložení a složení, případně s uložením. Veškeré práce jsou obsaženy v textu položky. Pro tuto akci jednotkové ceny obsahují veškeré náklady spojené s umístěním a prováděním stavby a podmínkami výstavby t.j. dřívější "VRN a Ostatní náklady" rozpuštěny v jednotkových cenách položek. Měří se v tunách konstrukce nebo práce. Měrná jednotka: t
2 | 971033251 | Vybourání otvorů ve zdivu cihelném pl do 0,0225 m2 na MVC nebo MV tl do 450 mm | kus | 2 | [5 empty] | 0 | SP | R_položka | Položka obsahuje montáž a dodávku pro provedení uvedené práce dle popisu položky. Popisy prací zahrnují veškerý materiál, výrobky a polotovary, včetně mimostaveništní a vnitrostaveništní dopravy, včetně naložení a složení, případně s uložením. Veškeré práce jsou obsaženy v textu položky. Pro tuto akci jednotkové ceny obsahují veškeré náklady spojené s umístěním a prováděním stavby a podmínkami výstavby t.j. dřívější "VRN a Ostatní náklady" rozpuštěny v jednotkových cenách položek. Měří se v kompletu (viz. přenos samostatný rozpočet/soupis prací). Měrná jednotka: komplet
3 | 974031153 | Vysekání rýh ve zdivu cihelném hl do 100 mm š do 100 mm | m | 8 | [5 empty] | 0 | SP | R_položka | Položka obsahuje montáž a dodávku pro provedení uvedené práce dle popisu položky. Popisy prací zahrnují veškerý materiál, výrobky a polotovary, včetně mimostaveništní a vnitrostaveništní dopravy, včetně naložení a složení, případně s uložením. Veškeré práce jsou obsaženy v textu položky. Pro tuto akci jednotkové ceny obsahují veškeré náklady spojené s umístěním a prováděním stavby a podmínkami výstavby t.j. dřívější "VRN a Ostatní náklady" rozpuštěny v jednotkových cenách položek. Měří se v kompletu (viz. přenos samostatný rozpočet/soupis prací). Měrná jednotka: komplet
S | Celkem za 9 | Ostatní konstrukce a práce, bourání | [7 empty] | 0
Díl: | 997 | Přesun sutě
4 | 997013115 | Vnitrostaveništní doprava suti a vybouraných hmot pro budovy v do 18 m s použitím mechanizace | t | 0.168 | [5 empty] | 0 | SP | R_položka | Položka obsahuje montáž a dodávku pro provedení uvedené práce dle popisu položky. Popisy prací zahrnují veškerý materiál, výrobky a polotovary, včetně mimostaveništní a vnitrostaveništní dopravy, včetně naložení a složení, případně s uložením. Veškeré práce jsou obsaženy v textu položky. Pro tuto akci jednotkové ceny obsahují veškeré náklady spojené s umístěním a prováděním stavby a podmínkami výstavby t.j. dřívější "VRN a Ostatní náklady" rozpuštěny v jednotkových cenách položek. Měří se v kompletu (viz. přenos samostatný rozpočet/soupis prací). Měrná jednotka: komplet
S | Celkem za 997 | Přesun sutě | [7 empty] | 0
Díl: | 721 | Zdravotechnika - vnitřní kanalizace
5 | 721171915 | Potrubí z PP propojení potrubí DN 110 | kus | 1 | [5 empty] | 0 | SP | R_položka | Položka obsahuje montáž a dodávku pro provedení uvedené práce dle popisu položky. Popisy prací zahrnují veškerý materiál, výrobky a polotovary, včetně mimostaveništní a vnitrostaveništní dopravy, včetně naložení a složení, případně s uložením. Veškeré práce jsou obsaženy v textu položky. Pro tuto akci jednotkové ceny obsahují veškeré náklady spojené s umístěním a prováděním stavby a podmínkami výstavby t.j. dřívější "VRN a Ostatní náklady" rozpuštěny v jednotkových cenách položek. Měří se v kompletu (viz. přenos samostatný rozpočet/soupis prací). Měrná jednotka: komplet
6 | 721174042 | Potrubí kanalizační z PP připojovací systém HT DN 40 | m | 12 | [5 empty] | 0 | SP | R_položka | Položka obsahuje montáž a dodávku pro provedení uvedené práce dle popisu položky. Popisy prací zahrnují veškerý materiál, výrobky a polotovary, včetně mimostaveništní a vnitrostaveništní dopravy, včetně naložení a složení, případně s uložením. Veškeré práce jsou obsaženy v textu položky. Pro tuto akci jednotkové ceny obsahují veškeré náklady spojené s umístěním a prováděním stavby a podmínkami výstavby t.j. dřívější "VRN a Ostatní náklady" rozpuštěny v jednotkových cenách položek. Měří se v kompletu (viz. přenos samostatný rozpočet/soupis prací). Měrná jednotka: komplet
7 | 721194104 | Vyvedení a upevnění odpadních výpustek DN 40 | kus | 2 | [5 empty] | 0 | SP | R_položka | Položka obsahuje montáž a dodávku pro provedení uvedené práce dle popisu položky. Popisy prací zahrnují veškerý materiál, výrobky a polotovary, včetně mimostaveništní a vnitrostaveništní dopravy, včetně naložení a složení, případně s uložením. Veškeré práce jsou obsaženy v textu položky. Pro tuto akci jednotkové ceny obsahují veškeré náklady spojené s umístěním a prováděním stavby a podmínkami výstavby t.j. dřívější "VRN a Ostatní náklady" rozpuštěny v jednotkových cenách položek. Měří se v kompletu (viz. přenos samostatný rozpočet/soupis prací). Měrná jednotka: komplet
8 | 721290123 | Zkouška těsnosti potrubí kanalizace kouřem do DN 300 | m | 12 | [5 empty] | 0 | SP | R_položka | Položka obsahuje montáž a dodávku pro provedení uvedené práce dle popisu položky. Popisy prací zahrnují veškerý materiál, výrobky a polotovary, včetně mimostaveništní a vnitrostaveništní dopravy, včetně naložení a složení, případně s uložením. Veškeré práce jsou obsaženy v textu položky. Pro tuto akci jednotkové ceny obsahují veškeré náklady spojené s umístěním a prováděním stavby a podmínkami výstavby t.j. dřívější "VRN a Ostatní náklady" rozpuštěny v jednotkových cenách položek. Měří se v kompletu (viz. přenos samostatný rozpočet/soupis prací). Měrná jednotka: komplet
9 | 721300912 | Pročištění odpadů svislých v jednom podlaží do DN 200 | kus | 1 | [5 empty] | 0 | SP | R_položka | Položka obsahuje montáž a dodávku pro provedení uvedené práce dle popisu položky. Popisy prací zahrnují veškerý materiál, výrobky a polotovary, včetně mimostaveništní a vnitrostaveništní dopravy, včetně naložení a složení, případně s uložením. Veškeré práce jsou obsaženy v textu položky. Pro tuto akci jednotkové ceny obsahují veškeré náklady spojené s umístěním a prováděním stavby a podmínkami výstavby t.j. dřívější "VRN a Ostatní náklady" rozpuštěny v jednotkových cenách položek. Měří se v kompletu (viz. přenos samostatný rozpočet/soupis prací). Měrná jednotka: komplet
10 | 998721103 | Přesun hmot tonážní pro vnitřní kanalizace v objektech v do 24 m | t | 0.001 | [5 empty] | 0 | SP | R_položka | Položka obsahuje montáž a dodávku pro provedení uvedené práce dle popisu položky. Popisy prací zahrnují veškerý materiál, výrobky a polotovary, včetně mimostaveništní a vnitrostaveništní dopravy, včetně naložení a složení, případně s uložením. Veškeré práce jsou obsaženy v textu položky. Pro tuto akci jednotkové ceny obsahují veškeré náklady spojené s umístěním a prováděním stavby a podmínkami výstavby t.j. dřívější "VRN a Ostatní náklady" rozpuštěny v jednotkových cenách položek. Měří se v kompletu (viz. přenos samostatný rozpočet/soupis prací). Měrná jednotka: komplet
11 | 551618410 | vtok se zápachovou uzávěrkou DN 30 Kalich pro úkapy DN32 se zápachovou uzávěrkou a s přídavným uzávěrem (kuličkou) proti zápachu pro suchý stav | kus | 2 | [5 empty] | 0 | SP | R_položka | Položka obsahuje montáž a dodávku pro provedení uvedené práce dle popisu položky. Popisy prací zahrnují veškerý materiál, výrobky a polotovary, včetně mimostaveništní a vnitrostaveništní dopravy, včetně naložení a složení, případně s uložením. Veškeré práce jsou obsaženy v textu položky. Pro tuto akci jednotkové ceny obsahují veškeré náklady spojené s umístěním a prováděním stavby a podmínkami výstavby t.j. dřívější "VRN a Ostatní náklady" rozpuštěny v jednotkových cenách položek. Měří se v kompletu (viz. přenos samostatný rozpočet/soupis prací). Měrná jednotka: komplet
S | Celkem za 721 | Zdravotechnika - vnitřní kanalizace | [7 empty] | 0
Note on A8: § 6a
Note on C2: § 3
Note on C8: § 6c 1.část
Note on D4: § 2 v případě jiné klasifikace upravit údaj v závorce, např. (CZ-CC)
Note on D8: § 6d
Note on E8: § 6e
Note on P7: § 6f § 7
Note on U2: jiri.zakravsky: tools PSSOzzzzzz propertites Protection Lock "2*4"