## SO_11-15-05_ASŘ
FORMULÁŘ 5 | [6 empty] | majitel HIM: | SŽDC |  | 0 |  | m | 1 | 0 | majitel, cena | SŽDC | ČD | OSTATNÍ
|  | SOUPIS PRACÍ | [7 empty] | Cena za objekt [Kč] |  | mj dle JKSO | počet mj | objektový ukazatel
Název stavby : |  | Rekonstrukce žst. Jaroměř | [5 empty] | Číslo stavby | [6 empty] | hlavičky stavby
Název PS,SO : |  | Žst. Jaroměř, zastřešení nástupišť a výstupu z podchodu | Zatřídění objektu : (JKSO, JKPOV) | 812 51 |  |  |  | Číslo PS,SO | SO 11-15-05 |  |  | Číslo zakázky: |  | 16-077-231-PS | hlavičky objektu | Žst. Jaroměř, zastřešení nástupišť a výstupu z podchodu:823 51
Datum zpracování : |  | 07/2017 | Část PD:
Firma, zpracovatel: |  | MORAVIA CONSULT Olomouc a.s, Zdeněk Ambrož | [5 empty] | Datum aktualizace : |  | 6..11.2017 |  |  |  |  | hlavičky datumů | 62
Poř. | [6 empty] | C E N A |  |  |  | typ řádku | kód datové základny | Technická specifikace | Výkaz výměr | nadpisy sloupců | 56
číslo | Číslo |  | měrná |  | jednotková | Celková | dodávky |  | montáže | [5 empty] | nadpisy sloupců
pol. | položky | Název položky | jednotka | množství | hmotnost | hmotnost | jednotková | celkem | jednotková | celkem |  |  |  |  | nadpisy sloupců
| 1 | 2 | 3 | 4 | 5 | 6 | 7 | 8 | 9 | 10 | 12 | 13 | 14 | 15 | nadpisy sloupců
řádek s filtry
Díl: | 033 | Dopravní zařízení: | [8 empty] | SD
1 | 3301001R | Opláštění výtahových šachet sklem 10+66.4 - dodávka | m2 | 135 | 0 | 0 |  |  |  | 0 | SP | R pol. | Položka obsahuje montáž a dodávku pro provedení uvedené práce dle popisu položky. Popisy prací zahrnují veškerý materiál, výrobky a polotovary, včetně mimostaveništní a vnitrostaveništní dopravy, včetně naložení a složení, případně s uložením. Veškeré práce jsou obsaženy v textu položky. Pro tuto akci jednotkové ceny obsahují veškeré náklady spojené s umístěním a prováděním stavby a podmínkami výstavby t.j. dřívější "VRN a Ostatní náklady" rozpuštěny v jednotkových cenách položek. Měří se v tunách konstrukce nebo práce. Měrná jednotka: t | 1: Dle technické zprávy, výkresových příloh projektové dokumentace, TKP staveb státních drah a výkazů materiálu projektu. 2: opláštění výtahových šachet ditermálním sklem ESG 10+15mm, mezera Ar + ESG 66,4 - dodávka; 3: 135,00
2 | 3301002R | Opláštění výtahových šachet sklem 10+66.4 - montáž | m2 | 135 | 0 | 0 |  |  |  | 0 | SP | R pol. | Položka obsahuje montáž a dodávku pro provedení uvedené práce dle popisu položky. Popisy prací zahrnují veškerý materiál, výrobky a polotovary, včetně mimostaveništní a vnitrostaveništní dopravy, včetně naložení a složení, případně s uložením. Veškeré práce jsou obsaženy v textu položky. Pro tuto akci jednotkové ceny obsahují veškeré náklady spojené s umístěním a prováděním stavby a podmínkami výstavby t.j. dřívější "VRN a Ostatní náklady" rozpuštěny v jednotkových cenách položek. Měří se v tunách konstrukce nebo práce. Měrná jednotka: t | 1: Dle technické zprávy, výkresových příloh projektové dokumentace, TKP staveb státních drah a výkazů materiálu projektu. 2: opláštění výtahových šachet ditermálním sklem ESG 10+15mm, mezera Ar + ESG 66,4 - montáž; 3: 135,00
3 | 3301003R | Zasklívací těsnění | m | 291 | 0 | 0 |  |  |  | 0 | SP | R pol. | Položka obsahuje montáž a dodávku pro provedení uvedené práce dle popisu položky. Popisy prací zahrnují veškerý materiál, výrobky a polotovary, včetně mimostaveništní a vnitrostaveništní dopravy, včetně naložení a složení, případně s uložením. Veškeré práce jsou obsaženy v textu položky. Pro tuto akci jednotkové ceny obsahují veškeré náklady spojené s umístěním a prováděním stavby a podmínkami výstavby t.j. dřívější "VRN a Ostatní náklady" rozpuštěny v jednotkových cenách položek. Měří se v tunách konstrukce nebo práce. Měrná jednotka: t | 1: Dle technické zprávy, výkresových příloh projektové dokumentace, TKP staveb státních drah a výkazů materiálu projektu. 2: Zasklívací těsnění, tmel - kompletní provedení; 3: 291,00
4 | 3301004R | Větrací mřížka | kus | 3 | 0 | 0 |  |  |  | 0 | SP | R pol. | Položka obsahuje montáž a dodávku pro provedení uvedené práce dle popisu položky. Popisy prací zahrnují veškerý materiál, výrobky a polotovary, včetně mimostaveništní a vnitrostaveništní dopravy, včetně naložení a složení, případně s uložením. Veškeré práce jsou obsaženy v textu položky. Pro tuto akci jednotkové ceny obsahují veškeré náklady spojené s umístěním a prováděním stavby a podmínkami výstavby t.j. dřívější "VRN a Ostatní náklady" rozpuštěny v jednotkových cenách položek. Měří se v tunách konstrukce nebo práce. Měrná jednotka: t | 1: Dle technické zprávy, výkresových příloh projektové dokumentace, TKP staveb státních drah a výkazů materiálu projektu. 2: Větrací mřížka AISI - komplet provedení; 3: 3
5 | 3301005R | Oplechování kolem dveří | kpl | 3 | 0 | 0 |  |  |  | 0 | SP | R pol. | Položka obsahuje montáž a dodávku pro provedení uvedené práce dle popisu položky. Popisy prací zahrnují veškerý materiál, výrobky a polotovary, včetně mimostaveništní a vnitrostaveništní dopravy, včetně naložení a složení, případně s uložením. Veškeré práce jsou obsaženy v textu položky. Pro tuto akci jednotkové ceny obsahují veškeré náklady spojené s umístěním a prováděním stavby a podmínkami výstavby t.j. dřívější "VRN a Ostatní náklady" rozpuštěny v jednotkových cenách položek. Měří se v tunách konstrukce nebo práce. Měrná jednotka: t | 1: Dle technické zprávy, výkresových příloh projektové dokumentace, TKP staveb státních drah a výkazů materiálu projektu. 2: Oplechování kolem dveří AISI - komplet provedení; 3: 3
6 | 3301006R | Obvodové madlo | m | 56.4 | 0 | 0 |  |  |  | 0 | SP | R pol. | Položka obsahuje montáž a dodávku pro provedení uvedené práce dle popisu položky. Popisy prací zahrnují veškerý materiál, výrobky a polotovary, včetně mimostaveništní a vnitrostaveništní dopravy, včetně naložení a složení, případně s uložením. Veškeré práce jsou obsaženy v textu položky. Pro tuto akci jednotkové ceny obsahují veškeré náklady spojené s umístěním a prováděním stavby a podmínkami výstavby t.j. dřívější "VRN a Ostatní náklady" rozpuštěny v jednotkových cenách položek. Měří se v tunách konstrukce nebo práce. Měrná jednotka: t | 1: Dle technické zprávy, výkresových příloh projektové dokumentace, TKP staveb státních drah a výkazů materiálu projektu. 2: Obvodové madlo AISI - komplet provedení; 3: 56,40
S | Celkem za 033 | Dopravní zařízení: |  |  |  | 0 |  |  |  | 0
Díl: | 10 | Zemní práce: | [8 empty] | SD
7 | 131201101 | Hloubení jam nezapažených v hornině tř. 3 objemu do 100 m3 | m3 | 120.7 |  | 0 |  |  |  | 0 | SP | HSV | Zpracováno dle metodiky Katalogů popisů a směrných cen stavebních prací navazující na všeobecné podmínky obsažené v Úvodním katalogu "Pravidla S" pro užití katalogů směrných cen stavebních prací a jednotlivých ustanovení ceníků a položek, včetně doplňkových popisů a poznámek k jednotlivým položkám. Popisy prací zahrnují veškerý materiál, výrobky a polotovary (vč. ztratného), mimostaveništní a vnitrostaveništní dopravu, naložení a složení, případně uložení, potřebná lešení a podpěrné konstrukce. Technická specifikace položky vychází z textace Katalogových popisů a směrných cen stavebních prací ÚRS včetně příslušných poznámek k souborům cen.Pro tuto akci jednotkové ceny obsahují veškeré náklady spojené s umístěním a prováděním stavby a podmínkami výstavby t.j. dřívější "VRN a Ostatní náklady" rozpuštěny v jednotkových cenách položek. | 1: Dle technické zprávy, výkresových příloh projektové dokumentace, TKP staveb státních drah a výkazů materiálu projektu. 2: 120,70
8 | 131201109 | Příplatek za lepivost u hloubení jam nezapažených v hornině tř. 3 | m3 | 120.7 |  | 0 |  |  |  | 0 | SP | HSV | Zpracováno dle metodiky Katalogů popisů a směrných cen stavebních prací navazující na všeobecné podmínky obsažené v Úvodním katalogu "Pravidla S" pro užití katalogů směrných cen stavebních prací a jednotlivých ustanovení ceníků a položek, včetně doplňkových popisů a poznámek k jednotlivým položkám. Popisy prací zahrnují veškerý materiál, výrobky a polotovary (vč. ztratného), mimostaveništní a vnitrostaveništní dopravu, naložení a složení, případně uložení, potřebná lešení a podpěrné konstrukce. Technická specifikace položky vychází z textace Katalogových popisů a směrných cen stavebních prací ÚRS včetně příslušných poznámek k souborům cen.Pro tuto akci jednotkové ceny obsahují veškeré náklady spojené s umístěním a prováděním stavby a podmínkami výstavby t.j. dřívější "VRN a Ostatní náklady" rozpuštěny v jednotkových cenách položek.
9 | 132201101 | Hloubení rýh š do 600 mm v hornině tř. 3 objemu do 100 m3 | m3 | 6.6 |  | 0 |  |  |  | 0 | SP | HSV | Zpracováno dle metodiky Katalogů popisů a směrných cen stavebních prací navazující na všeobecné podmínky obsažené v Úvodním katalogu "Pravidla S" pro užití katalogů směrných cen stavebních prací a jednotlivých ustanovení ceníků a položek, včetně doplňkových popisů a poznámek k jednotlivým položkám. Popisy prací zahrnují veškerý materiál, výrobky a polotovary (vč. ztratného), mimostaveništní a vnitrostaveništní dopravu, naložení a složení, případně uložení, potřebná lešení a podpěrné konstrukce. Technická specifikace položky vychází z textace Katalogových popisů a směrných cen stavebních prací ÚRS včetně příslušných poznámek k souborům cen.Pro tuto akci jednotkové ceny obsahují veškeré náklady spojené s umístěním a prováděním stavby a podmínkami výstavby t.j. dřívější "VRN a Ostatní náklady" rozpuštěny v jednotkových cenách položek. | 1: Dle technické zprávy, výkresových příloh projektové dokumentace, TKP staveb státních drah a výkazů materiálu projektu. 2: 6,60
10 | 132201109 | Příplatek za lepivost k hloubení rýh š do 600 mm v hornině tř. 3 | m3 | 6.6 |  | 0 |  |  |  | 0 | SP | HSV | Zpracováno dle metodiky Katalogů popisů a směrných cen stavebních prací navazující na všeobecné podmínky obsažené v Úvodním katalogu "Pravidla S" pro užití katalogů směrných cen stavebních prací a jednotlivých ustanovení ceníků a položek, včetně doplňkových popisů a poznámek k jednotlivým položkám. Popisy prací zahrnují veškerý materiál, výrobky a polotovary (vč. ztratného), mimostaveništní a vnitrostaveništní dopravu, naložení a složení, případně uložení, potřebná lešení a podpěrné konstrukce. Technická specifikace položky vychází z textace Katalogových popisů a směrných cen stavebních prací ÚRS včetně příslušných poznámek k souborům cen.Pro tuto akci jednotkové ceny obsahují veškeré náklady spojené s umístěním a prováděním stavby a podmínkami výstavby t.j. dřívější "VRN a Ostatní náklady" rozpuštěny v jednotkových cenách položek.
11 | 162701105 | Vodorovné přemístění do 10000 m výkopku/sypaniny z horniny tř. 1 až 4 | m3 | 84.9 |  | 0 |  |  |  | 0 | SP | HSV | Zpracováno dle metodiky Katalogů popisů a směrných cen stavebních prací navazující na všeobecné podmínky obsažené v Úvodním katalogu "Pravidla S" pro užití katalogů směrných cen stavebních prací a jednotlivých ustanovení ceníků a položek, včetně doplňkových popisů a poznámek k jednotlivým položkám. Popisy prací zahrnují veškerý materiál, výrobky a polotovary (vč. ztratného), mimostaveništní a vnitrostaveništní dopravu, naložení a složení, případně uložení, potřebná lešení a podpěrné konstrukce. Technická specifikace položky vychází z textace Katalogových popisů a směrných cen stavebních prací ÚRS včetně příslušných poznámek k souborům cen.Pro tuto akci jednotkové ceny obsahují veškeré náklady spojené s umístěním a prováděním stavby a podmínkami výstavby t.j. dřívější "VRN a Ostatní náklady" rozpuštěny v jednotkových cenách položek. | 1: Dle technické zprávy, výkresových příloh projektové dokumentace, TKP staveb státních drah a výkazů materiálu projektu. 2: 120,70+6,60-42,40
12 | 162701109 | Příplatek k vodorovnému přemístění výkopku/sypaniny z horniny tř. 1 až 4 ZKD 1000 m přes 10000 m | m3 | 3226.2 |  | 0 |  |  |  | 0 | SP | HSV | Zpracováno dle metodiky Katalogů popisů a směrných cen stavebních prací navazující na všeobecné podmínky obsažené v Úvodním katalogu "Pravidla S" pro užití katalogů směrných cen stavebních prací a jednotlivých ustanovení ceníků a položek, včetně doplňkových popisů a poznámek k jednotlivým položkám. Popisy prací zahrnují veškerý materiál, výrobky a polotovary (vč. ztratného), mimostaveništní a vnitrostaveništní dopravu, naložení a složení, případně uložení, potřebná lešení a podpěrné konstrukce. Technická specifikace položky vychází z textace Katalogových popisů a směrných cen stavebních prací ÚRS včetně příslušných poznámek k souborům cen.Pro tuto akci jednotkové ceny obsahují veškeré náklady spojené s umístěním a prováděním stavby a podmínkami výstavby t.j. dřívější "VRN a Ostatní náklady" rozpuštěny v jednotkových cenách položek. | 1: Dle technické zprávy, výkresových příloh projektové dokumentace, TKP staveb státních drah a výkazů materiálu projektu. 2: celková vzdálenost 48km; 3: 84,90*38
13 | 171201201 | Uložení sypaniny na skládky | m3 | 84.9 |  | 0 |  |  |  | 0 | SP | HSV | Zpracováno dle metodiky Katalogů popisů a směrných cen stavebních prací navazující na všeobecné podmínky obsažené v Úvodním katalogu "Pravidla S" pro užití katalogů směrných cen stavebních prací a jednotlivých ustanovení ceníků a položek, včetně doplňkových popisů a poznámek k jednotlivým položkám. Popisy prací zahrnují veškerý materiál, výrobky a polotovary (vč. ztratného), mimostaveništní a vnitrostaveništní dopravu, naložení a složení, případně uložení, potřebná lešení a podpěrné konstrukce. Technická specifikace položky vychází z textace Katalogových popisů a směrných cen stavebních prací ÚRS včetně příslušných poznámek k souborům cen.Pro tuto akci jednotkové ceny obsahují veškeré náklady spojené s umístěním a prováděním stavby a podmínkami výstavby t.j. dřívější "VRN a Ostatní náklady" rozpuštěny v jednotkových cenách položek. | 1: Dle technické zprávy, výkresových příloh projektové dokumentace, TKP staveb státních drah a výkazů materiálu projektu. 2: 84,90
14 | 174101101 | Zásyp jam, šachet rýh nebo kolem objektů sypaninou se zhutněním | m3 | 42.4 |  | 0 |  |  |  | 0 | SP | HSV | Zpracováno dle metodiky Katalogů popisů a směrných cen stavebních prací navazující na všeobecné podmínky obsažené v Úvodním katalogu "Pravidla S" pro užití katalogů směrných cen stavebních prací a jednotlivých ustanovení ceníků a položek, včetně doplňkových popisů a poznámek k jednotlivým položkám. Popisy prací zahrnují veškerý materiál, výrobky a polotovary (vč. ztratného), mimostaveništní a vnitrostaveništní dopravu, naložení a složení, případně uložení, potřebná lešení a podpěrné konstrukce. Technická specifikace položky vychází z textace Katalogových popisů a směrných cen stavebních prací ÚRS včetně příslušných poznámek k souborům cen.Pro tuto akci jednotkové ceny obsahují veškeré náklady spojené s umístěním a prováděním stavby a podmínkami výstavby t.j. dřívější "VRN a Ostatní náklady" rozpuštěny v jednotkových cenách položek. | 1: Dle technické zprávy, výkresových příloh projektové dokumentace, TKP staveb státních drah a výkazů materiálu projektu. 2: 120,70+6,60-84,90
S | Celkem za 10 | Zemní práce: |  |  |  | 0 |  |  |  | 0
Díl: | 20 | Základy: | [8 empty] | SD
15 | 21234111R | Podkladní mezerovitý beton | m3 | 1.763 | 1.922 | 3.3885 |  |  |  | 0 | SP | R pol. | Položka obsahuje montáž a dodávku pro provedení uvedené práce dle popisu položky. Popisy prací zahrnují veškerý materiál, výrobky a polotovary, včetně mimostaveništní a vnitrostaveništní dopravy, včetně naložení a složení, případně s uložením. Veškeré práce jsou obsaženy v textu položky. Pro tuto akci jednotkové ceny obsahují veškeré náklady spojené s umístěním a prováděním stavby a podmínkami výstavby t.j. dřívější "VRN a Ostatní náklady" rozpuštěny v jednotkových cenách položek. Měří se v tunách konstrukce nebo práce. Měrná jednotka: t | 1: Dle technické zprávy, výkresových příloh projektové dokumentace, TKP staveb státních drah a výkazů materiálu projektu. 2: základová patka pod sloup A4a, v.č. 12; 3: 1,10*1,10*0,25 4: základová patka pod sloup A5a., v.č. 13; 5: 1,10*1,10*0,25 6: opěrná zídka, část 1., v.č. 14; 7: 4,385*0,66*0,25 8: opěrná zídka, část 3., v.č. 17; 9: (3,463+0,317)*0,46*0,25
16 | 275321611 | Základové patky ze ŽB bez zvýšených nároků na prostředí tř. C 30/37 | m3 | 66.935 | 2.4533 | 164.211 |  |  |  | 0 | SP | HSV | Zpracováno dle metodiky Katalogů popisů a směrných cen stavebních prací navazující na všeobecné podmínky obsažené v Úvodním katalogu "Pravidla S" pro užití katalogů směrných cen stavebních prací a jednotlivých ustanovení ceníků a položek, včetně doplňkových popisů a poznámek k jednotlivým položkám. Popisy prací zahrnují veškerý materiál, výrobky a polotovary (vč. ztratného), mimostaveništní a vnitrostaveništní dopravu, naložení a složení, případně uložení, potřebná lešení a podpěrné konstrukce. Technická specifikace položky vychází z textace Katalogových popisů a směrných cen stavebních prací ÚRS včetně příslušných poznámek k souborům cen.Pro tuto akci jednotkové ceny obsahují veškeré náklady spojené s umístěním a prováděním stavby a podmínkami výstavby t.j. dřívější "VRN a Ostatní náklady" rozpuštěny v jednotkových cenách položek. | 1: Dle technické zprávy, výkresových příloh projektové dokumentace, TKP staveb státních drah a výkazů materiálu projektu. 2: základová patka pod sloupy B1, C1, B6, C6; 3: v.č. 08; 2,40*2,00*1,40*4 4: základová patka pod sloupy B2, C2, B5, C5; 5: v.č. 09; 1,40*1,40*1,40*8 6: základová patka pod sloup A1; 7: v.č. 10; 2,20*2,20*1,60 8: základová patka pod sloup A6; 9: v.č. 11; 2,60*1,50*1,60 10: základová patka pod sloup A4a; 11: v.č. 12; 0,80*0,80*0,55 12: základová patka pod sloup A5a; 13: v.č. 13; 0,80*0,80*0,55-0,595*0,10*0,55 14: základová patka pod sloupy A4b, A5b; 15: v.č. 14; 5,04*1,20*0,50+0,70*0,66*0,097+0,80*0,66*0,097+3,54*0,32*0,22 16: 0,522*0,32*0,597-(0,522*0,32*0,26)/2
17 | 275351215 | Zřízení bednění stěn základových patek | m2 | 151.778 | 0.00103 | 0.1563 |  |  |  | 0 | SP | HSV | Zpracováno dle metodiky Katalogů popisů a směrných cen stavebních prací navazující na všeobecné podmínky obsažené v Úvodním katalogu "Pravidla S" pro užití katalogů směrných cen stavebních prací a jednotlivých ustanovení ceníků a položek, včetně doplňkových popisů a poznámek k jednotlivým položkám. Popisy prací zahrnují veškerý materiál, výrobky a polotovary (vč. ztratného), mimostaveništní a vnitrostaveništní dopravu, naložení a složení, případně uložení, potřebná lešení a podpěrné konstrukce. Technická specifikace položky vychází z textace Katalogových popisů a směrných cen stavebních prací ÚRS včetně příslušných poznámek k souborům cen.Pro tuto akci jednotkové ceny obsahují veškeré náklady spojené s umístěním a prováděním stavby a podmínkami výstavby t.j. dřívější "VRN a Ostatní náklady" rozpuštěny v jednotkových cenách položek. | 1: Dle technické zprávy, výkresových příloh projektové dokumentace, TKP staveb státních drah a výkazů materiálu projektu. 2: základová patka pod sloupy B1, C1, B6, C6; 3: v.č. 08; (2,40+2,00)*2*1,40*4 4: základová patka pod sloupy B2, C2, B5, C5; 5: v.č. 09; (1,40+1,40)*2*1,40*8 6: základová patka pod sloup A1; 7: v.č. 10; (2,20+2,20)*2*1,60 8: základová patka pod sloup A6; 9: v.č. 11; (2,60+1,50)*2*1,60 10: základová patka pod sloup A4a; 11: v.č. 12; 0,80*4*0,55 12: základová patka pod sloup A5a; 13: v.č. 13; 0,80*4*0,55 14: základová patka pod sloupy A4b, A5b; 15: v.č. 14; ( 5,04+1,20)*2*0,50+(0,70+0,66)*2*0,097+(0,80+0,66)*2*0,097 16: 3,54*0,22*2+0,32*0,123*2+(0,522*0,597*2+0,32*0,46)-(0,522*0,26)/2*2
18 | 275351216 | Odstranění bednění stěn základových patek | m2 | 151.778 |  | 0 |  |  |  | 0 | SP | HSV | Zpracováno dle metodiky Katalogů popisů a směrných cen stavebních prací navazující na všeobecné podmínky obsažené v Úvodním katalogu "Pravidla S" pro užití katalogů směrných cen stavebních prací a jednotlivých ustanovení ceníků a položek, včetně doplňkových popisů a poznámek k jednotlivým položkám. Popisy prací zahrnují veškerý materiál, výrobky a polotovary (vč. ztratného), mimostaveništní a vnitrostaveništní dopravu, naložení a složení, případně uložení, potřebná lešení a podpěrné konstrukce. Technická specifikace položky vychází z textace Katalogových popisů a směrných cen stavebních prací ÚRS včetně příslušných poznámek k souborům cen.Pro tuto akci jednotkové ceny obsahují veškeré náklady spojené s umístěním a prováděním stavby a podmínkami výstavby t.j. dřívější "VRN a Ostatní náklady" rozpuštěny v jednotkových cenách položek. | 1: Dle technické zprávy, výkresových příloh projektové dokumentace, TKP staveb státních drah a výkazů materiálu projektu. 2: základová patka pod sloupy B1, C1, B6, C6; 3: v.č. 08; (2,40+2,00)*2*1,40*4 4: základová patka pod sloupy B2, C2, B5, C5; 5: v.č. 09; (1,40+1,40)*2*1,40*8 6: základová patka pod sloup A1; 7: v.č. 10; (2,20+2,20)*2*1,60 8: základová patka pod sloup A6; 9: v.č. 11; (2,60+1,50)*2*1,60 10: základová patka pod sloup A4a; 11: v.č. 12; 0,80*4*0,55 12: základová patka pod sloup A5a; 13: v.č. 13; 0,80*4*0,55 14: základová patka pod sloupy A4b, A5b; 15: v.č. 14; ( 5,04+1,20)*2*0,50+(0,70+0,66)*2*0,097+(0,80+0,66)*2*0,097 16: 3,54*0,22*2+0,32*0,123*2+(0,522*0,597*2+0,32*0,46)-(0,522*0,26)/2*2
19 | 275361821 | Výztuž základových patek betonářskou ocelí 10 505 (R) | t | 1.369 | 1.0602 | 1.4514 |  |  |  | 0 | SP | HSV | Zpracováno dle metodiky Katalogů popisů a směrných cen stavebních prací navazující na všeobecné podmínky obsažené v Úvodním katalogu "Pravidla S" pro užití katalogů směrných cen stavebních prací a jednotlivých ustanovení ceníků a položek, včetně doplňkových popisů a poznámek k jednotlivým položkám. Popisy prací zahrnují veškerý materiál, výrobky a polotovary (vč. ztratného), mimostaveništní a vnitrostaveništní dopravu, naložení a složení, případně uložení, potřebná lešení a podpěrné konstrukce. Technická specifikace položky vychází z textace Katalogových popisů a směrných cen stavebních prací ÚRS včetně příslušných poznámek k souborům cen.Pro tuto akci jednotkové ceny obsahují veškeré náklady spojené s umístěním a prováděním stavby a podmínkami výstavby t.j. dřívější "VRN a Ostatní náklady" rozpuštěny v jednotkových cenách položek. | 1: Dle technické zprávy, výkresových příloh projektové dokumentace, TKP staveb státních drah a výkazů materiálu projektu. 2: základová patka pod sloupy B1, C1, B6, C6; 3: v.č. 08; 86,50*4/1000 4: základová patka pod sloupy B2, C2, B5, C5; 5: v.č. 09; 47,40*8/1000 6: základová patka pod sloup A1; 7: v.č. 10; 88,40/1000 8: základová patka pod sloup A6; 9: v.č. 11; 296,10/1000 10: základová patka pod sloup A4a; 11: v.č. 12; 11,40/1000 12: základová patka pod sloup A5a; 13: v.č. 13; 10,10/1000 14: základová patka pod sloup A4b, A5b; 15: v.č. 14; 237,50/1000
20 | 279311115 | Postupné podbetonování základového zdiva prostým betonem tř. C 20/25 | m3 | 5.85 | 2.4533 | 14.3517 |  |  |  | 0 | SP | HSV | Zpracováno dle metodiky Katalogů popisů a směrných cen stavebních prací navazující na všeobecné podmínky obsažené v Úvodním katalogu "Pravidla S" pro užití katalogů směrných cen stavebních prací a jednotlivých ustanovení ceníků a položek, včetně doplňkových popisů a poznámek k jednotlivým položkám. Popisy prací zahrnují veškerý materiál, výrobky a polotovary (vč. ztratného), mimostaveništní a vnitrostaveništní dopravu, naložení a složení, případně uložení, potřebná lešení a podpěrné konstrukce. Technická specifikace položky vychází z textace Katalogových popisů a směrných cen stavebních prací ÚRS včetně příslušných poznámek k souborům cen.Pro tuto akci jednotkové ceny obsahují veškeré náklady spojené s umístěním a prováděním stavby a podmínkami výstavby t.j. dřívější "VRN a Ostatní náklady" rozpuštěny v jednotkových cenách položek. | 1: Dle technické zprávy, výkresových příloh projektové dokumentace, TKP staveb státních drah a výkazů materiálu projektu. 2: podbetonování základů u stávajícího přístřešku; 3: 3,60 4: podbetonování kce podchodu na nezámrznou hloubku v návaznosti na opěrnou zídku č.1; 2,25
S | Celkem za 20 | Základy: |  |  |  | 183.5589 |  |  |  | 0
Díl: | 30 | Svislé konstrukce: | [8 empty] | SD
21 | 327323128 | Opěrné zdi a valy ze ŽB tř. C 30/37 | m3 | 4.385 | 2.4533 | 10.7577 |  |  |  | 0 | SP | HSV | Zpracováno dle metodiky Katalogů popisů a směrných cen stavebních prací navazující na všeobecné podmínky obsažené v Úvodním katalogu "Pravidla S" pro užití katalogů směrných cen stavebních prací a jednotlivých ustanovení ceníků a položek, včetně doplňkových popisů a poznámek k jednotlivým položkám. Popisy prací zahrnují veškerý materiál, výrobky a polotovary (vč. ztratného), mimostaveništní a vnitrostaveništní dopravu, naložení a složení, případně uložení, potřebná lešení a podpěrné konstrukce. Technická specifikace položky vychází z textace Katalogových popisů a směrných cen stavebních prací ÚRS včetně příslušných poznámek k souborům cen.Pro tuto akci jednotkové ceny obsahují veškeré náklady spojené s umístěním a prováděním stavby a podmínkami výstavby t.j. dřívější "VRN a Ostatní náklady" rozpuštěny v jednotkových cenách položek. | 1: Dle technické zprávy, výkresových příloh projektové dokumentace, TKP staveb státních drah a výkazů materiálu projektu. 2: opěrná zídka, část 1., v.č. 15 3: 4,405*0,36*1,35 4: opěrná zídka, část 3., v.č. 17 5: 5,979*0,36*1,35-2,20*0,36*0,835
22 | 327351211 | Bednění opěrných zdí a valů svislých i skloněných zřízení | m2 | 27.7 | 0.00251 | 0.0695 |  |  |  | 0 | SP | HSV | Zpracováno dle metodiky Katalogů popisů a směrných cen stavebních prací navazující na všeobecné podmínky obsažené v Úvodním katalogu "Pravidla S" pro užití katalogů směrných cen stavebních prací a jednotlivých ustanovení ceníků a položek, včetně doplňkových popisů a poznámek k jednotlivým položkám. Popisy prací zahrnují veškerý materiál, výrobky a polotovary (vč. ztratného), mimostaveništní a vnitrostaveništní dopravu, naložení a složení, případně uložení, potřebná lešení a podpěrné konstrukce. Technická specifikace položky vychází z textace Katalogových popisů a směrných cen stavebních prací ÚRS včetně příslušných poznámek k souborům cen.Pro tuto akci jednotkové ceny obsahují veškeré náklady spojené s umístěním a prováděním stavby a podmínkami výstavby t.j. dřívější "VRN a Ostatní náklady" rozpuštěny v jednotkových cenách položek. | 1: Dle technické zprávy, výkresových příloh projektové dokumentace, TKP staveb státních drah a výkazů materiálu projektu. 2: opěrná zídka, část 1., v.č. 15 3: (4,405+0,36)*2*1,35 4: opěrná zídka, část 3., v.č. 17 5: (5,979+0,36)*2*1,35-2,20*0,835*2 6: (2,20+0,835*2)*0,36
23 | 327351221 | Bednění opěrných zdí a valů svislých i skloněných odstranění | m2 | 27.7 |  | 0 |  |  |  | 0 | SP | HSV | Zpracováno dle metodiky Katalogů popisů a směrných cen stavebních prací navazující na všeobecné podmínky obsažené v Úvodním katalogu "Pravidla S" pro užití katalogů směrných cen stavebních prací a jednotlivých ustanovení ceníků a položek, včetně doplňkových popisů a poznámek k jednotlivým položkám. Popisy prací zahrnují veškerý materiál, výrobky a polotovary (vč. ztratného), mimostaveništní a vnitrostaveništní dopravu, naložení a složení, případně uložení, potřebná lešení a podpěrné konstrukce. Technická specifikace položky vychází z textace Katalogových popisů a směrných cen stavebních prací ÚRS včetně příslušných poznámek k souborům cen.Pro tuto akci jednotkové ceny obsahují veškeré náklady spojené s umístěním a prováděním stavby a podmínkami výstavby t.j. dřívější "VRN a Ostatní náklady" rozpuštěny v jednotkových cenách položek. | 1: Dle technické zprávy, výkresových příloh projektové dokumentace, TKP staveb státních drah a výkazů materiálu projektu. 2: opěrná zídka, část 1., v.č. 15 3: (4,405+0,36)*2*1,35 4: opěrná zídka, část 3., v.č. 17 5: (5,979+0,36)*2*1,35-2,20*0,835*2 6: (2,20+0,835*2)*0,36
24 | 327361006 | Výztuž opěrných zdí a valů D 12 mm z betonářské oceli 10 505 | t | 0.014 | 1.0433 | 0.0146 |  |  |  | 0 | SP | HSV | Zpracováno dle metodiky Katalogů popisů a směrných cen stavebních prací navazující na všeobecné podmínky obsažené v Úvodním katalogu "Pravidla S" pro užití katalogů směrných cen stavebních prací a jednotlivých ustanovení ceníků a položek, včetně doplňkových popisů a poznámek k jednotlivým položkám. Popisy prací zahrnují veškerý materiál, výrobky a polotovary (vč. ztratného), mimostaveništní a vnitrostaveništní dopravu, naložení a složení, případně uložení, potřebná lešení a podpěrné konstrukce. Technická specifikace položky vychází z textace Katalogových popisů a směrných cen stavebních prací ÚRS včetně příslušných poznámek k souborům cen.Pro tuto akci jednotkové ceny obsahují veškeré náklady spojené s umístěním a prováděním stavby a podmínkami výstavby t.j. dřívější "VRN a Ostatní náklady" rozpuštěny v jednotkových cenách položek. | 1: Dle technické zprávy, výkresových příloh projektové dokumentace, TKP staveb státních drah a výkazů materiálu projektu. 2: opěrná zídka, část 1., v.č. 15; 3: 5,30/1000 4: opěrná zídka, část 3., v.č. 17; 5: 8,70/1000
25 | 327361040 | Výztuž opěrných zdí a valů ze svařovaných sítí | t | 0.569 | 1.0761 | 0.6123 |  |  |  | 0 | SP | HSV | Zpracováno dle metodiky Katalogů popisů a směrných cen stavebních prací navazující na všeobecné podmínky obsažené v Úvodním katalogu "Pravidla S" pro užití katalogů směrných cen stavebních prací a jednotlivých ustanovení ceníků a položek, včetně doplňkových popisů a poznámek k jednotlivým položkám. Popisy prací zahrnují veškerý materiál, výrobky a polotovary (vč. ztratného), mimostaveništní a vnitrostaveništní dopravu, naložení a složení, případně uložení, potřebná lešení a podpěrné konstrukce. Technická specifikace položky vychází z textace Katalogových popisů a směrných cen stavebních prací ÚRS včetně příslušných poznámek k souborům cen.Pro tuto akci jednotkové ceny obsahují veškeré náklady spojené s umístěním a prováděním stavby a podmínkami výstavby t.j. dřívější "VRN a Ostatní náklady" rozpuštěny v jednotkových cenách položek. | 1: Dle technické zprávy, výkresových příloh projektové dokumentace, TKP staveb státních drah a výkazů materiálu projektu. 2: opěrná zídka, část 1., v.č. 15; 3: 227,50/1000 4: opěrná zídka, část 1., v.č. 17; 5: 341,30/1000
S | Celkem za 30 | Svislé konstrukce: |  |  |  | 11.4541 |  |  |  | 0
Díl: | 60 | Úpravy povrchu: | [8 empty] | SD
26 | 631311123 | Mazanina tl do 120 mm z betonu prostého bez zvýšených nároků na prostředí tř. C 12/15 | m3 | 5.943 | 2.2563 | 13.4094 |  |  |  | 0 | SP | HSV | Zpracováno dle metodiky Katalogů popisů a směrných cen stavebních prací navazující na všeobecné podmínky obsažené v Úvodním katalogu "Pravidla S" pro užití katalogů směrných cen stavebních prací a jednotlivých ustanovení ceníků a položek, včetně doplňkových popisů a poznámek k jednotlivým položkám. Popisy prací zahrnují veškerý materiál, výrobky a polotovary (vč. ztratného), mimostaveništní a vnitrostaveništní dopravu, naložení a složení, případně uložení, potřebná lešení a podpěrné konstrukce. Technická specifikace položky vychází z textace Katalogových popisů a směrných cen stavebních prací ÚRS včetně příslušných poznámek k souborům cen.Pro tuto akci jednotkové ceny obsahují veškeré náklady spojené s umístěním a prováděním stavby a podmínkami výstavby t.j. dřívější "VRN a Ostatní náklady" rozpuštěny v jednotkových cenách položek. | 1: Dle technické zprávy, výkresových příloh projektové dokumentace, TKP staveb státních drah a výkazů materiálu projektu. 2: podkladní beton -základová patka pod sloupy B1, C1, B6, C6; 3: v.č. 08; 2,70*2,30*0,10*4 4: podkladní beton - základová patka pod sloupy B2, C2, B5, C5; 5: v.č. 09; 1,70*1,70*0,10*8 6: podkladní beton - základová patka pod sloup A1; 7: v.č. 10; 2,50*2,50*0,10 8: podkladní beton - základová patka pod sloup A6; 9: v.č. 11; 2,90*1,80*0,10
S | Celkem za 60 | Úpravy povrchu: |  |  |  | 13.4094 |  |  |  | 0
Díl: | 711 | Izolace proti vodě: | [8 empty] | SD
27 | 11163150 | Lak asfaltový ALP/9 (MJ t) bal 9 kg | t | 0.001 | 1 | 0.001 |  |  |  | 0 | mat | SPCM | Dodávka materiálu Katalogů popisů a směrných cen stavebních prací navazující na všeobecné podmínky obsažené v Úvodním katalogu "Pravidla S" pro užití katalogů směrných cen stavebních prací a jednotlivých ustanovení ceníků a položek včetně doplňkových popisů a poznámek k jednotlivým položkám. Popisy prací zahrnují veškerý materiál, výrobky a polotovary (vč. ztratného), včetně mimostaveništní a vnitrostaveništní dopravy, včetně naložení a složení, případně s uložením, potřebná lešení a podpěrné konstrukce. Pro tuto akci jednotkové ceny obsahují veškeré náklady spojené s umístěním a prováděním stavby a podmínkami výstavby t.j. drívější "VRN a Ostatní náklady" rozpuštěny v jednotkových cenách položek. | 1: Dle technické zprávy, výkresových příloh projektové dokumentace, TKP staveb státních drah a výkazů materiálu projektu. 2: dilatační spáry; 1,35*0,50*3*0,00035
28 | 62852015 | Pás asfaltovaný modifikovaný SBS | m2 | 4.034 | 0.005 | 0.0202 |  |  |  | 0 | mat | SPCM | Dodávka materiálu Katalogů popisů a směrných cen stavebních prací navazující na všeobecné podmínky obsažené v Úvodním katalogu "Pravidla S" pro užití katalogů směrných cen stavebních prací a jednotlivých ustanovení ceníků a položek včetně doplňkových popisů a poznámek k jednotlivým položkám. Popisy prací zahrnují veškerý materiál, výrobky a polotovary (vč. ztratného), včetně mimostaveništní a vnitrostaveništní dopravy, včetně naložení a složení, případně s uložením, potřebná lešení a podpěrné konstrukce. Pro tuto akci jednotkové ceny obsahují veškeré náklady spojené s umístěním a prováděním stavby a podmínkami výstavby t.j. drívější "VRN a Ostatní náklady" rozpuštěny v jednotkových cenách položek. | 1: Dle technické zprávy, výkresových příloh projektové dokumentace, TKP staveb státních drah a výkazů materiálu projektu. 2: dilatační spáry; 1,35*3*(0,33+0,50)*1,20
29 | 711112001 | Provedení izolace proti zemní vlhkosti svislé za studena nátěrem penetračním | m2 | 2.025 |  | 0 |  |  |  | 0 | SP | HSV | Zpracováno dle metodiky Katalogů popisů a směrných cen stavebních prací navazující na všeobecné podmínky obsažené v Úvodním katalogu "Pravidla S" pro užití katalogů směrných cen stavebních prací a jednotlivých ustanovení ceníků a položek, včetně doplňkových popisů a poznámek k jednotlivým položkám. Popisy prací zahrnují veškerý materiál, výrobky a polotovary (vč. ztratného), mimostaveništní a vnitrostaveništní dopravu, naložení a složení, případně uložení, potřebná lešení a podpěrné konstrukce. Technická specifikace položky vychází z textace Katalogových popisů a směrných cen stavebních prací ÚRS včetně příslušných poznámek k souborům cen.Pro tuto akci jednotkové ceny obsahují veškeré náklady spojené s umístěním a prováděním stavby a podmínkami výstavby t.j. dřívější "VRN a Ostatní náklady" rozpuštěny v jednotkových cenách položek. | 1: Dle technické zprávy, výkresových příloh projektové dokumentace, TKP staveb státních drah a výkazů materiálu projektu. 2: dilatační spáry; 1,35*0,50*3
30 | 711142559 | Provedení izolace proti zemní vlhkosti pásy přitavením svislé NAIP | m2 | 3.362 | 0.0004 | 0.0013 |  |  |  | 0 | SP | HSV | Zpracováno dle metodiky Katalogů popisů a směrných cen stavebních prací navazující na všeobecné podmínky obsažené v Úvodním katalogu "Pravidla S" pro užití katalogů směrných cen stavebních prací a jednotlivých ustanovení ceníků a položek, včetně doplňkových popisů a poznámek k jednotlivým položkám. Popisy prací zahrnují veškerý materiál, výrobky a polotovary (vč. ztratného), mimostaveništní a vnitrostaveništní dopravu, naložení a složení, případně uložení, potřebná lešení a podpěrné konstrukce. Technická specifikace položky vychází z textace Katalogových popisů a směrných cen stavebních prací ÚRS včetně příslušných poznámek k souborům cen.Pro tuto akci jednotkové ceny obsahují veškeré náklady spojené s umístěním a prováděním stavby a podmínkami výstavby t.j. dřívější "VRN a Ostatní náklady" rozpuštěny v jednotkových cenách položek. | 1: Dle technické zprávy, výkresových příloh projektové dokumentace, TKP staveb státních drah a výkazů materiálu projektu. 2: dilatační spáry; 1,35*3*(0,33+0,50)
31 | 711742567 | Izolace proti vodě svislé provedení dilatačních spár přitavením NAIP 1000 mm | m | 4.05 | 0.0004 | 0.0016 |  |  |  | 0 | SP | HSV | Zpracováno dle metodiky Katalogů popisů a směrných cen stavebních prací navazující na všeobecné podmínky obsažené v Úvodním katalogu "Pravidla S" pro užití katalogů směrných cen stavebních prací a jednotlivých ustanovení ceníků a položek, včetně doplňkových popisů a poznámek k jednotlivým položkám. Popisy prací zahrnují veškerý materiál, výrobky a polotovary (vč. ztratného), mimostaveništní a vnitrostaveništní dopravu, naložení a složení, případně uložení, potřebná lešení a podpěrné konstrukce. Technická specifikace položky vychází z textace Katalogových popisů a směrných cen stavebních prací ÚRS včetně příslušných poznámek k souborům cen.Pro tuto akci jednotkové ceny obsahují veškeré náklady spojené s umístěním a prováděním stavby a podmínkami výstavby t.j. dřívější "VRN a Ostatní náklady" rozpuštěny v jednotkových cenách položek. | 1: Dle technické zprávy, výkresových příloh projektové dokumentace, TKP staveb státních drah a výkazů materiálu projektu. 2: dilatační spáry; 1,35*3
32 | 998711101 | Přesun hmot tonážní pro izolace proti vodě, vlhkosti a plynům v objektech výšky do 6 m | t | 0.024 |  | 0 |  |  |  | 0 | SP | HSV | Zpracováno dle metodiky Katalogů popisů a směrných cen stavebních prací navazující na všeobecné podmínky obsažené v Úvodním katalogu "Pravidla S" pro užití katalogů směrných cen stavebních prací a jednotlivých ustanovení ceníků a položek, včetně doplňkových popisů a poznámek k jednotlivým položkám. Popisy prací zahrnují veškerý materiál, výrobky a polotovary (vč. ztratného), mimostaveništní a vnitrostaveništní dopravu, naložení a složení, případně uložení, potřebná lešení a podpěrné konstrukce. Technická specifikace položky vychází z textace Katalogových popisů a směrných cen stavebních prací ÚRS včetně příslušných poznámek k souborům cen.Pro tuto akci jednotkové ceny obsahují veškeré náklady spojené s umístěním a prováděním stavby a podmínkami výstavby t.j. dřívější "VRN a Ostatní náklady" rozpuštěny v jednotkových cenách položek.
S | Celkem za 711 | Izolace proti vodě: |  |  |  | 0.0241 |  |  |  | 0
Díl: | 760 | Konstrukce: | [8 empty] | SD
33 | 7601201R | Střešní plášť z trapézového plechu | m2 | 662 | 0 | 0 |  |  |  | 0 | SP | R pol. | Položka obsahuje montáž a dodávku pro provedení uvedené práce dle popisu položky. Popisy prací zahrnují veškerý materiál, výrobky a polotovary, včetně mimostaveništní a vnitrostaveništní dopravy, včetně naložení a složení, případně s uložením. Veškeré práce jsou obsaženy v textu položky. Pro tuto akci jednotkové ceny obsahují veškeré náklady spojené s umístěním a prováděním stavby a podmínkami výstavby t.j. dřívější "VRN a Ostatní náklady" rozpuštěny v jednotkových cenách položek. Měří se v tunách konstrukce nebo práce. Měrná jednotka: t | 1: Dle technické zprávy, výkresových příloh projektové dokumentace, TKP staveb státních drah a výkazů materiálu projektu. 2: střešní plášť z trapézového plechu tl. 1,25mm, vč. těsnících profilů, kotevního materiálu, všech detailů, pomocných konstrukcí a prací - komplet provedení; 3: 662,00
34 | 7601202R | Podkonstrukce, závěsný systém pro podhled z tahokovu - dodávka | m2 | 378 | 0 | 0 |  |  |  | 0 | SP | R pol. | Položka obsahuje montáž a dodávku pro provedení uvedené práce dle popisu položky. Popisy prací zahrnují veškerý materiál, výrobky a polotovary, včetně mimostaveništní a vnitrostaveništní dopravy, včetně naložení a složení, případně s uložením. Veškeré práce jsou obsaženy v textu položky. Pro tuto akci jednotkové ceny obsahují veškeré náklady spojené s umístěním a prováděním stavby a podmínkami výstavby t.j. dřívější "VRN a Ostatní náklady" rozpuštěny v jednotkových cenách položek. Měří se v tunách konstrukce nebo práce. Měrná jednotka: t | 1: Dle technické zprávy, výkresových příloh projektové dokumentace, TKP staveb státních drah a výkazů materiálu projektu. 2: hliníková podkonstrukce, závěsný systém pro podhled z tahokovu; 3: 378,00
35 | 7601203R | Podkonstrukce, závěsný systém pro podhled z tahokovu - montáž | m2 | 378 | 0 | 0 |  |  |  | 0 | SP | R pol. | Položka obsahuje montáž a dodávku pro provedení uvedené práce dle popisu položky. Popisy prací zahrnují veškerý materiál, výrobky a polotovary, včetně mimostaveništní a vnitrostaveništní dopravy, včetně naložení a složení, případně s uložením. Veškeré práce jsou obsaženy v textu položky. Pro tuto akci jednotkové ceny obsahují veškeré náklady spojené s umístěním a prováděním stavby a podmínkami výstavby t.j. dřívější "VRN a Ostatní náklady" rozpuštěny v jednotkových cenách položek. Měří se v tunách konstrukce nebo práce. Měrná jednotka: t | 1: Dle technické zprávy, výkresových příloh projektové dokumentace, TKP staveb státních drah a výkazů materiálu projektu. 2: hliníková podkonstrukce, závěsný systém pro podhled z tahokovu; 3: 378,00
36 | 7601204R | Podhled z tahokovu - dodávka | m2 | 378 | 0 | 0 |  |  |  | 0 | SP | R pol. | Položka obsahuje montáž a dodávku pro provedení uvedené práce dle popisu položky. Popisy prací zahrnují veškerý materiál, výrobky a polotovary, včetně mimostaveništní a vnitrostaveništní dopravy, včetně naložení a složení, případně s uložením. Veškeré práce jsou obsaženy v textu položky. Pro tuto akci jednotkové ceny obsahují veškeré náklady spojené s umístěním a prováděním stavby a podmínkami výstavby t.j. dřívější "VRN a Ostatní náklady" rozpuštěny v jednotkových cenách položek. Měří se v tunách konstrukce nebo práce. Měrná jednotka: t | 1: Dle technické zprávy, výkresových příloh projektové dokumentace, TKP staveb státních drah a výkazů materiálu projektu. 2: podhled z lakovaného tahokovu; 3: 378,00
37 | 7601205R | Podhled z tahokovu - montáž | m2 | 378 | 0 | 0 |  |  |  | 0 | SP | R pol. | Položka obsahuje montáž a dodávku pro provedení uvedené práce dle popisu položky. Popisy prací zahrnují veškerý materiál, výrobky a polotovary, včetně mimostaveništní a vnitrostaveništní dopravy, včetně naložení a složení, případně s uložením. Veškeré práce jsou obsaženy v textu položky. Pro tuto akci jednotkové ceny obsahují veškeré náklady spojené s umístěním a prováděním stavby a podmínkami výstavby t.j. dřívější "VRN a Ostatní náklady" rozpuštěny v jednotkových cenách položek. Měří se v tunách konstrukce nebo práce. Měrná jednotka: t | 1: Dle technické zprávy, výkresových příloh projektové dokumentace, TKP staveb státních drah a výkazů materiálu projektu. 2: podhled z lakovaného tahokovu; 3: 378,00
38 | 7601206R | Podkonstrukce, závěsný systém pro podhled z fasádních desek - dodávka | m2 | 370 | 0 | 0 |  |  |  | 0 | SP | R pol. | Položka obsahuje montáž a dodávku pro provedení uvedené práce dle popisu položky. Popisy prací zahrnují veškerý materiál, výrobky a polotovary, včetně mimostaveništní a vnitrostaveništní dopravy, včetně naložení a složení, případně s uložením. Veškeré práce jsou obsaženy v textu položky. Pro tuto akci jednotkové ceny obsahují veškeré náklady spojené s umístěním a prováděním stavby a podmínkami výstavby t.j. dřívější "VRN a Ostatní náklady" rozpuštěny v jednotkových cenách položek. Měří se v tunách konstrukce nebo práce. Měrná jednotka: t | 1: Dle technické zprávy, výkresových příloh projektové dokumentace, TKP staveb státních drah a výkazů materiálu projektu. 2: Al podkonstr., závěsný systém pro podhled z fasádních desek typu "bond" ; 3: 370,00
39 | 7601207R | Podkonstrukce, závěsný systém pro podhled z fasádních desek - montáž | m2 | 370 | 0 | 0 |  |  |  | 0 | SP | R pol. | Položka obsahuje montáž a dodávku pro provedení uvedené práce dle popisu položky. Popisy prací zahrnují veškerý materiál, výrobky a polotovary, včetně mimostaveništní a vnitrostaveništní dopravy, včetně naložení a složení, případně s uložením. Veškeré práce jsou obsaženy v textu položky. Pro tuto akci jednotkové ceny obsahují veškeré náklady spojené s umístěním a prováděním stavby a podmínkami výstavby t.j. dřívější "VRN a Ostatní náklady" rozpuštěny v jednotkových cenách položek. Měří se v tunách konstrukce nebo práce. Měrná jednotka: t | 1: Dle technické zprávy, výkresových příloh projektové dokumentace, TKP staveb státních drah a výkazů materiálu projektu. 2: Al podkonstr., závěsný systém pro podhled z fasádních desek typu "bond" ; 3: 370,00
40 | 7601208R | Podhled z fasádních desek - dodávka | m2 | 370 | 0 | 0 |  |  |  | 0 | SP | R pol. | Položka obsahuje montáž a dodávku pro provedení uvedené práce dle popisu položky. Popisy prací zahrnují veškerý materiál, výrobky a polotovary, včetně mimostaveništní a vnitrostaveništní dopravy, včetně naložení a složení, případně s uložením. Veškeré práce jsou obsaženy v textu položky. Pro tuto akci jednotkové ceny obsahují veškeré náklady spojené s umístěním a prováděním stavby a podmínkami výstavby t.j. dřívější "VRN a Ostatní náklady" rozpuštěny v jednotkových cenách položek. Měří se v tunách konstrukce nebo práce. Měrná jednotka: t | 1: Dle technické zprávy, výkresových příloh projektové dokumentace, TKP staveb státních drah a výkazů materiálu projektu. 2: podhled z fasádních desek typu "bond" ; 3: 370,00
41 | 7601209R | Podhled z fasádních desek - montáž | m2 | 370 | 0 | 0 |  |  |  | 0 | SP | R pol. | Položka obsahuje montáž a dodávku pro provedení uvedené práce dle popisu položky. Popisy prací zahrnují veškerý materiál, výrobky a polotovary, včetně mimostaveništní a vnitrostaveništní dopravy, včetně naložení a složení, případně s uložením. Veškeré práce jsou obsaženy v textu položky. Pro tuto akci jednotkové ceny obsahují veškeré náklady spojené s umístěním a prováděním stavby a podmínkami výstavby t.j. dřívější "VRN a Ostatní náklady" rozpuštěny v jednotkových cenách položek. Měří se v tunách konstrukce nebo práce. Měrná jednotka: t | 1: Dle technické zprávy, výkresových příloh projektové dokumentace, TKP staveb státních drah a výkazů materiálu projektu. 2: podhled z fasádních desek typu "bond" ; 3: 370,00
S | Celkem za 760 | Konstrukce: |  |  |  | 0 |  |  |  | 0
Díl: | 764 | Konstrukce klempířské: | [8 empty] | SD
42 | 7641210R | Odvodňovací žlab (r.š. do 1500mm) - ostrovní nástupiště | mb | 118 | 0 | 0 |  |  |  | 0 | SP | R pol. | Položka obsahuje montáž a dodávku pro provedení uvedené práce dle popisu položky. Popisy prací zahrnují veškerý materiál, výrobky a polotovary, včetně mimostaveništní a vnitrostaveništní dopravy, včetně naložení a složení, případně s uložením. Veškeré práce jsou obsaženy v textu položky. Pro tuto akci jednotkové ceny obsahují veškeré náklady spojené s umístěním a prováděním stavby a podmínkami výstavby t.j. dřívější "VRN a Ostatní náklady" rozpuštěny v jednotkových cenách položek. Měří se v tunách konstrukce nebo práce. Měrná jednotka: t | 1: Dle technické zprávy, výkresových příloh projektové dokumentace, TKP staveb státních drah a výkazů materiálu projektu. 2: odvodňovací žlab (r.š. do 850mm), ostrovní nástupiště; 3: komplet provedení vč. dilatačních pásků po 1m, háku, spojovacího materiálu, těsnícího profilu - komplet; 4: 118,00
43 | 7641211R | Odvodňovací žlab (r.š. do 550mm) - přístřešek u výpravní budovy | mb | 26.5 | 0 | 0 |  |  |  | 0 | SP | R pol. | Položka obsahuje montáž a dodávku pro provedení uvedené práce dle popisu položky. Popisy prací zahrnují veškerý materiál, výrobky a polotovary, včetně mimostaveništní a vnitrostaveništní dopravy, včetně naložení a složení, případně s uložením. Veškeré práce jsou obsaženy v textu položky. Pro tuto akci jednotkové ceny obsahují veškeré náklady spojené s umístěním a prováděním stavby a podmínkami výstavby t.j. dřívější "VRN a Ostatní náklady" rozpuštěny v jednotkových cenách položek. Měří se v tunách konstrukce nebo práce. Měrná jednotka: t | 1: Dle technické zprávy, výkresových příloh projektové dokumentace, TKP staveb státních drah a výkazů materiálu projektu. 2: odvodňovací žlab, přístřešek výpravní budovy - komplet provedení; 3: komplet provedení vč. dilatačních pásků po 1m, háku, spojovacího materiálu, těsnícího profilu; 4: 26,50
44 | 7641212R | Svody vody do DN 125mm | mb | 55 | 0 | 0 |  |  |  | 0 | SP | R pol. | Položka obsahuje montáž a dodávku pro provedení uvedené práce dle popisu položky. Popisy prací zahrnují veškerý materiál, výrobky a polotovary, včetně mimostaveništní a vnitrostaveništní dopravy, včetně naložení a složení, případně s uložením. Veškeré práce jsou obsaženy v textu položky. Pro tuto akci jednotkové ceny obsahují veškeré náklady spojené s umístěním a prováděním stavby a podmínkami výstavby t.j. dřívější "VRN a Ostatní náklady" rozpuštěny v jednotkových cenách položek. Měří se v tunách konstrukce nebo práce. Měrná jednotka: t | 1: Dle technické zprávy, výkresových příloh projektové dokumentace, TKP staveb státních drah a výkazů materiálu projektu. 2: komplet provedení D+M vč. kolen, spojovacího materiálu, napojení na žlaby a čistící kusy; 3: 55,00
45 | 7641213R | Dvorní vpusť s čistícím kusem | ks | 11 | 0 | 0 |  |  |  | 0 | SP | R pol. | Položka obsahuje montáž a dodávku pro provedení uvedené práce dle popisu položky. Popisy prací zahrnují veškerý materiál, výrobky a polotovary, včetně mimostaveništní a vnitrostaveništní dopravy, včetně naložení a složení, případně s uložením. Veškeré práce jsou obsaženy v textu položky. Pro tuto akci jednotkové ceny obsahují veškeré náklady spojené s umístěním a prováděním stavby a podmínkami výstavby t.j. dřívější "VRN a Ostatní náklady" rozpuštěny v jednotkových cenách položek. Měří se v tunách konstrukce nebo práce. Měrná jednotka: t | 1: Dle technické zprávy, výkresových příloh projektové dokumentace, TKP staveb státních drah a výkazů materiálu projektu. 2: dvorní vpusť s čistícím kusem - komplet provedení; 3: 11,00
46 | 7641214R | Oplechování svodů, ostrovní nástupiště - dodávka | m2 | 8 | 0 | 0 |  |  |  | 0 | SP | R pol. | Položka obsahuje montáž a dodávku pro provedení uvedené práce dle popisu položky. Popisy prací zahrnují veškerý materiál, výrobky a polotovary, včetně mimostaveništní a vnitrostaveništní dopravy, včetně naložení a složení, případně s uložením. Veškeré práce jsou obsaženy v textu položky. Pro tuto akci jednotkové ceny obsahují veškeré náklady spojené s umístěním a prováděním stavby a podmínkami výstavby t.j. dřívější "VRN a Ostatní náklady" rozpuštěny v jednotkových cenách položek. Měří se v tunách konstrukce nebo práce. Měrná jednotka: t | 1: Dle technické zprávy, výkresových příloh projektové dokumentace, TKP staveb státních drah a výkazů materiálu projektu. 2: oplechování svodů lakovaným plechem; 3: 8,00
47 | 7641215R | Oplechování svodů, ostrovní nástupiště - montáž | m2 | 8 | 0 | 0 |  |  |  | 0 | SP | R pol. | Položka obsahuje montáž a dodávku pro provedení uvedené práce dle popisu položky. Popisy prací zahrnují veškerý materiál, výrobky a polotovary, včetně mimostaveništní a vnitrostaveništní dopravy, včetně naložení a složení, případně s uložením. Veškeré práce jsou obsaženy v textu položky. Pro tuto akci jednotkové ceny obsahují veškeré náklady spojené s umístěním a prováděním stavby a podmínkami výstavby t.j. dřívější "VRN a Ostatní náklady" rozpuštěny v jednotkových cenách položek. Měří se v tunách konstrukce nebo práce. Měrná jednotka: t | 1: Dle technické zprávy, výkresových příloh projektové dokumentace, TKP staveb státních drah a výkazů materiálu projektu. 2: oplechování svodů lakovaným plechem; 3: 8,00
48 | 7641216R | Oplechování prostoru mezi sloupy, ostrovní nástupiště - dodávka | m2 | 116 | 0 | 0 |  |  |  | 0 | SP | R pol. | Položka obsahuje montáž a dodávku pro provedení uvedené práce dle popisu položky. Popisy prací zahrnují veškerý materiál, výrobky a polotovary, včetně mimostaveništní a vnitrostaveništní dopravy, včetně naložení a složení, případně s uložením. Veškeré práce jsou obsaženy v textu položky. Pro tuto akci jednotkové ceny obsahují veškeré náklady spojené s umístěním a prováděním stavby a podmínkami výstavby t.j. dřívější "VRN a Ostatní náklady" rozpuštěny v jednotkových cenách položek. Měří se v tunách konstrukce nebo práce. Měrná jednotka: t | 1: Dle technické zprávy, výkresových příloh projektové dokumentace, TKP staveb státních drah a výkazů materiálu projektu. 2: oplechování prostoru mezi sloupy lakovaným plechem; 3: 116,00
49 | 7641217R | Oplechování prostoru mezi sloupy, ostrovní nástupiště - montáž | m2 | 116 | 0 | 0 |  |  |  | 0 | SP | R pol. | Položka obsahuje montáž a dodávku pro provedení uvedené práce dle popisu položky. Popisy prací zahrnují veškerý materiál, výrobky a polotovary, včetně mimostaveništní a vnitrostaveništní dopravy, včetně naložení a složení, případně s uložením. Veškeré práce jsou obsaženy v textu položky. Pro tuto akci jednotkové ceny obsahují veškeré náklady spojené s umístěním a prováděním stavby a podmínkami výstavby t.j. dřívější "VRN a Ostatní náklady" rozpuštěny v jednotkových cenách položek. Měří se v tunách konstrukce nebo práce. Měrná jednotka: t | 1: Dle technické zprávy, výkresových příloh projektové dokumentace, TKP staveb státních drah a výkazů materiálu projektu. 2: oplechování prostoru mezi sloupy lakovaným plechem; 3: 116,00
50 | 7641218R | Opláštění čela střechy, ostrovní nástupiště - dodávka | m2 | 22 | 0 | 0 |  |  |  | 0 | SP | R pol. | Položka obsahuje montáž a dodávku pro provedení uvedené práce dle popisu položky. Popisy prací zahrnují veškerý materiál, výrobky a polotovary, včetně mimostaveništní a vnitrostaveništní dopravy, včetně naložení a složení, případně s uložením. Veškeré práce jsou obsaženy v textu položky. Pro tuto akci jednotkové ceny obsahují veškeré náklady spojené s umístěním a prováděním stavby a podmínkami výstavby t.j. dřívější "VRN a Ostatní náklady" rozpuštěny v jednotkových cenách položek. Měří se v tunách konstrukce nebo práce. Měrná jednotka: t | 1: Dle technické zprávy, výkresových příloh projektové dokumentace, TKP staveb státních drah a výkazů materiálu projektu. 2: oplechování čela střechy lakovaným plechem; 3: 22,00
51 | 7641219R | Opláštění čela střechy, ostrovní nástupiště - montáž | m2 | 22 | 0 | 0 |  |  |  | 0 | SP | R pol. | Položka obsahuje montáž a dodávku pro provedení uvedené práce dle popisu položky. Popisy prací zahrnují veškerý materiál, výrobky a polotovary, včetně mimostaveništní a vnitrostaveništní dopravy, včetně naložení a složení, případně s uložením. Veškeré práce jsou obsaženy v textu položky. Pro tuto akci jednotkové ceny obsahují veškeré náklady spojené s umístěním a prováděním stavby a podmínkami výstavby t.j. dřívější "VRN a Ostatní náklady" rozpuštěny v jednotkových cenách položek. Měří se v tunách konstrukce nebo práce. Měrná jednotka: t | 1: Dle technické zprávy, výkresových příloh projektové dokumentace, TKP staveb státních drah a výkazů materiálu projektu. 2: oplechování čela střechy lakovaným plechem; 3: 22,00
52 | 7641220R | Opláštění čela střechy, přístřešek u výpravní budovy - dodávka | m2 | 4 | 0 | 0 |  |  |  | 0 | SP | R pol. | Položka obsahuje montáž a dodávku pro provedení uvedené práce dle popisu položky. Popisy prací zahrnují veškerý materiál, výrobky a polotovary, včetně mimostaveništní a vnitrostaveništní dopravy, včetně naložení a složení, případně s uložením. Veškeré práce jsou obsaženy v textu položky. Pro tuto akci jednotkové ceny obsahují veškeré náklady spojené s umístěním a prováděním stavby a podmínkami výstavby t.j. dřívější "VRN a Ostatní náklady" rozpuštěny v jednotkových cenách položek. Měří se v tunách konstrukce nebo práce. Měrná jednotka: t | 1: Dle technické zprávy, výkresových příloh projektové dokumentace, TKP staveb státních drah a výkazů materiálu projektu. 2: opláštění čela střechy lakovaným plechem; 3: 4,00
53 | 7641221R | Opláštění čela střechy, přístřešek u výpravní budovy - montáž | m2 | 4 | 0 | 0 |  |  |  | 0 | SP | R pol. | Položka obsahuje montáž a dodávku pro provedení uvedené práce dle popisu položky. Popisy prací zahrnují veškerý materiál, výrobky a polotovary, včetně mimostaveništní a vnitrostaveništní dopravy, včetně naložení a složení, případně s uložením. Veškeré práce jsou obsaženy v textu položky. Pro tuto akci jednotkové ceny obsahují veškeré náklady spojené s umístěním a prováděním stavby a podmínkami výstavby t.j. dřívější "VRN a Ostatní náklady" rozpuštěny v jednotkových cenách položek. Měří se v tunách konstrukce nebo práce. Měrná jednotka: t | 1: Dle technické zprávy, výkresových příloh projektové dokumentace, TKP staveb státních drah a výkazů materiálu projektu. 2: opláštění čela střechy lakovaným plechem; 3: 4,00
54 | 7641222R | Pomocné klempířské výrobky (oplechování, okapová lišta) - komplet provedení | kpl | 1 | 0 | 0 |  |  |  | 0 | SP | R pol. | Položka obsahuje montáž a dodávku pro provedení uvedené práce dle popisu položky. Popisy prací zahrnují veškerý materiál, výrobky a polotovary, včetně mimostaveništní a vnitrostaveništní dopravy, včetně naložení a složení, případně s uložením. Veškeré práce jsou obsaženy v textu položky. Pro tuto akci jednotkové ceny obsahují veškeré náklady spojené s umístěním a prováděním stavby a podmínkami výstavby t.j. dřívější "VRN a Ostatní náklady" rozpuštěny v jednotkových cenách položek. Měří se v tunách konstrukce nebo práce. Měrná jednotka: t | 1: Dle technické zprávy, výkresových příloh projektové dokumentace, TKP staveb státních drah a výkazů materiálu projektu. 2: pomocné klempířské výrobky (oplechování, okapová lišta) komplet provedení vč. spojovacího materiálu a prací - komplet provedení; 3: 1,00
S | Celkem za 764 | Konstrukce klempířské: |  |  |  | 0 |  |  |  | 0
Díl: | 767 | Konstrukce zámečnické: | [8 empty] | SD
55 | 7671209R | Ocelové konstrukce atypické - dodávka | kus | 8 | 0 | 0 |  |  |  | 0 | SP | R pol. | Položka obsahuje montáž a dodávku pro provedení uvedené práce dle popisu položky. Popisy prací zahrnují veškerý materiál, výrobky a polotovary, včetně mimostaveništní a vnitrostaveništní dopravy, včetně naložení a složení, případně s uložením. Veškeré práce jsou obsaženy v textu položky. Pro tuto akci jednotkové ceny obsahují veškeré náklady spojené s umístěním a prováděním stavby a podmínkami výstavby t.j. dřívější "VRN a Ostatní náklady" rozpuštěny v jednotkových cenách položek. Měří se v tunách konstrukce nebo práce. Měrná jednotka: t | 1: Dle technické zprávy, výkresových příloh projektové dokumentace, TKP staveb státních drah a výkazů materiálu projektu. 2: odpadkový koš zabudovaný v opláštění sloupu - komplet provedení; 3: 8
56 | 7671220R | D+M kotevní šrouby do M20 s kotevní hlavou - včetně přesného zaměření, osazení a zabezpečení polohy | ks | 36 | 0 | 0 |  |  |  | 0 | SP | R pol. | Položka obsahuje montáž a dodávku pro provedení uvedené práce dle popisu položky. Popisy prací zahrnují veškerý materiál, výrobky a polotovary, včetně mimostaveništní a vnitrostaveništní dopravy, včetně naložení a složení, případně s uložením. Veškeré práce jsou obsaženy v textu položky. Pro tuto akci jednotkové ceny obsahují veškeré náklady spojené s umístěním a prováděním stavby a podmínkami výstavby t.j. dřívější "VRN a Ostatní náklady" rozpuštěny v jednotkových cenách položek. Měří se v tunách konstrukce nebo práce. Měrná jednotka: t | 1: Dle technické zprávy, výkresových příloh projektové dokumentace, TKP staveb státních drah a výkazů materiálu projektu. 2: D+M kotevní šrouby do M20 s kotevní hlavou - vč. přesného zaměření, osazení a zabezpečení polohy; 3: v.š.; 36
57 | 7671223R | Montáž atypických zámečnických konstrukcí | kg | 117215 | 0 | 0 |  |  |  | 0 | SP | R pol. | Položka obsahuje montáž a dodávku pro provedení uvedené práce dle popisu položky. Popisy prací zahrnují veškerý materiál, výrobky a polotovary, včetně mimostaveništní a vnitrostaveništní dopravy, včetně naložení a složení, případně s uložením. Veškeré práce jsou obsaženy v textu položky. Pro tuto akci jednotkové ceny obsahují veškeré náklady spojené s umístěním a prováděním stavby a podmínkami výstavby t.j. dřívější "VRN a Ostatní náklady" rozpuštěny v jednotkových cenách položek. Měří se v tunách konstrukce nebo práce. Měrná jednotka: t | 1: Dle technické zprávy, výkresových příloh projektové dokumentace, TKP staveb státních drah a výkazů materiálu projektu. 2: montáž ostatních atypických zámečnických konstrukcí; 3: 112750,10 4: v.š.; 4464,90
58 | 7671224R | Ocelové konstrukce atypické - dodávka | kg | 117215 | 0 | 0 |  |  |  | 0 | SP | R pol. | Položka obsahuje montáž a dodávku pro provedení uvedené práce dle popisu položky. Popisy prací zahrnují veškerý materiál, výrobky a polotovary, včetně mimostaveništní a vnitrostaveništní dopravy, včetně naložení a složení, případně s uložením. Veškeré práce jsou obsaženy v textu položky. Pro tuto akci jednotkové ceny obsahují veškeré náklady spojené s umístěním a prováděním stavby a podmínkami výstavby t.j. dřívější "VRN a Ostatní náklady" rozpuštěny v jednotkových cenách položek. Měří se v tunách konstrukce nebo práce. Měrná jednotka: t | 1: Dle technické zprávy, výkresových příloh projektové dokumentace, TKP staveb státních drah a výkazů materiálu projektu. 2: konstrukce ocelové atypické; 3: 112750,10 4: v.š.; 4464,90
59 | 7671225R | Přesun hmot tonážní pro zámečnické konstrukce v objektech v. do 6m | t | 117.216 | 0 | 0 |  |  |  | 0 | SP | R pol. | Položka obsahuje montáž a dodávku pro provedení uvedené práce dle popisu položky. Popisy prací zahrnují veškerý materiál, výrobky a polotovary, včetně mimostaveništní a vnitrostaveništní dopravy, včetně naložení a složení, případně s uložením. Veškeré práce jsou obsaženy v textu položky. Pro tuto akci jednotkové ceny obsahují veškeré náklady spojené s umístěním a prováděním stavby a podmínkami výstavby t.j. dřívější "VRN a Ostatní náklady" rozpuštěny v jednotkových cenách položek. Měří se v tunách konstrukce nebo práce. Měrná jednotka: t | 1: Dle technické zprávy, výkresových příloh projektové dokumentace, TKP staveb státních drah a výkazů materiálu projektu. 2: 112,751+4,465
60 | 7671226R | D+M kotevní šrouby do M32 s kotevní hlavou - včetně přesného zaměření, osazení a zabezpečení polohy | ks | 16 | 0 | 0 |  |  |  | 0 | SP | R pol. | Položka obsahuje montáž a dodávku pro provedení uvedené práce dle popisu položky. Popisy prací zahrnují veškerý materiál, výrobky a polotovary, včetně mimostaveništní a vnitrostaveništní dopravy, včetně naložení a složení, případně s uložením. Veškeré práce jsou obsaženy v textu položky. Pro tuto akci jednotkové ceny obsahují veškeré náklady spojené s umístěním a prováděním stavby a podmínkami výstavby t.j. dřívější "VRN a Ostatní náklady" rozpuštěny v jednotkových cenách položek. Měří se v tunách konstrukce nebo práce. Měrná jednotka: t | 1: Dle technické zprávy, výkresových příloh projektové dokumentace, TKP staveb státních drah a výkazů materiálu projektu. 2: D+M kotevní šrouby do M32 s kotevní hlavou - vč. přesného zaměření, osazení a zabezpečení polohy; 3: 16
61 | 7671227R | Konstrukce ocelové - odmašťování | m2 | 2277.1 | 0 | 0 |  |  |  | 0 | SP | R pol. | Položka obsahuje montáž a dodávku pro provedení uvedené práce dle popisu položky. Popisy prací zahrnují veškerý materiál, výrobky a polotovary, včetně mimostaveništní a vnitrostaveništní dopravy, včetně naložení a složení, případně s uložením. Veškeré práce jsou obsaženy v textu položky. Pro tuto akci jednotkové ceny obsahují veškeré náklady spojené s umístěním a prováděním stavby a podmínkami výstavby t.j. dřívější "VRN a Ostatní náklady" rozpuštěny v jednotkových cenách položek. Měří se v tunách konstrukce nebo práce. Měrná jednotka: t | 1: Dle technické zprávy, výkresových příloh projektové dokumentace, TKP staveb státních drah a výkazů materiálu projektu. 2: 2143,30 3: v.š.; 133,80
62 | 7671228R | Žárové zinkování ponorem | kg | 117215 | 0 | 0 |  |  |  | 0 | SP | R pol. | Položka obsahuje montáž a dodávku pro provedení uvedené práce dle popisu položky. Popisy prací zahrnují veškerý materiál, výrobky a polotovary, včetně mimostaveništní a vnitrostaveništní dopravy, včetně naložení a složení, případně s uložením. Veškeré práce jsou obsaženy v textu položky. Pro tuto akci jednotkové ceny obsahují veškeré náklady spojené s umístěním a prováděním stavby a podmínkami výstavby t.j. dřívější "VRN a Ostatní náklady" rozpuštěny v jednotkových cenách položek. Měří se v tunách konstrukce nebo práce. Měrná jednotka: t | 1: Dle technické zprávy, výkresových příloh projektové dokumentace, TKP staveb státních drah a výkazů materiálu projektu. 2: 112750,10 3: v.š.; 4464,90
63 | 7671229R | Nátěry ocelové konstrukce - epoxidové základní, min. 80mik. | m2 | 2277.1 | 0 | 0 |  |  |  | 0 | SP | R pol. | Položka obsahuje montáž a dodávku pro provedení uvedené práce dle popisu položky. Popisy prací zahrnují veškerý materiál, výrobky a polotovary, včetně mimostaveništní a vnitrostaveništní dopravy, včetně naložení a složení, případně s uložením. Veškeré práce jsou obsaženy v textu položky. Pro tuto akci jednotkové ceny obsahují veškeré náklady spojené s umístěním a prováděním stavby a podmínkami výstavby t.j. dřívější "VRN a Ostatní náklady" rozpuštěny v jednotkových cenách položek. Měří se v tunách konstrukce nebo práce. Měrná jednotka: t | 1: Dle technické zprávy, výkresových příloh projektové dokumentace, TKP staveb státních drah a výkazů materiálu projektu. 2: 2143,30 3: v.š.; 133,80
64 | 7671230R | Nátěry ocelové konstrukce - polyuret. 1x + 2x email, min. 80mik. | m2 | 2277.1 | 0 | 0 |  |  |  | 0 | SP | R pol. | Položka obsahuje montáž a dodávku pro provedení uvedené práce dle popisu položky. Popisy prací zahrnují veškerý materiál, výrobky a polotovary, včetně mimostaveništní a vnitrostaveništní dopravy, včetně naložení a složení, případně s uložením. Veškeré práce jsou obsaženy v textu položky. Pro tuto akci jednotkové ceny obsahují veškeré náklady spojené s umístěním a prováděním stavby a podmínkami výstavby t.j. dřívější "VRN a Ostatní náklady" rozpuštěny v jednotkových cenách položek. Měří se v tunách konstrukce nebo práce. Měrná jednotka: t | 1: Dle technické zprávy, výkresových příloh projektové dokumentace, TKP staveb státních drah a výkazů materiálu projektu. 2: 2143,30 3: v.š.; 133,80
65 | 7671231R | Příplatek za nátěr ocelové konstrukce email polyuret. - jiný | m2 | 2277.1 | 0 | 0 |  |  |  | 0 | SP | R pol. | Položka obsahuje montáž a dodávku pro provedení uvedené práce dle popisu položky. Popisy prací zahrnují veškerý materiál, výrobky a polotovary, včetně mimostaveništní a vnitrostaveništní dopravy, včetně naložení a složení, případně s uložením. Veškeré práce jsou obsaženy v textu položky. Pro tuto akci jednotkové ceny obsahují veškeré náklady spojené s umístěním a prováděním stavby a podmínkami výstavby t.j. dřívější "VRN a Ostatní náklady" rozpuštěny v jednotkových cenách položek. Měří se v tunách konstrukce nebo práce. Měrná jednotka: t | 1: Dle technické zprávy, výkresových příloh projektové dokumentace, TKP staveb státních drah a výkazů materiálu projektu. 2: 2143,30 3: v.š.; 133,80
66 | 7671232R | Oprava PKO po montáži a přepravě | kpl | 1 | 0 | 0 |  |  |  | 0 | SP | R pol. | Položka obsahuje montáž a dodávku pro provedení uvedené práce dle popisu položky. Popisy prací zahrnují veškerý materiál, výrobky a polotovary, včetně mimostaveništní a vnitrostaveništní dopravy, včetně naložení a složení, případně s uložením. Veškeré práce jsou obsaženy v textu položky. Pro tuto akci jednotkové ceny obsahují veškeré náklady spojené s umístěním a prováděním stavby a podmínkami výstavby t.j. dřívější "VRN a Ostatní náklady" rozpuštěny v jednotkových cenách položek. Měří se v tunách konstrukce nebo práce. Měrná jednotka: t | 1: Dle technické zprávy, výkresových příloh projektové dokumentace, TKP staveb státních drah a výkazů materiálu projektu. 2: střešní plášť + výtahová šachta; 1
67 | 7671611R | Prosklené zábradlí, lepené sklo vč. kotevních prvků, v. 1400mm - označení skla 10.10.4 pvb tl. 21,52mm / výška zábradlí nad terénem 1100mm - D+M komplet | m | 18.95 | 6e-05 | 0.0011 |  |  |  | 0 | SP | R pol. | Položka obsahuje montáž a dodávku pro provedení uvedené práce dle popisu položky. Popisy prací zahrnují veškerý materiál, výrobky a polotovary, včetně mimostaveništní a vnitrostaveništní dopravy, včetně naložení a složení, případně s uložením. Veškeré práce jsou obsaženy v textu položky. Pro tuto akci jednotkové ceny obsahují veškeré náklady spojené s umístěním a prováděním stavby a podmínkami výstavby t.j. dřívější "VRN a Ostatní náklady" rozpuštěny v jednotkových cenách položek. Měří se v tunách konstrukce nebo práce. Měrná jednotka: t | 1: Dle technické zprávy, výkresových příloh projektové dokumentace, TKP staveb státních drah a výkazů materiálu projektu. 2: zábradlí bude navázáno na zábradlí na podchodu; 7,15 3: zábradlí bude navázáno na zábradlí na podchodu a na výtah. šachtu; 6,10 4: zábradlí bude navázáno na výtah. šachtu a na stávající sloup zastřešení u VB; 3,50+2,20
68 | 7671612R | Nerezové kruhové madlo průměru 48,3mm, včetně kotevních prvků - D+M komplet | m | 18.95 | 6e-05 | 0.0011 |  |  |  | 0 | SP | R pol. | Položka obsahuje montáž a dodávku pro provedení uvedené práce dle popisu položky. Popisy prací zahrnují veškerý materiál, výrobky a polotovary, včetně mimostaveništní a vnitrostaveništní dopravy, včetně naložení a složení, případně s uložením. Veškeré práce jsou obsaženy v textu položky. Pro tuto akci jednotkové ceny obsahují veškeré náklady spojené s umístěním a prováděním stavby a podmínkami výstavby t.j. dřívější "VRN a Ostatní náklady" rozpuštěny v jednotkových cenách položek. Měří se v tunách konstrukce nebo práce. Měrná jednotka: t | 1: Dle technické zprávy, výkresových příloh projektové dokumentace, TKP staveb státních drah a výkazů materiálu projektu. 2: 7,15+6,10+3,50+2,20
69 | 7671613R | Kotevní systémový prvek zábradlí, vč. kotev a všech doplňků - D+M komplet | m | 18.95 | 6e-05 | 0.0011 |  |  |  | 0 | SP | R pol. | Položka obsahuje montáž a dodávku pro provedení uvedené práce dle popisu položky. Popisy prací zahrnují veškerý materiál, výrobky a polotovary, včetně mimostaveništní a vnitrostaveništní dopravy, včetně naložení a složení, případně s uložením. Veškeré práce jsou obsaženy v textu položky. Pro tuto akci jednotkové ceny obsahují veškeré náklady spojené s umístěním a prováděním stavby a podmínkami výstavby t.j. dřívější "VRN a Ostatní náklady" rozpuštěny v jednotkových cenách položek. Měří se v tunách konstrukce nebo práce. Měrná jednotka: t | 1: Dle technické zprávy, výkresových příloh projektové dokumentace, TKP staveb státních drah a výkazů materiálu projektu. 2: nerezový kotevní profil vel. 58/470mm, včetně kotevních prvků (chemické kotvy pr. 12mm kotvené do betonu, osazené v rozteči 500mm po dvou kusech, plus montážní šrouby; 3: 7,15+6,10+3,50+2,20
70 | 7679914R | Krycí lišta dilatační spáry r.š. 200mm, nerez plech tl. 0,8mm, včetně kotev. prvků - D+M komplet | m | 3.4 | 6e-05 | 0.0002 |  |  |  | 0 | SP | R pol. | Položka obsahuje montáž a dodávku pro provedení uvedené práce dle popisu položky. Popisy prací zahrnují veškerý materiál, výrobky a polotovary, včetně mimostaveništní a vnitrostaveništní dopravy, včetně naložení a složení, případně s uložením. Veškeré práce jsou obsaženy v textu položky. Pro tuto akci jednotkové ceny obsahují veškeré náklady spojené s umístěním a prováděním stavby a podmínkami výstavby t.j. dřívější "VRN a Ostatní náklady" rozpuštěny v jednotkových cenách položek. Měří se v tunách konstrukce nebo práce. Měrná jednotka: t | 1: Dle technické zprávy, výkresových příloh projektové dokumentace, TKP staveb státních drah a výkazů materiálu projektu. 2: 2*1,35+1*0,70
71 | 7679915R | Chránička DN 125 pro přívod el. kabelů patka pod sloupem A5a - D+M komplet | m | 2.5 | 6e-05 | 0.0002 |  |  |  | 0 | SP | R pol. | Položka obsahuje montáž a dodávku pro provedení uvedené práce dle popisu položky. Popisy prací zahrnují veškerý materiál, výrobky a polotovary, včetně mimostaveništní a vnitrostaveništní dopravy, včetně naložení a složení, případně s uložením. Veškeré práce jsou obsaženy v textu položky. Pro tuto akci jednotkové ceny obsahují veškeré náklady spojené s umístěním a prováděním stavby a podmínkami výstavby t.j. dřívější "VRN a Ostatní náklady" rozpuštěny v jednotkových cenách položek. Měří se v tunách konstrukce nebo práce. Měrná jednotka: t | 1: Dle technické zprávy, výkresových příloh projektové dokumentace, TKP staveb státních drah a výkazů materiálu projektu. 2: 2,50
72 | 7679916R | Chránička DN 110 pro přívod kabelů - D+M komplet | m | 20.5 | 6e-05 | 0.0012 |  |  |  | 0 | SP | R pol. | Položka obsahuje montáž a dodávku pro provedení uvedené práce dle popisu položky. Popisy prací zahrnují veškerý materiál, výrobky a polotovary, včetně mimostaveništní a vnitrostaveništní dopravy, včetně naložení a složení, případně s uložením. Veškeré práce jsou obsaženy v textu položky. Pro tuto akci jednotkové ceny obsahují veškeré náklady spojené s umístěním a prováděním stavby a podmínkami výstavby t.j. dřívější "VRN a Ostatní náklady" rozpuštěny v jednotkových cenách položek. Měří se v tunách konstrukce nebo práce. Měrná jednotka: t | 1: Dle technické zprávy, výkresových příloh projektové dokumentace, TKP staveb státních drah a výkazů materiálu projektu. 2: pro přívod sděl. kabelů patka pod sloupem A4a; 2,50 3: pro přívod kabelů do sloupů na ostrovních nástupištích; 6*3,00
73 | 7679917R | Ocelová kce pro vynesení cestovních návěstidel 1 kus 60kg - vč. nátěru - D+M komplet | kg | 120 | 6e-05 | 0.0072 |  |  |  | 0 | SP | R pol. | Položka obsahuje montáž a dodávku pro provedení uvedené práce dle popisu položky. Popisy prací zahrnují veškerý materiál, výrobky a polotovary, včetně mimostaveništní a vnitrostaveništní dopravy, včetně naložení a složení, případně s uložením. Veškeré práce jsou obsaženy v textu položky. Pro tuto akci jednotkové ceny obsahují veškeré náklady spojené s umístěním a prováděním stavby a podmínkami výstavby t.j. dřívější "VRN a Ostatní náklady" rozpuštěny v jednotkových cenách položek. Měří se v tunách konstrukce nebo práce. Měrná jednotka: t | 1: Dle technické zprávy, výkresových příloh projektové dokumentace, TKP staveb státních drah a výkazů materiálu projektu. 2: návěstidla budou zavěšena na kci. zastřešení na ostrovních nástupištích; 3: 2*60
74 | 7679918R | Ocelová kce pro vynesení informačních tabulí 1 kus 50kg - vč. nátěru - D+M komplet | kg | 450 | 6e-05 | 0.027 |  |  |  | 0 | SP | R pol. | Položka obsahuje montáž a dodávku pro provedení uvedené práce dle popisu položky. Popisy prací zahrnují veškerý materiál, výrobky a polotovary, včetně mimostaveništní a vnitrostaveništní dopravy, včetně naložení a složení, případně s uložením. Veškeré práce jsou obsaženy v textu položky. Pro tuto akci jednotkové ceny obsahují veškeré náklady spojené s umístěním a prováděním stavby a podmínkami výstavby t.j. dřívější "VRN a Ostatní náklady" rozpuštěny v jednotkových cenách položek. Měří se v tunách konstrukce nebo práce. Měrná jednotka: t | 1: Dle technické zprávy, výkresových příloh projektové dokumentace, TKP staveb státních drah a výkazů materiálu projektu. 2: návěstidla budou zavěšena na kci. zastřešení; 3: 9*50
S | Celkem za 767 | Konstrukce zámečnické: |  |  |  | 0.0391 |  |  |  | 0
Díl: | 787 | Zasklívání: | [8 empty] | SD
75 | 7871200R | Střešní plášť, sklo 88,4mm | m2 | 114 | 0 | 0 |  |  |  | 0 | SP | R pol. | Položka obsahuje montáž a dodávku pro provedení uvedené práce dle popisu položky. Popisy prací zahrnují veškerý materiál, výrobky a polotovary, včetně mimostaveništní a vnitrostaveništní dopravy, včetně naložení a složení, případně s uložením. Veškeré práce jsou obsaženy v textu položky. Pro tuto akci jednotkové ceny obsahují veškeré náklady spojené s umístěním a prováděním stavby a podmínkami výstavby t.j. dřívější "VRN a Ostatní náklady" rozpuštěny v jednotkových cenách položek. Měří se v tunách konstrukce nebo práce. Měrná jednotka: t | 1: Dle technické zprávy, výkresových příloh projektové dokumentace, TKP staveb státních drah a výkazů materiálu projektu. 2: sklo 88,4mm, broušené hrany, vč. těsnících prvků, kotevního materiálu, všech detailů, pomocných konstrukcí a prací - komplet provedení; 3: 114,00
S | Celkem za 787 | Zasklívání: |  |  |  | 0 |  |  |  | 0
Díl: | 80 | Trubní vedení: | [8 empty] | SD
76 | 87126522R | Kanalizační potrubí z tvrdého PVC-systém KG tuhost třídy SN8 DN100 | m | 4.5 | 0.00159 | 0.0072 |  |  |  | 0 | SP | R pol. | Položka obsahuje montáž a dodávku pro provedení uvedené práce dle popisu položky. Popisy prací zahrnují veškerý materiál, výrobky a polotovary, včetně mimostaveništní a vnitrostaveništní dopravy, včetně naložení a složení, případně s uložením. Veškeré práce jsou obsaženy v textu položky. Pro tuto akci jednotkové ceny obsahují veškeré náklady spojené s umístěním a prováděním stavby a podmínkami výstavby t.j. dřívější "VRN a Ostatní náklady" rozpuštěny v jednotkových cenách položek. Měří se v tunách konstrukce nebo práce. Měrná jednotka: t | 1: Dle technické zprávy, výkresových příloh projektové dokumentace, TKP staveb státních drah a výkazů materiálu projektu. 2: včetně tvarovek; 3: 3*1,50
77 | 89598001R | Dešťová bodová vpusť 250/250mm s nástavcem pro napojení dešť. svodů - D+M komplet | kus | 11 | 0.04712 | 0.5183 |  |  |  | 0 | SP | R pol. | Položka obsahuje montáž a dodávku pro provedení uvedené práce dle popisu položky. Popisy prací zahrnují veškerý materiál, výrobky a polotovary, včetně mimostaveništní a vnitrostaveništní dopravy, včetně naložení a složení, případně s uložením. Veškeré práce jsou obsaženy v textu položky. Pro tuto akci jednotkové ceny obsahují veškeré náklady spojené s umístěním a prováděním stavby a podmínkami výstavby t.j. dřívější "VRN a Ostatní náklady" rozpuštěny v jednotkových cenách položek. Měří se v tunách konstrukce nebo práce. Měrná jednotka: t | 1: Dle technické zprávy, výkresových příloh projektové dokumentace, TKP staveb státních drah a výkazů materiálu projektu. 2: 11
S | Celkem za 80 | Trubní vedení: |  |  |  | 0.5255 |  |  |  | 0
Díl: | 90 | Ostatní konstrukce a práce: | [8 empty] | SD
78 | 91624121R | Obrubník kamenný 140/350mm, včetně kotevních prvků - D+M komplet | m | 16.2 | 0.14067 | 2.2789 |  |  |  | 0 | SP | R pol. | Položka obsahuje montáž a dodávku pro provedení uvedené práce dle popisu položky. Popisy prací zahrnují veškerý materiál, výrobky a polotovary, včetně mimostaveništní a vnitrostaveništní dopravy, včetně naložení a složení, případně s uložením. Veškeré práce jsou obsaženy v textu položky. Pro tuto akci jednotkové ceny obsahují veškeré náklady spojené s umístěním a prováděním stavby a podmínkami výstavby t.j. dřívější "VRN a Ostatní náklady" rozpuštěny v jednotkových cenách položek. Měří se v tunách konstrukce nebo práce. Měrná jednotka: t | 1: Dle technické zprávy, výkresových příloh projektové dokumentace, TKP staveb státních drah a výkazů materiálu projektu. 2: 16,20
79 | 91953555R | Obetonování kotvení sloupů, beton tř. C 30/37 | m3 | 7.435 | 2.4637 | 18.3174 |  |  |  | 0 | SP | R pol. | Položka obsahuje montáž a dodávku pro provedení uvedené práce dle popisu položky. Popisy prací zahrnují veškerý materiál, výrobky a polotovary, včetně mimostaveništní a vnitrostaveništní dopravy, včetně naložení a složení, případně s uložením. Veškeré práce jsou obsaženy v textu položky. Pro tuto akci jednotkové ceny obsahují veškeré náklady spojené s umístěním a prováděním stavby a podmínkami výstavby t.j. dřívější "VRN a Ostatní náklady" rozpuštěny v jednotkových cenách položek. Měří se v tunách konstrukce nebo práce. Měrná jednotka: t | 1: Dle technické zprávy, výkresových příloh projektové dokumentace, TKP staveb státních drah a výkazů materiálu projektu. 2: ostrovní nástupiště; 5,75 3: zastřešení u VB; 1,685
80 | 931994106 | Těsnění dilatační spáry betonové konstrukce vnitřním těsnicím pásem | m | 8.1 | 0.00208 | 0.0168 |  |  |  | 0 | SP | HSV | Zpracováno dle metodiky Katalogů popisů a směrných cen stavebních prací navazující na všeobecné podmínky obsažené v Úvodním katalogu "Pravidla S" pro užití katalogů směrných cen stavebních prací a jednotlivých ustanovení ceníků a položek, včetně doplňkových popisů a poznámek k jednotlivým položkám. Popisy prací zahrnují veškerý materiál, výrobky a polotovary (vč. ztratného), mimostaveništní a vnitrostaveništní dopravu, naložení a složení, případně uložení, potřebná lešení a podpěrné konstrukce. Technická specifikace položky vychází z textace Katalogových popisů a směrných cen stavebních prací ÚRS včetně příslušných poznámek k souborům cen.Pro tuto akci jednotkové ceny obsahují veškeré náklady spojené s umístěním a prováděním stavby a podmínkami výstavby t.j. dřívější "VRN a Ostatní náklady" rozpuštěny v jednotkových cenách položek. | 1: Dle technické zprávy, výkresových příloh projektové dokumentace, TKP staveb státních drah a výkazů materiálu projektu. 2: dilatační spáry; 1,35*2*3
81 | 931994132 | Těsnění dilatační spáry betonové konstrukce silikonovým tmelem do pl 4,0 cm2 | m | 8.1 | 0.00018 | 0.0015 |  |  |  | 0 | SP | HSV | Zpracováno dle metodiky Katalogů popisů a směrných cen stavebních prací navazující na všeobecné podmínky obsažené v Úvodním katalogu "Pravidla S" pro užití katalogů směrných cen stavebních prací a jednotlivých ustanovení ceníků a položek, včetně doplňkových popisů a poznámek k jednotlivým položkám. Popisy prací zahrnují veškerý materiál, výrobky a polotovary (vč. ztratného), mimostaveništní a vnitrostaveništní dopravu, naložení a složení, případně uložení, potřebná lešení a podpěrné konstrukce. Technická specifikace položky vychází z textace Katalogových popisů a směrných cen stavebních prací ÚRS včetně příslušných poznámek k souborům cen.Pro tuto akci jednotkové ceny obsahují veškeré náklady spojené s umístěním a prováděním stavby a podmínkami výstavby t.j. dřívější "VRN a Ostatní náklady" rozpuštěny v jednotkových cenách položek. | 1: Dle technické zprávy, výkresových příloh projektové dokumentace, TKP staveb státních drah a výkazů materiálu projektu. 2: dilatační spáry; 1,35*2*3
82 | 953312122 | Vložky do svislých dilatačních spár z extrudovaných polystyrénových desek tl 20 mm | m2 | 1.296 | 0.00063 | 0.0008 |  |  |  | 0 | SP | HSV | Zpracováno dle metodiky Katalogů popisů a směrných cen stavebních prací navazující na všeobecné podmínky obsažené v Úvodním katalogu "Pravidla S" pro užití katalogů směrných cen stavebních prací a jednotlivých ustanovení ceníků a položek, včetně doplňkových popisů a poznámek k jednotlivým položkám. Popisy prací zahrnují veškerý materiál, výrobky a polotovary (vč. ztratného), mimostaveništní a vnitrostaveništní dopravu, naložení a složení, případně uložení, potřebná lešení a podpěrné konstrukce. Technická specifikace položky vychází z textace Katalogových popisů a směrných cen stavebních prací ÚRS včetně příslušných poznámek k souborům cen.Pro tuto akci jednotkové ceny obsahují veškeré náklady spojené s umístěním a prováděním stavby a podmínkami výstavby t.j. dřívější "VRN a Ostatní náklady" rozpuštěny v jednotkových cenách položek. | 1: Dle technické zprávy, výkresových příloh projektové dokumentace, TKP staveb státních drah a výkazů materiálu projektu. 2: dilatační spáry; 1,35*3*0,32
S | Celkem za 90 | Ostatní konstrukce a práce: |  |  |  | 20.6154 |  |  |  | 0
Díl: | 995 | Poplatky za skládky: | [8 empty] | SD
83 | 170504 | Poplatek za uložení na skládku - výkopová zemina | t | 161.31 |  | 0 |  |  |  | 0 | SP | Odpady | Položka obsahuje veškeré poplatky provozovateli skládky související s převzetím, uložením, ppř. likvidací odpadu. Položka neobsahuje náklady spojené s dopravou z místa stavby na místo převzetí provozovatele skládky. Položky se užije: 1. jak v případě vlastního skládkování 2. tak v případě recyklace, prováděné provozovatelem skládky V případě, že je možné dvojí využití v rámci jednoho objektu, použije se položky dvakrát a odliší se variantou. | 1: Dle technické zprávy, výkresových příloh projektové dokumentace, TKP staveb státních drah a výkazů materiálu projektu. 2: 84,90*1,900
S | Celkem za 995 | Poplatky za skládky: |  |  |  | 0 |  |  |  | 0
Note on A8: § 6a
Note on C2: § 3
Note on C8: § 6c 1.část
Note on D4: § 2 v případě jiné klasifikace upravit údaj v závorce, např. (CZ-CC)
Note on D8: § 6d
Note on E8: § 6e
Note on P7: § 6f § 7
Note on U2: jiri.zakravsky: tools PSSOzzzzzz propertites Protection Lock "2*4"
Součet za Díl
Součet za Díl
Zaokrouhlit množství
Zaokrouhlit množství