## formulář 5 -pol.rozp
FORMULÁŘ 5 | [6 empty] | majitel HIM: | SŽDC |  | 0 |  | kus | 1 | 0 | majitel, cena | SŽDC | ČD | OSTATNÍ
|  | SOUPIS PRACÍ | [7 empty] | Cena za objekt [Kč] |  | mj dle JKSO | počet mj | objektový ukazatel
Název stavby : |  | "Rekonstrukce Žst. Jaroměř" | [5 empty] | Číslo stavby | [6 empty] | hlavičky stavby
Název PS,SO : |  | t.ú. Smiřice - Jaroměř, traťový kabel | Zatřídění objektu : (JKSO, JKPOV) |  |  |  |  | Číslo PS,SO | PS 10-14-01 | [5 empty] | hlavičky objektu
Datum zpracování : |  | 2017-04-11 | [5 empty] | Datum aktualizace : |  | 2017-10-17 |  |  |  |  | hlavičky datumů
Poř. | [6 empty] | C E N A |  |  |  | typ řádku | kód datové základny | Technická specifikace | Výkaz výměr | nadpisy sloupců
číslo | Číslo |  | měrná |  | jednotková | Celková | dodávky |  | montáže | [5 empty] | nadpisy sloupců
pol. | položky | Název položky | jednotka | množství | hmotnost | hmotnost | jednotková | celkem | jednotková | celkem |  |  |  |  | nadpisy sloupců
| 1 | 2 | 3 | 4 | 5 | 6 | 7 | 8 | 9 | 10 | 12 | 13 | 14 | 15 | nadpisy sloupců
řádek s filtry
Díl: | m70 | Všeobecné práce pro slaboproud | [8 empty] | SD
1 | 02913R | Vytyčení trasy kabelového vedení v obvodu železniční stanice | km | 0.1 |  |  |  | 0 |  | 0 | P | R | Položka obsahuje: Pochůzka projektovanou trasou kabelového vedení, vyznačení trasy kabelu číslovanými kolíky nebo psanými značkami včetně zhotovení a číslování kolíků. Stanovení a označení míst pro kabelové prostupy a podchodové štoly a vyznačení překážek. Dále obsahuje cenu za pom. mechanismy včetně všech ostatních vedlejších nákladů. | dle technické zprávy, výkresových příloh
2 | 701ADCR | Geodetické vytyčení trasy | km | 0.1 |  |  |  | 0 |  | 0 | P | R | Položka obsahuje: Geodetické vytyčení trasy. Dále obsahuje cenu za pom. mechanismy včetně všech ostatních vedlejších nákladů. | dle technické zprávy, výkresových příloh
3 | 11120 | Odstranění křovin | m2 | 10 |  |  |  | 0 |  | 0 | P | OTSKP_09 | Položka obsahuje: Odstranění dřevitého porostu z keřů nebo stromků. Odstranění kořenů a složení do hromad. Křoviny a stromky do průměru kmenů do 5cm. Dále obsahuje cenu za pom. mechanismy včetně všech ostatních vedlejších nákladů. | dle technické zprávy, výkresových příloh
4 | 132315 | Hloub rýh a melior kan šíř do 2m paž i nepaž tř 4 do 8km | m3 | 100 |  |  |  | 0 |  | 0 | P | OTSKP_09 | Položka obsahuje: vodorovná a svislá doprava, přemístění, přeložení, manipulace s výkopkem - kompletní provedení vykopávky nezapažené i zapažené - ošetření výkopiště po celou dobu práce v něm vč. klimatických opatření - ztížení vykopávek v blízkosti podzemního vedení, konstrukcí a objektů vč. jejich dočasného zajištění - ztížení pod vodou, v okolí výbušnin, ve stísněných prostorech a pod. - příplatek za lepivost - těžení po vrstvách, pásech a po jiných nutných částech (figurách) - čerpání vody vč. čerpacích jímek, potrubí a pohotovostní čerpací soupravy (viz ustanovení k pol. 1151,2) - potřebné snížení hladiny podzemní vody - těžení a rozpojování jednotlivých balvanů - vytahování a nošení výkopku - svahování a přesvah. svahů do konečného tvaru, výměna hornin v podloží a v pláni znehodnocené klimatickými vlivy - eventuelně nutné druhotné rozpojení odstřelené horniny - ruční vykopávky, odstranění kořenů a napadávek - pažení, vzepření a rozepření vč. přepažování - hradící a štětové stěny dočasné (adekvátně platí ustanovení k pol. 1151,2) - úpravu, ochranu a očištění dna, základové spáry, stěn a svahů - zhutnění podloží, případně i svahů vč. svahování - udržování výkopiště a jeho ochrana proti vodě - odvedení nebo obvedení vody v okolí výkopiště a ve výkopišti - třídění výkopku - veškeré pomocné konstrukce umožňující provedení vykopávky (příjezdy, sjezdy, nájezdy, lešení, podpěr. konstr., přemostění, zpevněné plochy, zakrytí a pod.) | dle technické zprávy, výkresových příloh
5 | 17411 | Zásyp jam a rýh zeminou se zhut | m3 | 100 |  |  |  | 0 |  | 0 | P | OTSKP_09 | Položka zahrnuje: - kompletní provedení zemní konstrukce vč. výběru vhodného materiálu - nákup materiálu dle zadávací dokumentace - úprava ukládaného materiálu vlhčením, tříděním, promícháním nebo vysoušením, příp. jiné úpravy za účelem zlepšení jeho mech. vlastností - hutnění i různé míry hutnění - ošetření úložiště po celou dobu práce v něm vč. klimatických opatření - ztížení v okolí vedení, konstrukcí a objektů a jejich dočasné zajištění - ztížení provádění vč. hutnění ve ztížených podmínkách a stísněných prostorech - ztížené ukládání sypaniny pod vodu - ukládání po vrstvách a po jiných nutných částech (figurách) vč. dosypávek - spouštění a nošení materiálu - výměna částí zemní konstrukce znehodnocené klimatickými vlivy - ruční hutnění a výplň jam a prohlubní v podloží - úprava, očištění a ochrana případně zhutnění podloží a svahů - svahování, hutnění a uzavírání povrchů svahů - zřízení lavic na svazích a zásyp rýh - udržování úložiště a jeho ochrana proti vodě - odvedení nebo obvedení vody v okolí úložiště a v úložišti - veškeré pomocné konstrukce umožňující provedení zemní konstrukce (příjezdy, sjezdy, nájezdy, lešení, podpěrné konstrukce, přemostění, zpevněné plochy, zakrytí a pod.) - případné prohození nebo třídění materiálu. | dle technické zprávy, výkresových příloh
6 | 17110 | Uložení sypaniny do násypů se zhut | m3 | 100 |  |  |  | 0 |  | 0 | P | OTSKP_09 | Položka konstrukce ze zemin zahrnuje zejména: - kompletní provedení zemní konstrukce vč. výběru vhodného materiálu - nákup materiálu dle zadávací dokumentace - úprava ukládaného materiálu vlhčením, tříděním, promícháním nebo vysoušením, příp. jiné úpravy za účelem zlepšení jeho mech. vlastností - hutnění i různé míry hutnění - ošetření úložiště po celou dobu práce v něm vč. klimatických opatření - ztížení v okolí vedení, konstrukcí a objektů a jejich dočasné zajištění - ztížení provádění vč. hutnění ve ztížených podmínkách a stísněných prostorech - ztížené ukládání sypaniny pod vodu - ukládání po vrstvách a po jiných nutných částech (figurách) vč. dosypávek - spouštění a nošení materiálu - výměna částí zemní konstrukce znehodnocené klimatickými vlivy - ruční hutnění a výplň jam a prohlubní v podloží - úprava, očištění a ochrana případně zhutnění podloží a svahů - svahování, hutnění a uzavírání povrchů svahů - zřízení lavic na svazích a zásyp rýh - udržování úložiště a jeho ochrana proti vodě - odvedení nebo obvedení vody v okolí úložiště a v úložišti - veškeré pomocné konstrukce umožňující provedení zemní konstrukce (příjezdy, sjezdy, nájezdy, lešení, podpěrné konstrukce, přemostění, zpevněné plochy, zakrytí a pod.) | dle technické zprávy, výkresových příloh
7 | 702312 | Zakrytí kabelů výstražnou fólií šířky přes 20 do 40 cm | m | 100 |  |  |  | 0 |  | 0 | P | OTSKP_13 | Položka obsahuje: – přípravu podkladu pro osazení2. Položka neobsahuje: X3. Způsob měření:Měří se metr délkový. | dle technické zprávy, výkresových příloh
8 | 18110 | Úprava pláně se zhut v hor tř 1-4 | m2 | 10 |  |  |  | 0 |  | 0 | P | OTSKP_09 | Položka obsahuje: Veškeré práce jsou obsaženy v textu položky včetně vyrovnání výškových rozdílů. Míru zhutnění určuje projekt. | dle technické zprávy, výkresových příloh
9 | 14173 | Protlačování potrubí z plast hmot DN do 200mm | m | 20 |  |  |  | 0 |  | 0 | P | OTSKP_09 | Protlačení potrubí zahrnuje veškeré pomocné práce (startovací zařízení, startovací jáma, opěrné a vodící bloky a pod.), rovněž dodávku protlačovaného potrubí | dle technické zprávy, výkresových příloh
10 | 510096R | Kabelový prostup v protlačovaných otvorech přes 15 do 20 cm | m | 20 |  |  |  | 0 |  | 0 | P | R | Položka obsahuje: Příprava roury pro zatažení, spojování při zatažení, zatažení konopného lana do prostupu. Dále obsahuje cenu za pom. mechanismy včetně všech ostatních vedlejších nákladů. | dle technické zprávy, výkresových příloh
11 | 702212 | Kabelová chránička zemní UV stabilní přes 100 do 200mm | m | 40 |  |  |  | 0 |  | 0 | P | OTSKP_13 | Položka obsahuje: – přípravu podkladu pro osazení2. Položka neobsahuje: X3. Způsob měření:Měří se metr délkový. | dle technické zprávy, výkresových příloh
12 | 702112 | Kabelový žlab zemní včetně krytu, světlé šířky přes 120 do 250 mm, tlustostěnný | m | 100 |  |  |  | 0 |  | 0 | P | OTSKP_13 | Položka obsahuje: – přípravu podkladu pro osazení2. Položka neobsahuje: X3. Způsob měření:Měří se metr délkový. | dle technické zprávy, výkresových příloh
13 | 702423 | Kabelový prostup do obejktu přes základ betonový světlé šířky přes 200 mm | kus | 2 |  |  |  | 0 |  | 0 | P | OTSKP_13 | Položka obsahuje: – vybourání otvoru z kabelové rýhy do budovy ve zdi z prostého betonu při tloušťce zdi do 90cm – úpravu otvoru a asfaltové izolace zdiva, osazení chráničky, zazdění, začištění a utěsnění otvoru – pomocné mechanismy2. Položka neobsahuje: – zatěsnění chráničky po montáži vedení3. Způsob měření:Udává se počet kusů kompletní konstrukce nebo práce. | dle technické zprávy, výkresových příloh
14 | 701001 | Označovací štítek kabelového vedení, spojky nebo kabelové skříně (včetně objímky) | kus | 10 |  |  |  | 0 |  | 0 | P | OTSKP_13 | Položka obsahuje: – veškeré práce a materiál obsažený v názvu položky2. Položka neobsahuje: X3. Způsob měření:Udává se počet kusů kompletní konstrukce nebo práce. | dle technické zprávy, výkresových příloh
15 | 701004 | Vyhledávací marker zemní | kus | 10 |  |  |  | 0 |  | 0 | P | OTSKP_13 | Položka obsahuje: – veškeré práce a materiál obsažený v názvu položky2. Položka neobsahuje: X3. Způsob měření:Udává se počet kusů kompletní konstrukce nebo práce. | dle technické zprávy, výkresových příloh
| Celkem za m70 | Všeobecné práce pro silnoproud a slaboproud | [5 empty] | 0 |  | 0
Díl: | m75AE | Slaboproud - zabezpečovací zařízení | [8 empty] | SD
16 | 75E226R | Kompletní geodetické práce | km | 0.1 |  |  |  | 0 |  | 0 | P | R | Provedení veškerého zaměření a zobrazení, tvorba počítačových souborů, zpracování kompletní geodetické dokumentace včetně všech dalších geodetických činností. Položka se měří v časových jednotkách (hod) za činost pověřeného geodeta .Položka obsahuje všechny náklady na provedení geod.prací se všemi pomocnými a doplňujícími pracemi a součástmi, případné použití mechanizmů,náklady na mzdy | dle technické zprávy, výkresových příloh
| Celkem za m75AE | Slaboproud - zabezpečovací zařízení | [5 empty] | 0 |  | 0
Díl: | m75FM | Slaboproud - sdělovací zařízení | [8 empty] | SD
17 | 75I911 | Optotrubka HDPE průměru do 40 mm | m | 200 |  |  |  | 0 |  | 0 | P | OTSKP_13 | Položka obsahuje: – dodávku specifikované kabelizace včetně potřebného drobného montážního materiálu – dopravu a skladování2. Položka neobsahuje: X3. Způsob měření:Dodávka specifikované kabelizace se měří v délce udané v metrech. | dle technické zprávy, výkresových příloh
18 | 75I914 | Optotrubka HDPE - uložení | m | 200 |  |  |  | 0 |  | 0 | P | OTSKP_13 | Položka obsahuje: – práce spojené s montáží specifikované kabelizace specifikovaným způsobem – veškeré potřebné mechanizmy, včetně obsluhy, náklady na mzdy a přibližné (průměrné) náklady na pořízení potřebných materiálů2. Položka neobsahuje: X3. Způsob měření:Práce specifikovaného se měří délce kabelizace udané v metrech. | dle technické zprávy, výkresových příloh
19 | 75I961 | Optotrubka - hermetizace úseku do 2000 m | úsek | 2 |  |  |  | 0 |  | 0 | P | OTSKP_13 | Položka obsahuje: – práce spojené s měřením specifikované kabelizace specifikovaným způsobem včetně potřebného drobného montážního materiálu – veškeré potřebné mechanizmy (měřicí přístroje a měřící příslušenství), včetně obsluhy, náklady na mzdy a přibližné (průměrné) náklady na pořízení potřebných materiálů včetně všech ostatních vedlejších nákladů2. Položka neobsahuje: X3. Způsob měření:Měřící práce se udávají počtem úseků. | dle technické zprávy, výkresových příloh
20 | 75I962 | Optotrubka - kalibrace | m | 200 |  |  |  | 0 |  | 0 | P | OTSKP_13 | Položka obsahuje: – práce spojené s měřením specifikované kabelizace specifikovaným způsobem včetně potřebného drobného montážního materiálu – veškeré potřebné mechanizmy (měřicí přístroje a měřící příslušenství), včetně obsluhy, náklady na mzdy a přibližné (průměrné) náklady na pořízení potřebných materiálů včetně všech ostatních vedlejších nákladů2. Položka neobsahuje: X3. Způsob měření:Měřící práce se udávají počtem metrů. | dle technické zprávy, výkresových příloh
21 | 75IA51 | Optotrubková koncovka průměru do 40 mm | kus | 4 |  |  |  | 0 |  | 0 | P | OTSKP_13 | Položka obsahuje: – dodávku specifikovaného bloku/zařízení včetně potřebného drobného montážního materiálu – dodávku souvisejícího příslušenství pro specifikovaný blok/zařízení – dopravu a skladování2. Položka neobsahuje: X3. Způsob měření:Udává se počet kusů kompletní konstrukce nebo práce. | dle technické zprávy, výkresových příloh
22 | 75IA5X | Optotrubková koncovka - montáž | kus | 4 |  |  |  | 0 |  | 0 | P | OTSKP_13 | Položka obsahuje: – kompletní montáž specifikovaného bloku/zařízení a souvisejícího příslušenství včetně potřebného drobného montážního materiálu – veškeré potřebné mechanizmy, včetně obsluhy, náklady na mzdy a přibližné (průměrné) náklady na pořízení potřebných materiálů včetně všech ostatních vedlejších nákladů2. Položka neobsahuje: X3. Způsob měření:Udává se počet kusů kompletní konstrukce nebo práce. | dle technické zprávy, výkresových příloh
23 | 75IA5Y | Optotrubková koncovka - demontáž | kus | 4 |  |  |  | 0 |  | 0 | P | OTSKP_13 | Položka obsahuje: – demontáž (pro další využití/do šrotu) specifikovaného bloku/zařízení včetně potřebného drobného pomocného materiálu – veškeré potřebné mechanizmy, včetně obsluhy, náklady na mzdy a přibližné (průměrné) náklady na pořízení potřebných materiálů včetně všech ostatních vedlejších nákladů – odvoz demontovaného bloku/zařízení a skladování, případně ekologické likvidace bloku/zařízení2. Položka neobsahuje: – poplatek za likvidaci odpadů (nacení se dle SSD 0)3. Způsob měření:Udává se počet kusů kompletní konstrukce nebo práce. | dle technické zprávy, výkresových příloh
24 | 75IB11 | Mikrotrubička do 10/8 mm - dodávka | m | 20 |  |  |  | 0 |  | 0 | P | OTSKP_13 | Položka obsahuje: – dodávku specifikované kabelizace včetně potřebného drobného montážního materiálu – dopravu a skladování2. Položka neobsahuje: X3. Způsob měření:Dodávka specifikované kabelizace se měří v délce udané v metrech. | dle technické zprávy, výkresových příloh
25 | 75IB12 | Mikrotrubička do 10/8 mm - na konstrukci | m | 20 |  |  |  | 0 |  | 0 | P | OTSKP_13 | Položka obsahuje: – práce spojené s montáží specifikované kabelizace specifikovaným způsobem – veškeré potřebné mechanizmy, včetně obsluhy, náklady na mzdy a přibližné (průměrné) náklady na pořízení potřebných materiálů2. Položka neobsahuje: X3. Způsob měření:Práce specifikovaného se měří délce kabelizace udané v metrech. | dle technické zprávy, výkresových příloh
26 | 75I811 | Kabel optický singlemode do 12 vláken | km/vlákno | 0.96 |  |  |  | 0 |  | 0 | P | OTSKP_13 | Položka obsahuje: – dodávku specifikované kabelizace včetně potřebného drobného montážního materiálu – dopravu a skladování2. Položka neobsahuje: X3. Způsob měření:Dodávka specifikované kabelizace se měří v délce udané v kmvláknech. | dle technické zprávy, výkresových příloh
27 | 75I816 | Kabel optický singlemode - zafouknutí | m | 120 |  |  |  | 0 |  | 0 | P | OTSKP_13 | Položka obsahuje: – práce spojené s montáží specifikované kabelizace specifikovaným způsobem – veškeré potřebné mechanizmy, včetně obsluhy, náklady na mzdy a přibližné (průměrné) náklady na pořízení potřebných materiálů2. Položka neobsahuje: X3. Způsob měření:Práce specifikovaného se měří délce kabelizace udané v metrech. | dle technické zprávy, výkresových příloh
28 | 75J921 | Optický patchcord singlemode do 5 m | kus | 16 |  |  |  | 0 |  | 0 | P | OTSKP_13 | Položka obsahuje: – dodávku specifikované kabelizace včetně potřebného drobného montážního materiálu – dopravu a skladování | dle technické zprávy, výkresových příloh
29 | 75I851 | Kabel optický - rezerva přes 500 mm - dodávka | kus | 2 |  |  |  | 0 |  | 0 | P | OTSKP_13 | Položka obsahuje: – dodávku specifikovaného bloku/zařízení včetně potřebného drobného montážního materiálu – dodávku souvisejícího příslušenství pro specifikovaný blok/zařízení – dopravu a skladování2. Položka neobsahuje: X3. Způsob měření:Udává se počet kusů kompletní konstrukce nebo práce. | dle technické zprávy, výkresových příloh
30 | 75I85X | Kabel optický - rezerva přes 500 mm - montáž | kus | 2 |  |  |  | 0 |  | 0 | P | OTSKP_13 | Položka obsahuje: – kompletní montáž specifikovaného bloku/zařízení a souvisejícího příslušenství včetně potřebného drobného montážního materiálu – veškeré potřebné mechanizmy, včetně obsluhy, náklady na mzdy a přibližné (průměrné) náklady na pořízení potřebných materiálů včetně všech ostatních vedlejších nákladů2. Položka neobsahuje: X3. Způsob měření:Udává se počet kusů kompletní konstrukce nebo práce. | dle technické zprávy, výkresových příloh
31 | 75IEC1 | Optický rozvaděč 19" provedení do 12 vláken | kus | 2 |  |  |  | 0 |  | 0 | P | OTSKP_13 | Položka obsahuje: – dodávku specifikovaného bloku/zařízení včetně potřebného drobného montážního materiálu – dodávku souvisejícího příslušenství pro specifikovaný blok/zařízení – dopravu a skladování2. Položka neobsahuje: X3. Způsob měření:Udává se počet kusů kompletní konstrukce nebo práce. | dle technické zprávy, výkresových příloh
32 | 75IECX | Optický rozvaděč 19" provedení - montáž | kus | 2 |  |  |  | 0 |  | 0 | P | OTSKP_13 | Položka obsahuje: – kompletní montáž specifikovaného bloku/zařízení a souvisejícího příslušenství včetně potřebného drobného montážního materiálu – veškeré potřebné mechanizmy, včetně obsluhy, náklady na mzdy a přibližné (průměrné) náklady na pořízení potřebných materiálů včetně všech ostatních vedlejších nákladů | dle technické zprávy, výkresových příloh
33 | 75II71 | Spojka optická do 72 vláken | kus | 2 |  |  |  | 0 |  | 0 | P | OTSKP_13 | Položka obsahuje: – dodávku specifikovaného bloku/zařízení včetně potřebného drobného montážního materiálu – dodávku souvisejícího příslušenství pro specifikovaný blok/zařízení – dopravu a skladování2. Položka neobsahuje: X3. Způsob měření:Udává se počet kusů kompletní konstrukce nebo práce. | dle technické zprávy, výkresových příloh
34 | 75II7X | Spojka optická - montáž | kus | 2 |  |  |  | 0 |  | 0 | P | OTSKP_13 | Položka obsahuje: – kompletní montáž specifikovaného bloku/zařízení a souvisejícího příslušenství včetně potřebného drobného montážního materiálu – veškeré potřebné mechanizmy, včetně obsluhy, náklady na mzdy a přibližné (průměrné) náklady na pořízení potřebných materiálů včetně všech ostatních vedlejších nákladů2. Položka neobsahuje: X3. Způsob měření:Udává se počet kusů kompletní konstrukce nebo práce. | dle technické zprávy, výkresových příloh
35 | 75IEE1 | Kazeta pro uložení svárů - dodávka | kus | 2 |  |  |  | 0 |  | 0 | P | OTSKP_13 | Položka obsahuje: – dodávku specifikovaného bloku/zařízení včetně potřebného drobného montážního materiálu – dodávku souvisejícího příslušenství pro specifikovaný blok/zařízení – dopravu a skladování 2. Položka neobsahuje: X 3. Způsob měření: Udává se počet kusů kompletní konstrukce nebo práce. | dle technické zprávy, výkresových příloh
36 | 75IEEX | Kazeta pro uložení svárů - montáž | kus | 2 |  |  |  | 0 |  | 0 | P | OTSKP_13 | Položka obsahuje: – kompletní montáž specifikovaného bloku/zařízení a souvisejícího příslušenství včetně potřebného drobného montážního materiálu – veškeré potřebné mechanizmy, včetně obsluhy, náklady na mzdy a přibližné (průměrné) náklady na pořízení potřebných materiálů včetně všech ostatních vedlejších nákladů 2. Položka neobsahuje: X 3. Způsob měření: Udává se počet kusů kompletní konstrukce nebo práce. | dle technické zprávy, výkresových příloh
37 | 75J821 | Optický pigtail singlemode do 2 m | kus | 16 |  |  |  | 0 |  | 0 | P | OTSKP_13 | Položka obsahuje:– dodávku specifikované kabelizace včetně potřebného drobného montážního materiálu – dopravu a skladování 2. Položka neobsahuje: X 3. Způsob měření: Dodávka specifikované kabelizace se měří v délce udané v kusech. | dle technické zprávy, výkresových příloh
38 | 75J82X | Optický pigtail singlemode - montáž | kus | 16 |  |  |  | 0 |  | 0 | P | OTSKP_13 | Položka obsahuje: – práce spojené s montáží specifikované kabelizace specifikovaným způsobem – veškeré potřebné mechanizmy, včetně obsluhy, náklady na mzdy a přibližné (průměrné) náklady na pořízení potřebných materiálů 2. Položka neobsahuje: X 3. Způsob měření: Práce specifikovaného se měří délce kabelizace udané v kusech. | dle technické zprávy, výkresových příloh
39 | 75IH61 | Ukončení kabelu optického do 12 vláken | kus | 2 |  |  |  | 0 |  | 0 | P | OTSKP_13 | Položka obsahuje: – kompletní ukončení specifikované kabelizace včetně potřebného drobného montážního materiálu – veškeré potřebné mechanizmy, včetně obsluhy, náklady na mzdy a přibližné (průměrné) náklady na pořízení potřebných materiálů včetně všech ostatních vedlejších nákladů2. Položka neobsahuje: X3. Způsob měření:Udává se počet kusů kompletní konstrukce nebo práce. | dle technické zprávy, výkresových příloh
40 | 75IK11 | Měření útlumu na skládce do 12 vláken | kus | 2 |  |  |  | 0 |  | 0 | P | OTSKP_13 | Položka obsahuje: – práce spojené s měřením specifikované kabelizace specifikovaným způsobem včetně potřebného drobného montážního materiálu – veškeré potřebné mechanizmy (měřicí přístroje a měřící příslušenství), včetně obsluhy, náklady na mzdy a přibližné (průměrné) náklady na pořízení potřebných materiálů včetně všech ostatních vedlejších nákladů2. Položka neobsahuje: X3. Způsob měření:Měřící práce se udávají počtem kusů. | dle technické zprávy, výkresových příloh
41 | 75IK21 | Měření útlumu po montáži do 12 vláken | kus | 2 |  |  |  | 0 |  | 0 | P | OTSKP_13 | Položka obsahuje: – práce spojené s měřením specifikované kabelizace specifikovaným způsobem včetně potřebného drobného montážního materiálu – veškeré potřebné mechanizmy (měřicí přístroje a měřící příslušenství), včetně obsluhy, náklady na mzdy a přibližné (průměrné) náklady na pořízení potřebných materiálů včetně všech ostatních vedlejších nákladů2. Položka neobsahuje: X3. Způsob měření:Měřící práce se udávají počtem kusů. | dle technické zprávy, výkresových příloh
42 | 75IK41 | Měření na třech vlnových délkách po montáži do 12 vláken | kus | 2 |  |  |  | 0 |  | 0 | P | OTSKP_13 | Položka obsahuje: – práce spojené s měřením specifikované kabelizace specifikovaným způsobem včetně potřebného drobného montážního materiálu – veškeré potřebné mechanizmy (měřicí přístroje a měřící příslušenství), včetně obsluhy, náklady na mzdy a přibližné (průměrné) náklady na pořízení potřebných materiálů včetně všech ostatních vedlejších nákladů2. Položka neobsahuje: X3. Způsob měření:Měřící práce se udávají počtem kusů. | dle technické zprávy, výkresových příloh
43 | 75IK61 | Měření komplexní tří vlnových délek do 12 vláken | kus | 2 |  |  |  | 0 |  | 0 | P | OTSKP_13 | Položka obsahuje: – práce spojené s měřením specifikované kabelizace specifikovaným způsobem včetně potřebného drobného montážního materiálu – veškeré potřebné mechanizmy (měřicí přístroje a měřící příslušenství), včetně obsluhy, náklady na mzdy a přibližné (průměrné) náklady na pořízení potřebných materiálů včetně všech ostatních vedlejších nákladů2. Položka neobsahuje: X3. Způsob měření:Měřící práce se udávají počtem kusů. | dle technické zprávy, výkresových příloh
44 | 75ID21 | Plastová zemní komora pro uložení spojky - dodávka | kus | 2 |  |  |  | 0 |  | 0 | P | OTSKP_13 | Položka obsahuje: – dodávku specifikovaného bloku/zařízení včetně potřebného drobného montážního materiálu – dodávku souvisejícího příslušenství pro specifikovaný blok/zařízení – dopravu a skladování2. Položka neobsahuje: X3. Způsob měření:Udává se počet kusů kompletní konstrukce nebo práce. | dle technické zprávy, výkresových příloh
45 | 75ID2X | Plastová zemní komora pro uložení spojky - montáž | kus | 2 |  |  |  | 0 |  | 0 | P | OTSKP_13 | Položka obsahuje: – kompletní montáž specifikovaného bloku/zařízení a souvisejícího příslušenství včetně potřebného drobného montážního materiálu – veškeré potřebné mechanizmy, včetně obsluhy, náklady na mzdy a přibližné (průměrné) náklady na pořízení potřebných materiálů včetně všech ostatních vedlejších nákladů2. Položka neobsahuje: X3. Způsob měření:Udává se počet kusů kompletní konstrukce nebo práce. | dle technické zprávy, výkresových příloh
46 | 75ID31 | Plastová zemní komora těsnení pro HDPE trubku do 40 mm - dodávka | kus | 2 |  |  |  | 0 |  | 0 | P | OTSKP_13 | Položka obsahuje: – dodávku specifikovaného bloku/zařízení včetně potřebného drobného montážního materiálu – dodávku souvisejícího příslušenství pro specifikovaný blok/zařízení – dopravu a skladování2. Položka neobsahuje: X3. Způsob měření:Udává se počet kusů kompletní konstrukce nebo práce | dle technické zprávy, výkresových příloh
47 | 75ID3X | Plastová zemní komora těsnení pro HDPE trubku do 40 mm - montáž | kus | 2 |  |  |  | 0 |  | 0 | P | OTSKP_13 | Položka obsahuje: – kompletní montáž specifikovaného bloku/zařízení a souvisejícího příslušenství včetně potřebného drobného montážního materiálu – veškeré potřebné mechanizmy, včetně obsluhy, náklady na mzdy a přibližné (průměrné) náklady na pořízení potřebných materiálů včetně všech ostatních vedlejších nákladů2. Položka neobsahuje: X3. Způsob měření:Udává se počet kusů kompletní konstrukce nebo práce. | dle technické zprávy, výkresových příloh
48 | 75I322 | Kabel zemní dvouplášťový s pancířem průměru žíly 0,8 mm do 25XN | km/čtyřka | 0.6 |  |  |  | 0 |  | 0 | P | OTSKP_13 | Položka obsahuje: – dodávku specifikované kabelizace včetně potřebného drobného montážního materiálu – dopravu a skladování2. Položka neobsahuje: X3. Způsob měření:Dodávka specifikované kabelizace se měří v délce udané v kmčtyřkác | dle technické zprávy, výkresových příloh
49 | 75I326 | Kabel zemní dvouplášťový s pancířem průměru žíly 0,8 mm - uložení | m | 120 |  |  |  | 0 |  | 0 | P | OTSKP_13 | Položka obsahuje: – práce spojené s montáží specifikované kabelizace specifikovaným způsobem – veškeré potřebné mechanizmy, včetně obsluhy, náklady na mzdy a přibližné (průměrné) náklady na pořízení potřebných materiálů2. Položka neobsahuje: X3. Způsob měření:Práce specifikovaného se měří délce kabelizace udané v metrech. | dle technické zprávy, výkresových příloh
50 | 75J213 | Kabel sdělovací pro vnitřní použití do 10 párů průměru 0,8 mm | km/pár | 0.5 |  |  |  | 0 |  | 0 | P | OTSKP_13 | Položka obsahuje: – dodávku specifikovaného kabelu včetně potřebného drobného montážního materiálu – dopravu a skladování – práce spojené s uložením specifikovaného kabelu specifikovaným způsobem – veškeré potřebné mechanizmy, včetně obsluhy, náklady na mzdy a přibližné (průměrné) náklady na pořízení potřebných materiálů2. Položka neobsahuje: X3. Způsob měření:Dodávka specifikovaného kabelu se měří v délce kabelu udané v kmpárech. | dle technické zprávy, výkresových příloh
51 | 75IH21 | Ukončení kabelu celoplastovýho s pancířem do 40 žil | kus | 2 |  |  |  | 0 |  | 0 | P | OTSKP_13 | Položka obsahuje: – kompletní ukončení specifikované kabelizace včetně potřebného drobného montážního materiálu – veškeré potřebné mechanizmy, včetně obsluhy, náklady na mzdy a přibližné (průměrné) náklady na pořízení potřebných materiálů včetně všech ostatních vedlejších nákladů2. Položka neobsahuje: X3. Způsob měření:Udává se počet kusů kompletní konstrukce nebo práce. | dle technické zprávy, výkresových příloh
52 | 75JC13 | Kabelová forma pro kabely do 50 párů | kus | 2 |  |  |  | 0 |  | 0 | P | OTSKP_13 | Položka obsahuje: – dodávku specifikovaného bloku/zařízení včetně potřebného drobného montážního materiálu – dodávku souvisejícího příslušenství pro specifikovaný blok/zařízení – dopravu a skladování2. Položka neobsahuje: X3. Způsob měření:Udává se počet kusů kompletní konstrukce nebo práce. | dle technické zprávy, výkresových příloh
53 | 75JC1X | Kabelová forma pro kabely - montáž | kus | 2 |  |  |  | 0 |  | 0 | P | OTSKP_13 | Položka obsahuje: – kompletní montáž (oživení, konfigurace, nastavení a uvedení do provozu) specifikovaného bloku/zařízení a souvisejícího příslušenství včetně drobného montážního materiálu – veškeré potřebné mechanizmy, včetně obsluhy, náklady na mzdy a přibližné (průměrné) náklady na pořízení potřebných materiálů včetně všech ostatních vedlejších nákladů2. Položka neobsahuje: X3. Způsob měření:Udává se počet kusů kompletní konstrukce nebo práce. | dle technické zprávy, výkresových příloh
54 | 75IJ11 | Měření - zřízení vývodu kabelového pláště pro měření | kus | 2 |  |  |  | 0 |  | 0 | P | OTSKP_13 | Položka obsahuje: – kompletní zřízení vývodu pro měření včetně potřebného drobného montážního materiálu – veškeré potřebné mechanizmy, včetně obsluhy, náklady na mzdy a přibližné (průměrné) náklady na pořízení potřebných materiálů včetně všech ostatních vedlejších nákladů2. Položka neobsahuje: X3. Způsob měření:Udává se počet kusů kompletní konstrukce nebo práce. | dle technické zprávy, výkresových příloh
55 | 75IJ12 | Měření jednosměrné na sdělovacím kabelu | kus | 20 |  |  |  | 0 |  | 0 | P | OTSKP_13 | Položka obsahuje: – práce spojené s měřením specifikované kabelizace specifikovaným způsobem včetně potřebného drobného montážního materiálu – veškeré potřebné mechanizmy (měřicí přístroje a měřící příslušenství), včetně obsluhy, náklady na mzdy a přibližné (průměrné) náklady na pořízení potřebných materiálů včetně všech ostatních vedlejších nákladů2. Položka neobsahuje: X3. Způsob měření:Udává se vždy pár, tj. po dvou kusech. | dle technické zprávy, výkresových příloh
56 | 75IJ13 | Měření útlumu přeslechu na blízkém konci na místním sděl. kabelu za 1 čtyřku XN a 1 měřený úsek | kus | 10 |  |  |  | 0 |  | 0 | P | OTSKP_13 | Položka obsahuje: – práce spojené s měřením specifikované kabelizace specifikovaným způsobem včetně potřebného drobného montážního materiálu – veškeré potřebné mechanizmy (měřicí přístroje a měřící příslušenství), včetně obsluhy, náklady na mzdy a přibližné (průměrné) náklady na pořízení potřebných materiálů včetně všech ostatních vedlejších nákladů2. Položka neobsahuje: X3. Způsob měření:Udává se | dle technické zprávy, výkresových příloh
57 | 75IEA1 | Venkovní telefonní objekt na sloupku | kus | 1 |  |  |  | 0 |  | 0 | P | OTSKP_13 | Položka obsahuje: – dodávku specifikovaného bloku/zařízení včetně potřebného drobného montážního materiálu – dodávku souvisejícího příslušenství pro specifikovaný blok/zařízení – dopravu a skladování2. Položka neobsahuje: X3. Způsob měření:Udává se počet kusů kompletní konstrukce nebo práce. | dle technické zprávy, výkresových příloh
58 | 75IEA3 | Venkovní telefonní objekt na objektu | kus | 2 |  |  |  | 0 |  | 0 | P | OTSKP_13 | Položka obsahuje: – dodávku specifikovaného bloku/zařízení včetně potřebného drobného montážního materiálu – dodávku souvisejícího příslušenství pro specifikovaný blok/zařízení – dopravu a skladování2. Položka neobsahuje: X3. Způsob měření:Udává se počet kusů kompletní konstrukce nebo práce. | dle technické zprávy, výkresových příloh
59 | 75IEAY | Venkovní telefonní objekt - demontáž | kus | 2 |  |  |  | 0 |  | 0 | P | OTSKP_13 | Položka obsahuje: – demontáž (pro další využití/do šrotu) specifikovaného bloku/zařízení včetně potřebného drobného pomocného materiálu – veškeré potřebné mechanizmy, včetně obsluhy, náklady na mzdy a přibližné (průměrné) náklady na pořízení potřebných materiálů včetně všech ostatních vedlejších nákladů – odvoz demontovaného bloku/zařízení a skladování, případně ekologické likvidace bloku/zařízení2. Položka neobsahuje: – poplatek za likvidaci odpadů (nacení se dle SSD 0)3. Způsob měření:Udává se počet kusů kompletní konstrukce nebo práce. | dle technické zprávy, výkresových příloh
60 | 75IEAX | Venkovní telefonní objekt - montáž | kus | 3 |  |  |  | 0 |  | 0 | P | OTSKP_13 | Položka obsahuje: – kompletní montáž specifikovaného bloku/zařízení a souvisejícího příslušenství včetně potřebného drobného montážního materiálu – veškeré potřebné mechanizmy, včetně obsluhy, náklady na mzdy a přibližné (průměrné) náklady na pořízení potřebných materiálů včetně všech ostatních vedlejších nákladů2. Položka neobsahuje: X3. Způsob měření:Udává se počet kusů kompletní konstrukce nebo práce. | dle technické zprávy, výkresových příloh
61 | 75IEB2 | TO hlasitý MB na zdi | kus | 2 |  |  |  | 0 |  | 0 | P | OTSKP_13 | Položka obsahuje: – dodávku specifikovaného bloku/zařízení včetně potřebného drobného montážního materiálu – dodávku souvisejícího příslušenství pro specifikovaný blok/zařízení – dopravu a skladování2. Položka neobsahuje: X3. Způsob měření:Udává se počet kusů kompletní konstrukce nebo práce. | dle technické zprávy, výkresových příloh
62 | 75IEBX | TO hlasitý MB - montáž | kus | 2 |  |  |  | 0 |  | 0 | P | OTSKP_13 | Položka obsahuje: – kompletní montáž specifikovaného bloku/zařízení a souvisejícího příslušenství včetně potřebného drobného montážního materiálu – veškeré potřebné mechanizmy, včetně obsluhy, náklady na mzdy a přibližné (průměrné) náklady na pořízení potřebných materiálů včetně všech ostatních vedlejších nákladů2. Položka neobsahuje: X3. Způsob měření:Udává se počet kusů kompletní konstrukce nebo práce. | dle technické zprávy, výkresových příloh
63 | 75II51 | Spojka rozdělovací vnitřní do 10 odbočných kabelů | kus | 3 |  |  |  | 0 |  | 0 | P | OTSKP_13 | Položka obsahuje: – dodávku specifikovaného bloku/zařízení včetně potřebného drobného montážního materiálu – dodávku souvisejícího příslušenství pro specifikovaný blok/zařízení – dopravu a skladování2. Položka neobsahuje: X3. Způsob měření:Udává se počet kusů kompletní konstrukce nebo práce. | dle technické zprávy, výkresových příloh
64 | 75II5X | Spojka rozdělovací vnitřní - montáž | kus | 3 |  |  |  | 0 |  | 0 | P | OTSKP_13 | Položka obsahuje: – kompletní montáž specifikovaného bloku/zařízení a souvisejícího příslušenství včetně potřebného drobného montážního materiálu – veškeré potřebné mechanizmy, včetně obsluhy, náklady na mzdy a přibližné (průměrné) náklady na pořízení potřebných materiálů včetně všech ostatních vedlejších nákladů2. Položka neobsahuje: X3. Způsob měření:Udává se počet kusů kompletní konstrukce nebo práce. | dle technické zprávy, výkresových příloh
65 | 75II61 | Spojka - odbočovací souprava malá | kus | 3 |  |  |  | 0 |  | 0 | P | OTSKP_13 | Položka obsahuje: – dodávku specifikovaného bloku/zařízení včetně potřebného drobného montážního materiálu – dodávku souvisejícího příslušenství pro specifikovaný blok/zařízení – dopravu a skladování2. Položka neobsahuje: X3. Způsob měření:Udává se počet kusů kompletní konstrukce nebo práce. | dle technické zprávy, výkresových příloh
66 | 75II6X | Spojka - odbočovací souprava - montáž | kus | 3 |  |  |  | 0 |  | 0 | P | OTSKP_13 | Položka obsahuje: – kompletní montáž specifikovaného bloku/zařízení a souvisejícího příslušenství včetně potřebného drobného montážního materiálu – veškeré potřebné mechanizmy, včetně obsluhy, náklady na mzdy a přibližné (průměrné) náklady na pořízení potřebných materiálů včetně všech ostatních vedlejších nákladů2. Položka neobsahuje: X3. Způsob měření:Udává se počet kusů kompletní konstrukce nebo práce. | dle technické zprávy, výkresových příloh
67 | 75IFA1 | Nosník bleskojistek - dodávka | kus | 2 |  |  |  | 0 |  | 0 | P | OTSKP_13 | Položka obsahuje: – dodávku specifikovaného bloku/zařízení včetně potřebného drobného montážního materiálu – dodávku souvisejícího příslušenství pro specifikovaný blok/zařízení – dopravu a skladování2. Položka neobsahuje: X3. Způsob měření:Udává se počet kusů kompletní konstrukce nebo práce. | dle technické zprávy, výkresových příloh
68 | 75IFAX | Nosník bleskojistek - montáž | kus | 2 |  |  |  | 0 |  | 0 | P | OTSKP_13 | Položka obsahuje: – kompletní montáž specifikovaného bloku/zařízení a souvisejícího příslušenství včetně potřebného drobného montážního materiálu – veškeré potřebné mechanizmy, včetně obsluhy, náklady na mzdy a přibližné (průměrné) náklady na pořízení potřebných materiálů včetně všech ostatních vedlejších nákladů2. Položka neobsahuje: X3. Způsob měření:Udává se počet kusů kompletní konstrukce nebo práce. | dle technické zprávy, výkresových příloh
69 | 75IFB1 | Bleskojistka - dodávka | kus | 20 |  |  |  | 0 |  | 0 | P | OTSKP_13 | Položka obsahuje: – dodávku specifikovaného bloku/zařízení včetně potřebného drobného montážního materiálu – dodávku souvisejícího příslušenství pro specifikovaný blok/zařízení – dopravu a skladování2. Položka neobsahuje: X3. Způsob měření:Udává se počet kusů kompletní konstrukce nebo práce. | dle technické zprávy, výkresových příloh
70 | 75IFBX | Bleskojistka - montáž | kus | 20 |  |  |  | 0 |  | 0 | P | OTSKP_13 | Položka obsahuje: – kompletní montáž specifikovaného bloku/zařízení a souvisejícího příslušenství včetně potřebného drobného montážního materiálu – veškeré potřebné mechanizmy, včetně obsluhy, náklady na mzdy a přibližné (průměrné) náklady na pořízení potřebných materiálů včetně všech ostatních vedlejších nákladů2. Položka neobsahuje: X3. Způsob měření:Udává se počet kusů kompletní konstrukce nebo práce. | dle technické zprávy, výkresových příloh
71 | 75IF11 | Spojovací svorkovnice 2/10 - dodávka | kus | 2 |  |  |  | 0 |  | 0 | P | OTSKP_13 | Položka obsahuje: – dodávku specifikovaného bloku/zařízení včetně potřebného drobného montážního materiálu – dodávku souvisejícího příslušenství pro specifikovaný blok/zařízení – dopravu a skladování2. Položka neobsahuje: X3. Způsob měření:Udává se počet kusů kompletní konstrukce nebo práce. | dle technické zprávy, výkresových příloh
72 | 75IF1X | Spojovací svorkovnice 2/10 - montáž | kus | 2 |  |  |  | 0 |  | 0 | P | OTSKP_13 | Položka obsahuje: – kompletní montáž specifikovaného bloku/zařízení a souvisejícího příslušenství včetně potřebného drobného montážního materiálu – veškeré potřebné mechanizmy, včetně obsluhy, náklady na mzdy a přibližné (průměrné) náklady na pořízení potřebných materiálů včetně všech ostatních vedlejších nákladů2. Položka neobsahuje: X3. Způsob měření:Udává se počet kusů kompletní konstrukce nebo práce. | dle technické zprávy, výkresových příloh
73 | 75IF21 | Rozpojovací svorkovnice 2/10, 2/8 - dodávka | kus | 2 |  |  |  | 0 |  | 0 | P | OTSKP_13 | Položka obsahuje: – dodávku specifikovaného bloku/zařízení včetně potřebného drobného montážního materiálu – dodávku souvisejícího příslušenství pro specifikovaný blok/zařízení – dopravu a skladování2. Položka neobsahuje: X3. Způsob měření:Udává se počet kusů kompletní konstrukce nebo práce. | dle technické zprávy, výkresových příloh
74 | 75IF2X | Rozpojovací svorkovnice 2/10, 2/8 - montáž | kus | 2 |  |  |  | 0 |  | 0 | P | OTSKP_13 | Položka obsahuje: – kompletní montáž specifikovaného bloku/zařízení a souvisejícího příslušenství včetně potřebného drobného montážního materiálu – veškeré potřebné mechanizmy, včetně obsluhy, náklady na mzdy a přibližné (průměrné) náklady na pořízení potřebných materiálů včetně všech ostatních vedlejších nákladů2. Položka neobsahuje: X3. Způsob měření:Udává se počet kusů kompletní konstrukce nebo práce. | dle technické zprávy, výkresových příloh
75 | 75IF31 | Zemnící svorkovnice - dodávka | kus | 2 |  |  |  | 0 |  | 0 | P | OTSKP_13 | Položka obsahuje: – dodávku specifikovaného bloku/zařízení včetně potřebného drobného montážního materiálu – dodávku souvisejícího příslušenství pro specifikovaný blok/zařízení – dopravu a skladování2. Položka neobsahuje: X3. Způsob měření:Udává se počet kusů kompletní konstrukce nebo práce. | dle technické zprávy, výkresových příloh
76 | 75IF3X | Zemnící svorkovnice - montáž | kus | 2 |  |  |  | 0 |  | 0 | P | OTSKP_13 | Položka obsahuje: – kompletní montáž specifikovaného bloku/zařízení a souvisejícího příslušenství včetně potřebného drobného montážního materiálu – veškeré potřebné mechanizmy, včetně obsluhy, náklady na mzdy a přibližné (průměrné) náklady na pořízení potřebných materiálů včetně všech ostatních vedlejších nákladů2. Položka neobsahuje: X3. Způsob měření:Udává se počet kusů kompletní konstrukce nebo práce. | dle technické zprávy, výkresových příloh
77 | 75IF41 | Montážní rám do 10+1 - dodávka | kus | 10 |  |  |  | 0 |  | 0 | P | OTSKP_13 | Položka obsahuje: – dodávku specifikovaného bloku/zařízení včetně potřebného drobného montážního materiálu – dodávku souvisejícího příslušenství pro specifikovaný blok/zařízení – dopravu a skladování2. Položka neobsahuje: X3. Způsob měření:Udává se počet kusů kompletní konstrukce nebo práce. | dle technické zprávy, výkresových příloh
78 | 75IF4X | Montážní rám do 10+1 - montáž | kus | 10 |  |  |  | 0 |  | 0 | P | OTSKP_13 | Položka obsahuje: – kompletní montáž specifikovaného bloku/zařízení a souvisejícího příslušenství včetně potřebného drobného montážního materiálu – veškeré potřebné mechanizmy, včetně obsluhy, náklady na mzdy a přibližné (průměrné) náklady na pořízení potřebných materiálů včetně všech ostatních vedlejších nákladů2. Položka neobsahuje: X3. Způsob měření:Udává se počet kusů kompletní konstrukce nebo práce. | dle technické zprávy, výkresových příloh
79 | 75K121 | Transformátor převodní 600:600 | kus | 20 |  |  |  | 0 |  | 0 | P | OTSKP_13 | Položka obsahuje: – dodávku specifikovaného bloku/zařízení včetně potřebného drobného montážního materiálu – dodávku souvisejícího příslušenství pro specifikovaný blok/zařízení – dopravu a skladování2. Položka neobsahuje: X3. Způsob měření:Udává se počet kusů kompletní konstrukce nebo práce. | dle technické zprávy, výkresových příloh
80 | 75K12X | Transformátor převodní - montáž | kus | 20 |  |  |  | 0 |  | 0 | P | OTSKP_13 | Položka obsahuje: – kompletní montáž (oživení, konfigurace, nastavení a uvedení do provozu) specifikovaného bloku/zařízení a souvisejícího příslušenství včetně drobného montážního materiálu – veškeré potřebné mechanizmy, včetně obsluhy, náklady na mzdy a přibližné (průměrné) náklady na pořízení potřebných materiálů včetně všech ostatních vedlejších nákladů2. Položka neobsahuje: X3. Způsob měření:Udává se počet kusů kompletní konstrukce nebo práce. | dle technické zprávy, výkresových příloh
81 | 75JB23 | Datový rozvaděč 19" 600x800 do 47 U | kus | 1 |  |  |  | 0 |  | 0 | P | OTSKP_13 | Položka obsahuje: – dodávku specifikovaného bloku/zařízení včetně potřebného drobného montážního materiálu – dodávku souvisejícího příslušenství pro specifikovaný blok/zařízení – dopravu a skladování2. Položka neobsahuje: X3. Způsob měření:Udává se počet kusů kompletní konstrukce nebo práce. | dle technické zprávy, výkresových příloh
82 | 75JB2X | Datový rozvaděč 19" 600x800 - montáž | kus | 1 |  |  |  | 0 |  | 0 | P | OTSKP_13 | Položka obsahuje: – dodávku specifikovaného bloku/zařízení včetně potřebného drobného montážního materiálu – dodávku souvisejícího příslušenství pro specifikovaný blok/zařízení – dopravu a skladování2. Položka neobsahuje: X3. Způsob měření:Udává se počet kusů kompletní konstrukce nebo práce. | dle technické zprávy, výkresových příloh
83 | 741EBER | Protipožární ucpávka prostupu kabelového pr.do 200 mm, do EI 90 min. | kus | 2 |  |  |  | 0 |  | 0 | P | R | Položka obsahuje: – pořízení materiálu včetně dopravy do stavenišťního skladu a skladování; Montáž materiálu s dopravou ze stavenišťního skladu k místu montáže nebo jeho demontáž pro další využití s dopravou do staveništního skladu a zakonzervováním | dle technické zprávy, výkresových příloh
84 | 703212 | Kabelový žlab nosný/drátěný žárově zinkovaný včetně upevnění a přísl. světl. šíř. 100-250 mm | m | 20 |  |  |  | 0 |  | 0 | P | OTSKP_13 | Položka obsahuje: – kompletní montáž, rozměření, upevnění, sváření, řezání, spojování a pod. – veškerý spojovací a montážní materiál vč. upevňovacího materiálu ( stojky, držáky, konzoly apod.) – elektrické pospojování – pomocné mechanismy a nátěr2. Položka neobsahuje: – víko a kabelové příchytky3. Způsob měření:Měří se metr délkový. | dle technické zprávy, výkresových příloh
85 | 701ADDR-OV1R | Vypracování kabelové knihy plánů | 100m | 1 |  |  |  | 0 |  | 0 | P | R | Položka obsahuje náklady na vypracování kabelové knihy plánů skutečného stavu provedených prací.Cena položky je vč. ostatních rozpočtových nákladů | dle technické zprávy, výkresových příloh
86 | 015240 | Poplatky za likvidaci odpadů nekontaminovaných - 20 03 99 odpad podobný komunálnímu odpadu | t | 0.2 |  |  |  | 0 |  | 0 | P | OTSKP_13 | Položka obsahuje: – veškeré poplatky provozovateli skládky, recyklační linky nebo jiného zařízení na zpracování nebo likvidaci odpadů související s převzetím, uložením, zpracováním nebo likvidací odpadu2. Položka neobsahuje: – náklady spojené s dopravou odpadu z místa stavby na místo převzetí provozovatelem skládky, recyklační linky nebo jiného zařízení na zpracování nebo likvidaci odpadů3. Způsob měření:Tunou se rozumí hmotnost odpadu vytříděného v souladu se zákonem č. 185/2001 Sb., o nakládání s odpady, v platném znění. | dle technické zprávy, výkresových příloh
| Celkem za m75FM | Slaboproud - sdělovací zařízení | [5 empty] | 0 |  | 0
Note on A7: § 6a
Note on B7: § 6b 1.část
Note on C2: § 3
Note on C7: § 6c 1.část
Note on D4: § 2 v případě jiné klasifikace upravit údaj v závorce, např. (CZ-CC)
Note on D7: § 6d
Note on E7: § 6e
Note on N6: § 6b 2.část
Note on O6: § 6c 2.část
Note on P6: § 6f § 7
Note on U2: jiri.zakravsky: tools PSSOzzzzzz propertites Protection Lock "2*4"
Součet za Díl
Zaokrouhlit množství