## formulář 5 -pol.rozp
FORMULÁŘ 5 | [6 empty] | majitel HIM: | SŽDC |  | 0 |  | kus | 1 | 0 | majitel, cena | SŽDC | ČD | OSTATNÍ
|  | SOUPIS PRACÍ | [7 empty] | Cena za objekt [Kč] |  | mj dle JKSO | počet mj | objektový ukazatel
Název stavby : |  | "Rekonstrukce Žst. Jaroměř" | [5 empty] | Číslo stavby | [6 empty] | hlavičky stavby
Název PS,SO : |  | Žst.Jaroměř, úprava dálkové kabelizace | Zatřídění objektu : (JKSO, JKPOV) |  |  |  |  | Číslo PS,SO | PS 11-14-02 | [5 empty] | hlavičky objektu
Datum zpracování : |  | 2017-04-11 | [5 empty] | Datum aktualizace : 4.10.2017 | [6 empty] | hlavičky datumů
Poř. | [6 empty] | C E N A |  |  |  | typ řádku | kód datové základny | Technická specifikace | Výkaz výměr | nadpisy sloupců
číslo | Číslo |  | měrná |  | jednotková | Celková | dodávky |  | montáže | [5 empty] | nadpisy sloupců
pol. | položky | Název položky | jednotka | množství | hmotnost | hmotnost | jednotková | celkem | jednotková | celkem |  |  |  |  | nadpisy sloupců
| 1 | 2 | 3 | 4 | 5 | 6 | 7 | 8 | 9 | 10 | 12 | 13 | 14 | 15 | nadpisy sloupců
řádek s filtry
Díl: | M22 | [9 empty] | SD
1 | 02913R | Vytyčení trasy kabelového vedení v obvodu železniční stanice | km | 1.3 |  |  |  | 0 |  | 0 | P | R | Položka obsahuje: Pochůzka projektovanou trasou kabelového vedení, vyznačení trasy kabelu číslovanými kolíky nebo psanými značkami včetně zhotovení a číslování kolíků. Stanovení a označení míst pro kabelové prostupy a podchodové štoly a vyznačení překážek. Dále obsahuje cenu za pom. mechanismy včetně všech ostatních vedlejších nákladů. | dle technické zprávy, výkresových příloh
2 | 702112 | Kabelový žlab zemní včetně krytu, světlé šířky přes 120 do 250 mm, tlustostěný | m | 500 |  |  |  | 0 |  | 0 | P | OTSKP_13 | Položka obsahuje: – přípravu podkladu pro osazení2. Položka neobsahuje: X3. Způsob měření:Měří se metr délkový. | dle technické zprávy, výkresových příloh
3 | 75I712 | Kabel klasický dálkový jednoplášťový do 19 čtyřek | km/čtyřka | 2.55 |  |  |  | 0 |  | 0 | P | OTSKP_13 | Položka obsahuje: – dodávku specifikované kabelizace včetně potřebného drobného montážního materiálu – dopravu a skladování2. Položka neobsahuje: X3. Způsob měření:Dodávka specifikované kabelizace se měří v délce udané v kmčtyřkách. | dle technické zprávy, výkresových příloh
4 | 75I713 | Kabel klasický dálkový jednoplášťový do 37 čtyřek | km/čtyřka | 3.45 |  |  |  | 0 |  | 0 | P | OTSKP_13 | Položka obsahuje: – dodávku specifikované kabelizace včetně potřebného drobného montážního materiálu – dopravu a skladování2. Položka neobsahuje: X3. Způsob měření:Dodávka specifikované kabelizace se měří v délce udané v kmčtyřkách. | dle technické zprávy, výkresových příloh
5 | 75I714 | Kabel klasický dálkový jednoplášťový přes 37 čtyřek | km/čtyřka | 6.3 |  |  |  | 0 |  | 0 | P | OTSKP_13 | Položka obsahuje: – dodávku specifikované kabelizace včetně potřebného drobného montážního materiálu – dopravu a skladování2. Položka neobsahuje: X3. Způsob měření:Dodávka specifikované kabelizace se měří v délce udané v kmčtyřkách. | dle technické zprávy, výkresových příloh
6 | 75I71X | Kabel klasický dálkový jednoplášťový - zatažení | m | 450 |  |  |  | 0 |  | 0 | P | OTSKP_13 | Položka obsahuje: – práce spojené s montáží specifikované kabelizace specifikovaným způsobem – veškeré potřebné mechanizmy, včetně obsluhy, náklady na mzdy a přibližné (průměrné) náklady na pořízení potřebných materiálů2. Položka neobsahuje: X3. Způsob měření:Práce specifikovaného se měří délce kabelizace udané v metrech. | dle technické zprávy, výkresových příloh
7 | 75I71Y | Kabel klasický dálkový jednoplášťový - demontáž | m | 620 |  |  |  | 0 |  | 0 | P | OTSKP_13 | Položka obsahuje: – demontáž (pro další využití/do šrotu) specifikované kabelizace včetně potřebného drobného pomocného materiálu – veškeré potřebné mechanizmy, včetně obsluhy, náklady na mzdy a přibližné (průměrné) náklady na pořízení potřebných materiálů včetně všech ostatních vedlejších nákladů – odvoz demontované kabelizace a skladování, případně ekologické likvidace bloku/zařízení2. Položka neobsahuje: – poplatek za likvidaci odpadů (nacení se dle SSD 0)3. Způsob měření:Udává se počet metrů kompletní konstrukce nebo práce. | dle technické zprávy, výkresových příloh
8 | 75I812 | Kabel optický singlemode do 36 vláken | km/vlákno | 5.4 |  |  |  | 0 |  | 0 | P | OTSKP_13 | Položka obsahuje: – dodávku specifikované kabelizace včetně potřebného drobného montážního materiálu – dopravu a skladování2. Položka neobsahuje: X3. Způsob měření:Dodávka specifikované kabelizace se měří v délce udané v kmvláknech. | dle technické zprávy, výkresových příloh
9 | 75I816 | Kabel optický singlemode - zafouknutí | m | 300 |  |  |  | 0 |  | 0 | P | OTSKP_13 | Položka obsahuje: – práce spojené s montáží specifikované kabelizace specifikovaným způsobem – veškeré potřebné mechanizmy, včetně obsluhy, náklady na mzdy a přibližné (průměrné) náklady na pořízení potřebných materiálů2. Položka neobsahuje: X3. Způsob měření:Práce specifikovaného se měří délce kabelizace udané v metrech. | dle technické zprávy, výkresových příloh
10 | 709110 | Provizorní zajištění kabelu ve výkopu | kus | 13 |  |  |  | 0 |  | 0 | P | OTSKP_13 | Položka obsahuje: – obsahuje i demontáž po skončení provizorního stavu – dopravu do skladu nebo na likvidaci – obrátkovost, opotřebení zapůjčeného materiálu – poplatek za likvidaci odpadů, pokud je materiál likvidován2. Položka neobsahuje: X3. Způsob měření:Udává se počet kusů kompletní konstrukce nebo práce. | dle technické zprávy, výkresových příloh
11 | 75IA21 | Optotrubková spojka opravná průměru do 40 mm | kus | 4 |  |  |  | 0 |  | 0 | P | OTSKP_13 | Položka obsahuje: – dodávku specifikovaného bloku/zařízení včetně potřebného drobného montážního materiálu – dodávku souvisejícího příslušenství pro specifikovaný blok/zařízení – dopravu a skladování2. Položka neobsahuje: X3. Způsob měření:Udává se počet kusů kompletní konstrukce nebo práce. | dle technické zprávy, výkresových příloh
12 | 75IA2X | Optotrubková spojka opravná - montáž | kus | 4 |  |  |  | 0 |  | 0 | P | OTSKP_13 | Položka obsahuje: – kompletní montáž specifikovaného bloku/zařízení a souvisejícího příslušenství včetně potřebného drobného montážního materiálu – veškeré potřebné mechanizmy, včetně obsluhy, náklady na mzdy a přibližné (průměrné) náklady na pořízení potřebných materiálů včetně všech ostatních vedlejších nákladů2. Položka neobsahuje: X3. Způsob měření:Udává se počet kusů kompletní konstrukce nebo práce. | dle technické zprávy, výkresových příloh
13 | 75I911 | Optotrubka HDPE průměru do 40 mm | m | 300 |  |  |  | 0 |  | 0 | P | OTSKP_13 | Položka obsahuje: – dodávku specifikované kabelizace včetně potřebného drobného montážního materiálu – dopravu a skladování2. Položka neobsahuje: X3. Způsob měření:Dodávka specifikované kabelizace se měří v délce udané v metrech. | dle technické zprávy, výkresových příloh
14 | 75I914 | Optotrubka HDPE - uložení | m | 300 |  |  |  | 0 |  | 0 | P | OTSKP_13 | Položka obsahuje: – práce spojené s montáží specifikované kabelizace specifikovaným způsobem – veškeré potřebné mechanizmy, včetně obsluhy, náklady na mzdy a přibližné (průměrné) náklady na pořízení potřebných materiálů2. Položka neobsahuje: X3. Způsob měření:Práce specifikovaného se měří délce kabelizace udané v metrech. | dle technické zprávy, výkresových příloh
15 | 75I961 | Optotrubka - hermetizace úseku do 2000 m | úsek | 2 |  |  |  | 0 |  | 0 | P | OTSKP_13 | Položka obsahuje: – práce spojené s měřením specifikované kabelizace specifikovaným způsobem včetně potřebného drobného montážního materiálu – veškeré potřebné mechanizmy (měřicí přístroje a měřící příslušenství), včetně obsluhy, náklady na mzdy a přibližné (průměrné) náklady na pořízení potřebných materiálů včetně všech ostatních vedlejších nákladů2. Položka neobsahuje: X3. Způsob měření:Měřící práce se udávají počtem úseků. | dle technické zprávy, výkresových příloh
16 | 75I962 | Optotrubka - kalibrace | m | 300 |  |  |  | 0 |  | 0 | P | OTSKP_13 | Položka obsahuje: – práce spojené s měřením specifikované kabelizace specifikovaným způsobem včetně potřebného drobného montážního materiálu – veškeré potřebné mechanizmy (měřicí přístroje a měřící příslušenství), včetně obsluhy, náklady na mzdy a přibližné (průměrné) náklady na pořízení potřebných materiálů včetně všech ostatních vedlejších nákladů2. Položka neobsahuje: X3. Způsob měření:Měřící práce se udávají počtem metrů. | dle technické zprávy, výkresových příloh
17 | 75IA51 | Optotrubková koncovka průměru do 40 mm | kus | 4 |  |  |  | 0 |  | 0 | P | OTSKP_13 | Položka obsahuje: – dodávku specifikovaného bloku/zařízení včetně potřebného drobného montážního materiálu – dodávku souvisejícího příslušenství pro specifikovaný blok/zařízení – dopravu a skladování2. Položka neobsahuje: X3. Způsob měření:Udává se počet kusů kompletní konstrukce nebo práce. | dle technické zprávy, výkresových příloh
18 | 75IA5X | Optotrubková koncovka - montáž | kus | 4 |  |  |  | 0 |  | 0 | P | OTSKP_13 | Položka obsahuje: – kompletní montáž specifikovaného bloku/zařízení a souvisejícího příslušenství včetně potřebného drobného montážního materiálu – veškeré potřebné mechanizmy, včetně obsluhy, náklady na mzdy a přibližné (průměrné) náklady na pořízení potřebných materiálů včetně všech ostatních vedlejších nákladů2. Položka neobsahuje: X3. Způsob měření:Udává se počet kusů kompletní konstrukce nebo práce. | dle technické zprávy, výkresových příloh
19 | 75IA5Y | Optotrubková koncovka - demontáž | kus | 4 |  |  |  | 0 |  | 0 | P | OTSKP_13 | Položka obsahuje: – demontáž (pro další využití/do šrotu) specifikovaného bloku/zařízení včetně potřebného drobného pomocného materiálu – veškeré potřebné mechanizmy, včetně obsluhy, náklady na mzdy a přibližné (průměrné) náklady na pořízení potřebných materiálů včetně všech ostatních vedlejších nákladů – odvoz demontovaného bloku/zařízení a skladování, případně ekologické likvidace bloku/zařízení2. Položka neobsahuje: – poplatek za likvidaci odpadů (nacení se dle SSD 0)3. Způsob měření:Udává se počet kusů kompletní konstrukce nebo práce. | dle technické zprávy, výkresových příloh
20 | 75II32 | Spojka dálkového kabelu přes 100 žil | kus | 8 |  |  |  | 0 |  | 0 | P | OTSKP_13 | Položka obsahuje: – dodávku specifikovaného bloku/zařízení včetně potřebného drobného montážního materiálu – dodávku souvisejícího příslušenství pro specifikovaný blok/zařízení – dopravu a skladování2. Položka neobsahuje: X3. Způsob měření:Udává se počet kusů kompletní konstrukce nebo práce. | dle technické zprávy, výkresových příloh
21 | 75II31 | Spojka dálkového kabelu do 100 žil | kus | 6 |  |  |  | 0 |  | 0 | P | OTSKP_13 | Položka obsahuje: – dodávku specifikovaného bloku/zařízení včetně potřebného drobného montážního materiálu – dodávku souvisejícího příslušenství pro specifikovaný blok/zařízení – dopravu a skladování2. Položka neobsahuje: X3. Způsob měření:Udává se počet kusů kompletní konstrukce nebo práce. | dle technické zprávy, výkresových příloh
22 | 75II3X | Spojka dálkového kabelu - montáž | kus | 14 |  |  |  | 0 |  | 0 | P | OTSKP_13 | Položka obsahuje: – kompletní montáž specifikovaného bloku/zařízení a souvisejícího příslušenství včetně potřebného drobného montážního materiálu – veškeré potřebné mechanizmy, včetně obsluhy, náklady na mzdy a přibližné (průměrné) náklady na pořízení potřebných materiálů včetně všech ostatních vedlejších nákladů2. Položka neobsahuje: X3. Způsob měření:Udává se počet kusů kompletní konstrukce nebo práce. | dle technické zprávy, výkresových příloh
23 | 75II3Y | Spojka dálkového kabelu - demontáž | kus | 11 |  |  |  | 0 |  | 0 | P | OTSKP_13 | Položka obsahuje: – demontáž (pro další využití/do šrotu) specifikovaného bloku/zařízení včetně potřebného drobného pomocného materiálu – veškeré potřebné mechanizmy, včetně obsluhy, náklady na mzdy a přibližné (průměrné) náklady na pořízení potřebných materiálů včetně všech ostatních vedlejších nákladů – odvoz demontovaného bloku/zařízení a skladování, případně ekologické likvidace bloku/zařízení2. Položka neobsahuje: – poplatek za likvidaci odpadů (nacení se dle SSD 0)3. Způsob měření:Udává se počet kusů kompletní konstrukce nebo práce. | dle technické zprávy, výkresových příloh
24 | 75II71 | Spojka optická do 72 vláken | kus | 1 |  |  |  | 0 |  | 0 | P | OTSKP_13 | Položka obsahuje: – dodávku specifikovaného bloku/zařízení včetně potřebného drobného montážního materiálu – dodávku souvisejícího příslušenství pro specifikovaný blok/zařízení – dopravu a skladování2. Položka neobsahuje: X3. Způsob měření:Udává se počet kusů kompletní konstrukce nebo práce. | dle technické zprávy, výkresových příloh
25 | 75II7X | Spojka optická - montáž | kus | 1 |  |  |  | 0 |  | 0 | P | OTSKP_13 | Položka obsahuje: – kompletní montáž specifikovaného bloku/zařízení a souvisejícího příslušenství včetně potřebného drobného montážního materiálu – veškeré potřebné mechanizmy, včetně obsluhy, náklady na mzdy a přibližné (průměrné) náklady na pořízení potřebných materiálů včetně všech ostatních vedlejších nákladů2. Položka neobsahuje: X3. Způsob měření:Udává se počet kusů kompletní konstrukce nebo práce. | dle technické zprávy, výkresových příloh
26 | 75ID21 | Plastová zemní komora pro uložení spojky - dodávka | kus | 1 |  |  |  | 0 |  | 0 | P | OTSKP_13 | Položka obsahuje: – dodávku specifikovaného bloku/zařízení včetně potřebného drobného montážního materiálu – dodávku souvisejícího příslušenství pro specifikovaný blok/zařízení – dopravu a skladování2. Položka neobsahuje: X3. Způsob měření:Udává se počet kusů kompletní konstrukce nebo práce. | dle technické zprávy, výkresových příloh
27 | 75ID2X | Plastová zemní komora pro uložení spojky - montáž | kus | 1 |  |  |  | 0 |  | 0 | P | OTSKP_13 | Položka obsahuje: – kompletní montáž specifikovaného bloku/zařízení a souvisejícího příslušenství včetně potřebného drobného montážního materiálu – veškeré potřebné mechanizmy, včetně obsluhy, náklady na mzdy a přibližné (průměrné) náklady na pořízení potřebných materiálů včetně všech ostatních vedlejších nákladů2. Položka neobsahuje: X3. Způsob měření:Udává se počet kusů kompletní konstrukce nebo práce. | dle technické zprávy, výkresových příloh
28 | 75ID31 | Plastová zemní komora těsnení pro HDPE trubku do 40 mm - dodávka | kus | 1 |  |  |  | 0 |  | 0 | P | OTSKP_13 | Položka obsahuje: – dodávku specifikovaného bloku/zařízení včetně potřebného drobného montážního materiálu – dodávku souvisejícího příslušenství pro specifikovaný blok/zařízení – dopravu a skladování2. Položka neobsahuje: X3. Způsob měření:Udává se počet kusů kompletní konstrukce nebo práce | dle technické zprávy, výkresových příloh
29 | 75ID3X | Plastová zemní komora těsnení pro HDPE trubku do 40 mm - montáž | kus | 1 |  |  |  | 0 |  | 0 | P | OTSKP_13 | Položka obsahuje: – kompletní montáž specifikovaného bloku/zařízení a souvisejícího příslušenství včetně potřebného drobného montážního materiálu – veškeré potřebné mechanizmy, včetně obsluhy, náklady na mzdy a přibližné (průměrné) náklady na pořízení potřebných materiálů včetně všech ostatních vedlejších nákladů2. Položka neobsahuje: X3. Způsob měření:Udává se počet kusů kompletní konstrukce nebo práce. | dle technické zprávy, výkresových příloh
30 | 75IJ11 | Měření - zřízení vývodu kabelového pláště pro měření | kus | 3 |  |  |  | 0 |  | 0 | P | OTSKP_13 | Položka obsahuje: – kompletní zřízení vývodu pro měření včetně potřebného drobného montážního materiálu – veškeré potřebné mechanizmy, včetně obsluhy, náklady na mzdy a přibližné (průměrné) náklady na pořízení potřebných materiálů včetně všech ostatních vedlejších nákladů2. Položka neobsahuje: X3. Způsob měření:Udává se počet kusů kompletní konstrukce nebo práce. | dle technické zprávy, výkresových příloh
31 | 75IJ21 | Měření zkrácené závěrečné dálkového kabelu v obou směrech za provozu | čtyřka | 82 |  |  |  | 0 |  | 0 | P | OTSKP_13 | Položka obsahuje: – práce spojené s měřením specifikované kabelizace specifikovaným způsobem včetně potřebného drobného montážního materiálu – veškeré potřebné mechanizmy (měřicí přístroje a měřící příslušenství), včetně obsluhy, náklady na mzdy a přibližné (průměrné) náklady na pořízení potřebných materiálů včetně všech ostatních vedlejších nákladů2. Položka neobsahuje: X3. Způsob měření:Měřící práce se udávají počtem čtyřek. | dle technické zprávy, výkresových příloh
32 | 75IJ23 | Měření závěrečné dálkových kabelů v obou směrech v plném rozsahu bez provozu | čtyřka | 82 |  |  |  | 0 |  | 0 | P | OTSKP_13 | Položka obsahuje: – práce spojené s měřením specifikované kabelizace specifikovaným způsobem včetně potřebného drobného montážního materiálu – veškeré potřebné mechanizmy (měřicí přístroje a měřící příslušenství), včetně obsluhy, náklady na mzdy a přibližné (průměrné) náklady na pořízení potřebných materiálů včetně všech ostatních vedlejších nákladů2. Položka neobsahuje: X3. Způsob měření:Měřící práce se udávají počtem čtyřek. | dle technické zprávy, výkresových příloh
33 | 75IJ12 | Měření jednosměrné na sdělovacím kabelu | kus | 41 |  |  |  | 0 |  | 0 | P | OTSKP_13 | Položka obsahuje: – práce spojené s měřením specifikované kabelizace specifikovaným způsobem včetně potřebného drobného montážního materiálu – veškeré potřebné mechanizmy (měřicí přístroje a měřící příslušenství), včetně obsluhy, náklady na mzdy a přibližné (průměrné) náklady na pořízení potřebných materiálů včetně všech ostatních vedlejších nákladů2. Položka neobsahuje: X3. Způsob měření:Udává se vždy pár, tj. po dvou kusech. | dle technické zprávy, výkresových příloh
34 | 75IJ13 | Měření útlumu přeslechu na blízkém konci na místním sděl. kabelu za 1 čtyřku XN a 1 měřený úsek | kus | 82 |  |  |  | 0 |  | 0 | P | OTSKP_13 | Položka obsahuje: – práce spojené s měřením specifikované kabelizace specifikovaným způsobem včetně potřebného drobného montážního materiálu – veškeré potřebné mechanizmy (měřicí přístroje a měřící příslušenství), včetně obsluhy, náklady na mzdy a přibližné (průměrné) náklady na pořízení potřebných materiálů včetně všech ostatních vedlejších nákladů2. Položka neobsahuje: X3. Způsob měření:Udává se | dle technické zprávy, výkresových příloh
35 | 75IK23 | Měření útlumu po montáži 36 vláken | kus | 1 |  |  |  | 0 |  | 0 | P | OTSKP_13 | Položka obsahuje: – práce spojené s měřením specifikované kabelizace specifikovaným způsobem včetně potřebného drobného montážního materiálu – veškeré potřebné mechanizmy (měřicí přístroje a měřící příslušenství), včetně obsluhy, náklady na mzdy a přibližné (průměrné) náklady na pořízení potřebných materiálů včetně všech ostatních vedlejších nákladů2. Položka neobsahuje: X3. Způsob měření:Měřící práce se udávají počtem kusů. | dle technické zprávy, výkresových příloh
36 | 75IK43 | Měření na třech vlnových délkách po montáži 36 vláken | kus | 1 |  |  |  | 0 |  | 0 | P | OTSKP_13 | Položka obsahuje: – práce spojené s měřením specifikované kabelizace specifikovaným způsobem včetně potřebného drobného montážního materiálu – veškeré potřebné mechanizmy (měřicí přístroje a měřící příslušenství), včetně obsluhy, náklady na mzdy a přibližné (průměrné) náklady na pořízení potřebných materiálů včetně všech ostatních vedlejších nákladů2. Položka neobsahuje: X3. Způsob měření:Měřící práce se udávají počtem kusů. | dle technické zprávy, výkresových příloh
37 | 75IK26 | Měření útlumu po montáži 72 vláken | kus | 1 |  |  |  | 0 |  | 0 | P | OTSKP_13 | Položka obsahuje: – práce spojené s měřením specifikované kabelizace specifikovaným způsobem včetně potřebného drobného montážního materiálu – veškeré potřebné mechanizmy (měřicí přístroje a měřící příslušenství), včetně obsluhy, náklady na mzdy a přibližné (průměrné) náklady na pořízení potřebných materiálů včetně všech ostatních vedlejších nákladů2. Položka neobsahuje: X3. Způsob měření:Měřící práce se udávají počtem kusů. | dle technické zprávy, výkresových příloh
38 | 75IK46 | Měření na třech vlnových délkách po montáži 72 vláken | kus | 1 |  |  |  | 0 |  | 0 | P | OTSKP_13 | Položka obsahuje: – práce spojené s měřením specifikované kabelizace specifikovaným způsobem včetně potřebného drobného montážního materiálu – veškeré potřebné mechanizmy (měřicí přístroje a měřící příslušenství), včetně obsluhy, náklady na mzdy a přibližné (průměrné) náklady na pořízení potřebných materiálů včetně všech ostatních vedlejších nákladů2. Položka neobsahuje: X3. Způsob měření:Měřící práce se udávají počtem kusů. | dle technické zprávy, výkresových příloh
39 | 301_prefa Žatec | Betonový silniční panel 2000x990x120mm | kus | 10 |  |  |  | 0 |  | 0 | P | R | Pořízení materiálu včetně dopravy do stavenišťního skladu a skladování | dle technické zprávy, výkresových příloh
40 | 702323 | Zakrytí kabelů betonovou deskou šířky přes 40 cm | m | 20 |  |  |  | 0 |  | 0 | P | OTSKP_13 | Položka obsahuje: – přípravu podkladu pro osazení2. Položka neobsahuje: X3. Způsob měření:Měří se metr délkový. | dle technické zprávy, výkresových příloh
41 | 701004 | Vyhledávací marker zemní | kus | 30 |  |  |  | 0 |  | 0 | P | OTSKP_13 | Položka obsahuje: – veškeré práce a materiál obsažený v názvu položky2. Položka neobsahuje: X3. Způsob měření:Udává se počet kusů kompletní konstrukce nebo práce. | dle technické zprávy, výkresových příloh
42 | M_022_R_33 | Demontáže (stávající místnost ATÚ) a vymýstěni do nové sděl.místnosti | kompl | 1 |  |  |  | 0 |  | 0 | P | R | Položka obsahuje: – veškeré práce a materiál obsažený v názvu položky2. Položka neobsahuje: X3. Způsob měření:Udává se počet kusů kompletní konstrukce nebo práce. | dle technické zprávy, výkresových příloh
43 | M_022_R_34 | Dozor pracovníků SŽDC (ČD-T) | hod | 24 |  |  |  | 0 |  | 0 | P | R | Položka zahrnuje:práce výkonu dozoru dle popisu položky.Práce se měří v hodinách. Položka obsahuje veškeré potřebné náklady na měřicí přístroje, mzdy a náklady na pořízení potřebných dílů a materiálů. | dle technické zprávy, výkresových příloh
S | Celkem za M22 | [6 empty] | 0 |  | 0
Note on A7: § 6a
Note on B7: § 6b 1.část
Note on C2: § 3
Note on C7: § 6c 1.část
Note on D4: § 2 v případě jiné klasifikace upravit údaj v závorce, např. (CZ-CC)
Note on D7: § 6d
Note on E7: § 6e
Note on N6: § 6b 2.část
Note on O6: § 6c 2.část
Note on P6: § 6f § 7
Note on U2: jiri.zakravsky: tools PSSOzzzzzz propertites Protection Lock "2*4"
Součet za Díl
Zaokrouhlit množství