## formulář 5 -pol.rozp
FORMULÁŘ 5 | [6 empty] | majitel HIM: | SŽDC |  | 0 |  | m | 1 | 0 | majitel, cena | SŽDC | ČD | OSTATNÍ
|  | SOUPIS PRACÍ | [7 empty] | Cena za objekt [Kč] |  | mj dle JKSO | počet mj | objektový ukazatel
Název stavby : |  | „Rekonstrukce žst. Jaroměř“ | [5 empty] | Číslo stavby | [6 empty] | hlavičky stavby
Název PS,SO : |  | žst. Jaroměř, přeložka veřejného osvětlení | Zatřídění objektu : (JKSO, JKPOV) | 824 20 |  |  |  | Číslo PS,SO | SO 11-06-09 | [5 empty] | hlavičky objektu
Datum zpracování : |  | 07/2017 | [5 empty] | Datum aktualizace : |  | 2017-10-17 |  |  |  |  | hlavičky datumů
Zpracoval, firma : |  | Ing. Jaroslav Indrák, MORAVIA CONSULT Olomouc a.s.
Poř. | [6 empty] | C E N A |  |  |  | typ řádku | kód datové základny | Technická specifikace | Výkaz výměr | nadpisy sloupců
číslo | Číslo |  | měrná |  | jednotková | Celková | dodávky |  | montáže | [5 empty] | nadpisy sloupců
pol. | položky | Název položky | jednotka | množství | hmotnost | hmotnost | jednotková | celkem | jednotková | celkem |  |  |  |  | nadpisy sloupců
| 1 | 2 | 3 | 4 | 5 | 6 | 7 | 8 | 9 | 10 | 12 | 13 | 14 | 15 | nadpisy sloupců
řádek s filtry
Díl: | 015 | Poplatky odpad
1 | 014112_R | Poplatky za likvidaců odpadů nekontaminovaných - 17 05 04 Vytěžené zeminy a horniny - II. třída těžitelnosti | t | 3.85 |  |  |  | 0 |  | 0 | SP | OTSKP | 1. Položka obsahuje: – veškeré poplatky provozovateli skládky, recyklační linky nebo jiného zařízení na zpracování nebo likvidaci odpadů související s převzetím, uložením, zpracováním nebo likvidací odpadu 2. Položka neobsahuje: – náklady spojené s dopravou odpadu z místa stavby na místo převzetí provozovatelem skládky, recyklační linky nebo jiného zařízení na zpracování nebo likvidaci odpadů 3. Způsob měření: Tunou se rozumí hmotnost odpadu vytříděného v souladu se zákonem č. 185/2001 Sb., o nakládání s odpady, v platném znění. | 25m*0,35m*0,2m*2,2
S | Celkem za 015 | Poplatky odpad | [5 empty] | 0 |  | 0
Díl: | 030 | Geodetická činnost a provizoria
2 | 031000_R | Geodetická činnost | HM | 0.3 |  |  |  | 0 |  | 0 |  |  | (Jednotkovou cenu určí projektant nebo zadavatel odborným odhadem, např. dle metodiky ÚRS apod.) 1. Položka obsahuje: – zahrnuje veškeré náklady spojené s geodetickou činností při výstavbě vyskytující se v rámci jednotlivých SO a PS 2. Položka neobsahuje: X 3. Způsob měření: Udává se každý i započatý kalendářní měsíc.
S | Celkem za 030 | Geodetická činnost a provizoria | [5 empty] | 0 |  | 0
Díl: | 130 | Hloubení
3 | 132201 | Hloubení rýh tř. horniny 2 | m3 | 15.75 |  |  |  | 0 |  | 0 |  |  | 1. Položka obsahuje: - vodorovná a svislá doprava, přemístění, přeložení, manipulace s výkopkem - kompletní provedení vykopávky nezapažené i zapažené - ošetření výkopiště po celou dobu práce v něm vč. klimatických opatření - ztížení vykopávek v blízkosti podzemního vedení, konstrukcí a objektů vč. jejich dočasného zajištění - ztížení pod vodou, v okolí výbušnin, ve stísněných prostorech a pod. - příplatek za lepivost - těžení po vrstvách, pásech a po jiných nutných částech (figurách) - čerpání vody vč. čerpacích jímek, potrubí a pohotovostní čerpací soupravy (viz ustanovení k pol. 1151,2) - potřebné snížení hladiny podzemní vody - těžení a rozpojování jednotlivých balvanů - vytahování a nošení výkopku - svahování a přesvah. svahů do konečného tvaru, výměna hornin v podloží a v pláni znehodnocené klimatickými vlivy - eventuelně nutné druhotné rozpojení odstřelené horniny - ruční vykopávky, odstranění kořenů a napadávek - pažení, vzepření a rozepření vč. přepažování - hradící a štětové stěny dočasné (adekvátně platí ustanovení k pol. 1151,2) - úpravu, ochranu a očištění dna, základové spáry, stěn a svahů - zhutnění podloží, případně i svahů vč. svahování - zřízení stupňů v podloží a lavic na svazích, není-li pro tyto práce zřízena samostatná položka - udržování výkopiště a jeho ochrana proti vodě - odvedení nebo obvedení vody v okolí výkopiště a ve výkopišti - třídění výkopku - veškeré pomocné konstrukce umožňující provedení vykopávky (příjezdy, sjezdy, nájezdy, lešení, podpěr. konstr., přemostění, zpevněné plochy, zakrytí a pod.) 2. Položka neobsahuje: X 3. Způsob měření: Měří se metr krychlový. | 50m*0,35m*0,9m
4 | 132202 | Hloubení rýh tř. horniny 2 - odvoz (na likvidaci odpadů nebo jiné určené místo) | m3.km | 70 |  |  |  | 0 |  | 0 |  |  | 1. Položka obsahuje: - vodorovná a svislá doprava, přemístění, přeložení, manipulace s výkopkem - kompletní provedení vykopávky nezapažené i zapažené - ošetření výkopiště po celou dobu práce v něm vč. klimatických opatření - ztížení vykopávek v blízkosti podzemního vedení, konstrukcí a objektů vč. jejich dočasného zajištění - ztížení pod vodou, v okolí výbušnin, ve stísněných prostorech a pod. - příplatek za lepivost - těžení po vrstvách, pásech a po jiných nutných částech (figurách) - čerpání vody vč. čerpacích jímek, potrubí a pohotovostní čerpací soupravy (viz ustanovení k pol. 1151,2) - potřebné snížení hladiny podzemní vody - těžení a rozpojování jednotlivých balvanů - vytahování a nošení výkopku - svahování a přesvah. svahů do konečného tvaru, výměna hornin v podloží a v pláni znehodnocené klimatickými vlivy - eventuelně nutné druhotné rozpojení odstřelené horniny - ruční vykopávky, odstranění kořenů a napadávek - pažení, vzepření a rozepření vč. přepažování - hradící a štětové stěny dočasné (adekvátně platí ustanovení k pol. 1151,2) - úpravu, ochranu a očištění dna, základové spáry, stěn a svahů - zhutnění podloží, případně i svahů vč. svahování - zřízení stupňů v podloží a lavic na svazích, není-li pro tyto práce zřízena samostatná položka - udržování výkopiště a jeho ochrana proti vodě - odvedení nebo obvedení vody v okolí výkopiště a ve výkopišti - třídění výkopku - veškeré pomocné konstrukce umožňující provedení vykopávky (příjezdy, sjezdy, nájezdy, lešení, podpěr. konstr., přemostění, zpevněné plochy, zakrytí a pod.) 2. Položka neobsahuje: X 3. Způsob měření: Výměra je součtem součinů metrů krychlových vytěženého nebo vybouraného materiálu v rostlém (původním) stavu a jednotlivých vzdáleností v kilometrech. | 25m*0,35m*0,2m*40km
S | Celkem za 130 | Hloubení | [5 empty] | 0 |  | 0
Díl: | 180 | Úprava povrchů
5 | 180100 | Všeobecné úpravy zastavěného území | m2 | 25 |  |  |  | 0 |  | 0 |  |  | 1. Položka obsahuje: - kompletní provedení zemní konstrukce vč. výběru vhodného materiálu - nákup materiálu dle zadávací dokumentace - úprava ukládaného materiálu vlhčením, tříděním, promícháním nebo vysoušením, příp. jiné úpravy za účelem zlepšení jeho mech. vlastností - hutnění i různé míry hutnění - ošetření úložiště po celou dobu práce v něm vč. klimatických opatření - ztížení v okolí vedení, konstrukcí a objektů a jejich dočasné zajištění - ztížení provádění vč. hutnění ve ztížených podmínkách a stísněných prostorech - ztížené ukládání sypaniny pod vodu - ukládání po vrstvách a po jiných nutných částech (figurách) vč. dosypávek - spouštění a nošení materiálu - výměna částí zemní konstrukce znehodnocené klimatickými vlivy - ruční hutnění a výplň jam a prohlubní v podloží - úprava, očištění a ochrana případně zhutnění podloží a svahů - svahování, hutnění a uzavírání povrchů svahů - zřízení lavic na svazích a zásyp rýh - udržování úložiště a jeho ochrana proti vodě - odvedení nebo obvedení vody v okolí úložiště a v úložišti - veškeré pomocné konstrukce umožňující provedení zemní konstrukce (příjezdy, sjezdy, nájezdy, lešení, podpěrné konstrukce, přemostění, zpevněné plochy, zakrytí a pod.) 2. Položka neobsahuje: X 3. Způsob měření: Měří se metr čtverečný. | 25*1m
S | Celkem za 180 | Úprava povrchů | [5 empty] | 0 |  | 0
Díl: | 701 | Zemní práce - elektro
6 | 701CFB_R | Zřízení kab.lože z kopaného písku bez zakrytí v rýze do š.65cm, tl.vrstvy 10cm | m | 25 |  |  |  | 0 |  | 0 |  |  | 1. Položka obsahuje: – veškeré práce a materiál obsažený v názvu položky 2. Položka neobsahuje: X 3. Způsob měření: Udává se počet kusů kompletní konstrukce nebo práce. | 25*1m
S | Celkem za 701 | Zemní práce - elektro | [5 empty] | 0 |  | 0
Díl: | 702 | Uložení kabelů - elektro
| 7021 | Kabelové žlaby, fólie a chráničky
7 | 702111 | Kabelový žlab zemní včetně krytu světlé šířky do 120 mm | m | 25 |  |  |  | 0 |  | 0 |  |  | 1. Položka obsahuje: – přípravu podkladu pro osazení - kompletní montáž, rozměření, upevnění, řezání, spojování a pod. - veškerý spojovací a montážní materiál vč. upevňovacího materiálu ( držáky apod.) - pomocné mechanismy 2. Položka neobsahuje: X 3. Způsob měření: Měří se metr délkový. | 25*1m
8 | 702211 | Kabelová chránička zemní DN do 100 mm | m | 2 |  |  |  | 0 |  | 0 |  | R | 1. Položka obsahuje: – přípravu podkladu pro osazení 2. Položka neobsahuje: X 3. Způsob měření: Měří se metr délkový. | 2*1m
9 | 702311 | Zakrytí kabelů výstražnou fólií šířky do 20 cm | m | 25 |  |  |  | 0 |  | 0 |  |  | 1. Položka obsahuje: – přípravu podkladu pro osazení 2. Položka neobsahuje: X 3. Způsob měření: Měří se metr délkový. | 25*1m
10 | 702333_R | Ukončení kabelu, proti vniknutí vody | kus | 1 |  |  |  | 0 |  | 0 |  | R-položka | 1. Položka obsahuje: – ukončení kabelu 2. Položka neobsahuje: X 3. Způsob měření: Měří se kus. | 1*1ks
S | Celkem za 702 | Uložení kabelů - elektro | [5 empty] | 0 |  | 0
Díl: | 7026 | Zřízení kabelového lože
11 | 702903 | Zasypání kabelového žlabu vrstvou z přesátého písku světlé šířky přes 250 mm | m | 25 |  |  |  | 0 |  | 0 |  | R | 1. Položka obsahuje: – veškeré práce a materiál obsažený v názvu položky 2. Položka neobsahuje: X 3. Způsob měření: Měří se metr délkový. | 25*1m
[8 empty] | 0 |  | 0
S | Celkem za 7026 | Zřízení kabelového lože | [5 empty] | 0 |  | 0
Díl: | 709 | Zajištění kabelu a ucpávky - elektro
| 7092 | Křižovatky kabelových vedení a oddělení kabelů ve výkopu
12 | 709210 | Křižovatka kabelových vedení se stávající inženýrskou sítí (kabelem, potrubím apod.) | kus | 1 |  |  |  | 0 |  | 0 |  |  | 1. Položka obsahuje: – úprava dna výkopu – položení betonového žlabu / chráničky včetně zakrytí – pomocné mechanismy 2. Položka neobsahuje: X 3. Způsob měření: Udává se počet kusů kompletní konstrukce nebo práce. | 1*1ks
S | Celkem za 709 | Zajištění kabelu a ucpávky - elektro | [5 empty] | 0 |  | 0
Díl: | 741 | Elektroinstalační zařízení, hromosvod - elektro
| 7419 | Uzemnění, vnější
13 | 741911 | Uzemňovací vodič v zemi FeZn do 120 mm2 | m | 50 |  |  |  | 0 |  | 0 |  |  | 1. Položka obsahuje: – přípravu podkladu pro osazení – měření, dělení, spojování, tvarování – ochranný nátěr spojů a při průchodu vodiče nad terén apod. dle příslušných norem 2. Položka neobsahuje: X 3. Způsob měření: Měří se metr délkový v ose vodiče nebo lana. | 50*1m
14 | 741C02 | Uzemňovací svorka | kus | 4 |  |  |  | 0 |  | 0 |  |  | 1. Položka obsahuje: – veškeré příslušenství 2. Položka neobsahuje: X 3. Způsob měření: Udává se počet kusů kompletní konstrukce nebo práce. | 4*1ks
15 | 741C05 | Spojování uzemňovacích vodičů | kus | 4 |  |  |  | 0 |  | 0 |  |  | 1. Položka obsahuje: – tvarování, přípravu spojů – svařování – ochranný nátěr spoje dle příslušných norem 2. Položka neobsahuje: X 3. Způsob měření: Udává se počet kusů kompletní konstrukce nebo práce. | 4*1ks
S | Celkem za 741 | Elektroinstalační zařízení, hromosvod - elektro | [5 empty] | 0 |  | 0
Díl: | 742 | Silnoproudé rozvody - elektro
| 742E1 | Kabel nn silový 4 a 5-žílový Cu, plastová izolace
15 | 742E12 | Kabel nn - čtyř a pětižílový Cu s plastovou izolací od 4 do 16mm2 | m | 33 |  |  |  | 0 |  | 0 |  |  | 1. Položka obsahuje: – veškeré práce a materiál obsažený v názvu položky 2. Položka neobsahuje: X 3. Způsob měření: Měří se metr délkový v ose vodiče nebo lana. | 33*1m
| 742H1 | Ukončení 2 - 5-žilového kabelu nn v rozvaděči nebo na přístroji
16 | 742H12 | Ukončení dvou až pětižílového kabelu v rozvaděči nebo na přístroji od 4 do 16mm2 | kus | 2 |  |  |  | 0 |  | 0 |  |  | 1. Položka obsahuje: – veškeré práce a materiál obsažený v názvu položky 2. Položka neobsahuje: X 3. Způsob měření: Udává se počet kusů kompletní konstrukce nebo práce. | 2*1ks
| 742L1 | Pomocné práce pro montáž kabelu
17 | 742L15 | Označovací štítek na kabel | kus | 2 |  |  |  | 0 |  | 0 |  |  | 1. Položka obsahuje: – veškeré práce a materiál obsažený v názvu položky 2. Položka neobsahuje: X 3. Způsob měření: Udává se počet kusů kompletní konstrukce nebo práce. | 2*1ks
| 743 | Silnoproudá zařízení (osvětlení, rozvaděče, skříně, EOV) - elektro
18 | 743125_R | Osvětlovací stožár pevný historický, litina délky do 6m | kus | 1 |  |  |  | 0 |  | 0 |  | R-položka | 1. Položka obsahuje: – veškeré práce a materiál obsažený v názvu položky 2. Položka neobsahuje: X 3. Způsob měření: Udává se počet kusů kompletní konstrukce nebo práce. | 1*1ks
19 | 743126_R | Osvětlovací stožár pevný historický - montáž | kus | 1 |  |  |  | 0 |  | 0 |  | R-položka | 1. Položka obsahuje: – veškeré práce a materiál obsažený v názvu položky 2. Položka neobsahuje: X 3. Způsob měření: Udává se počet kusů kompletní konstrukce nebo práce. | 1*1ks
| 7435 | Svítidla pro veřejné osvětlení
20 | 743566 | Svítidlo venkovní všeobecné - montáž svítidla | kus | 1 |  |  |  | 0 |  | 0 |  |  | 1. Položka obsahuje: – veškeré příslušenství – technický popis viz. projektová dokumentace 2. Položka neobsahuje: X 3. Způsob měření: Udává se počet kusů kompletní konstrukce nebo práce. | 1*1ks
21 | 743567_R | Svítidlo venkovní historické výbojkové , min. IP43 do 100W | kus | 1 |  |  |  | 0 |  | 0 |  | R-položka | 1. Položka obsahuje: – zdroj a veškeré příslušenství – technický popis viz. projektová dokumentace 2. Položka neobsahuje: X 3. Způsob měření: Udává se počet kusů kompletní konstrukce nebo práce. | 1*1ks
| 743Z11 | Demontáže osvětlovacích stožárů a věží
22 | 743Z11 | Demontáž osvětlovacího stožáru uličního do výšky 15m | kus | 1 |  |  |  | 0 |  | 0 |  |  | 1. Položka obsahuje: – veškeré práce a materiál obsažený v názvu položky 2. Položka neobsahuje: X 3. Způsob měření: Udává se počet kusů kompletní konstrukce nebo práce. | 1*1ks
| 743Z31 | Demontáže elektrovýzbroje osvětlovacích stožárů, svítidel a rozvaděčů
23 | 743Z31 | Demontáž elektrovýzbroje osvětlovacího stožáru do výšky 15m | kus | 1 |  |  |  | 0 |  | 0 |  |  | 1. Položka obsahuje: – veškeré práce a materiál obsažený v názvu položky 2. Položka neobsahuje: X 3. Způsob měření: Udává se počet kusů kompletní konstrukce nebo práce. | 1*1ks
24 | 743Z35 | Demontáž svítidla z osvětlovacího stožáru do výšky 15m | kus | 1 |  |  |  | 0 |  | 0 |  |  | 1. Položka obsahuje: – veškeré práce a materiál obsažený v názvu položky 2. Položka neobsahuje: X 3. Způsob měření: Udává se počet kusů kompletní konstrukce nebo práce. | 1*1ks
S | Celkem za 742 | Silnoproudé rozvody - elektro | [5 empty] | 0 |  | 0
Díl: | 747 | Zkoušky, revize a HZS - elektro
| 7472 | Revize elektrického zařízení
| 74721 | Vyhotovení revizní zprávy
25 | 747212 | Celková prohlídka, zkoušení, měření a vyhotovení výchozí revizní zprávy, pro objem IN přes 100 do 500 tis. Kč | kus | 1 |  |  |  | 0 |  | 0 |  |  | 1. Položka obsahuje: – veškeré práce a materiál obsažený v názvu položky 2. Položka neobsahuje: X 3. Způsob měření: Udává se počet kusů kompletní konstrukce nebo práce. | 1*1ks
| 7477 | HZS
| 74770 | Dokončovací práce
26 | 747701 | HZS Dokončovací montážní práce na elektrickém zařízení | hod | 4 |  |  |  | 0 |  | 0 |  |  | 1. Položka obsahuje: – cenu za práce spojené s uváděním zařízení do provozu, drobné montážní práce v rozvaděčích, koordinaci se zhotoviteli souvisejících zařízení apod. 2. Položka neobsahuje: X 3. Způsob měření: Udává se čas v hodinách. | 4*1hod
27 | 747703 | HZS Zkušební provoz | hod | 1 |  |  |  | 0 |  | 0 |  |  | 1. Položka obsahuje: – cenu za dobu kdy je zařízení po individálních zkouškách dáno do provozu s prokázáním technických a kvalitativních parametrů zařízení 2. Položka neobsahuje: X 3. Způsob měření: Udává se čas v hodinách. | 1*1hod
28 | 747704 | HZS Zaškolení obsluhy | hod | 1 |  |  |  | 0 |  | 0 |  |  | 1. Položka obsahuje: – cenu za dobu kdy je s funkcí seznamována obsluha zařízení, včetně odevzdání dokumentace skutečného provedení 2. Položka neobsahuje: X 3. Způsob měření: Udává se čas v hodinách. | 1*1hod
29 | 747706 | HZS Zjišťování stávajícího stavu rozvodů nn | hod | 2 |  |  |  | 0 |  | 0 |  |  | 1. Položka obsahuje: – cenu za prozkoumání stávajích rozvodů nn, přiřazení vývodových kabelů v rozvaděči nn k jejich zařízení a identifikaci způsobu napájení 2. Položka neobsahuje: X 3. Způsob měření: Udává se čas v hodinách. | 2*1hod
S | Celkem za 747 | Zkoušky, revize a HZS - elektro | [5 empty] | 0 |  | 0
Note on A8: § 6a
Note on B8: § 6b 1.část
Note on C2: § 3
Note on C8: § 6c 1.část
Note on D4: § 2 v případě jiné klasifikace upravit údaj v závorce, např. (CZ-CC)
Note on D8: § 6d
Note on E8: § 6e
Note on N7: § 6b 2.část
Note on O7: § 6c 2.část
Note on P7: § 6f § 7
Note on U2: jiri.zakravsky: tools PSSOzzzzzz propertites Protection Lock "2*4"
Součet za Díl
Zaokrouhlit množství