## formulář 5 -pol.rozp
FORMULÁŘ 5 | [6 empty] | majitel HIM: | SŽDC |  | 0 |  | m | 1 | 0 | majitel, cena | SŽDC | ČD | OSTATNÍ
|  | SOUPIS PRACÍ | [7 empty] | Cena za objekt [Kč] |  | mj dle JKSO | počet mj | objektový ukazatel
Název stavby : |  | „Rekonstrukce žst. Jaroměř" | [5 empty] | Číslo stavby | [6 empty] | hlavičky stavby
Název PS,SO : |  | Žst. Jaroměř, žel. přejezd P5226 v km 40,463 | Zatřídění objektu : (JKSO, JKPOV) | 822 27 |  |  |  | Číslo PS,SO | SO 11-17-04 | [5 empty] | hlavičky objektu
Datum zpracování : |  | 04/2017 | Část PD: | E.1.3 |  |  |  | Datum aktualizace : |  | 4.10.2017 |  |  |  |  | hlavičky datumů
Zpracoval, firma: |  | Ing. Karel Ogoun, PRODEX s.r.o.
Poř. | [6 empty] | C E N A |  |  |  | typ řádku | kód datové základny | Technická specifikace | Výkaz výměr | nadpisy sloupců
číslo | Číslo |  | měrná |  | jednotková | Celková | dodávky |  | montáže | [5 empty] | nadpisy sloupců
pol. | položky | Název položky | jednotka | množství | hmotnost | hmotnost | jednotková | celkem | jednotková | celkem |  |  |  |  | nadpisy sloupců
| 1 | 2 | 3 | 4 | 5 | 6 | 7 | 8 | 9 | 10 | 12 | 13 | 14 | 15 | nadpisy sloupců
řádek s filtry
Díl: | 01 | Smluvní požadavky | [8 empty] | SD
1 | 014102R1 | POPLATKY ZA SKLÁDKU - VYBOURANÝ ASFALTOVÝ BETON BEZ DEHTU, ŽIVIČNÉ LEPENKY BEZ DEHTU | T | 181.488 |  |  |  | 0 |  | 0 | B | R-položka | zahrnuje veškeré poplatky provozovateli skládky související s uložením odpadu na skládce | odstraněná živice z vozovky, chodníku a přejezdu; 2.4 t/m3 CELKEM: 2.4*(pol.č.113132R + 0.20 * pol.č.965321R)
2 | 014102R2 | POPLATKY ZA SKLÁDKU - BETON Z DEMOLIC OBJEKTŮ | T | 45.149 |  |  |  | 0 |  | 0 | B | R-položka | zahrnuje veškeré poplatky provozovateli skládky související s uložením odpadu na skládce. | odstraněné obrubníky (viz pol.č. 113521R): silniční: 0.086 t/m * 51m; chodníkové: 0.054 t/m * 31m; beton. lože (prům. š.* v. * dl.): 0.35*0.20* (51+31)m * 2.3 t/m3 odstraněné krajníky: 0.023 t/m * pol.č. 113544R odstraněné dlaždice 300x300x0.06 m3 (viz pol.č. 113188R): 0.124 t/m2 * (102+35.4)m2 odstraněná dlažba 100x200x0.06 m3 (viz pol.č. 113188R): 0.137 t/m2 * 14.5 m2 betonové patky zábradlí: 8 patek, 2.3 t/m3 * 8*0.8*0.2*0.2 beton z vybouraných šachet a vpustí: pol.č. 966112R: 2.5 t/m3 * 1.696 + 1.5 t CELKEM: 0.086*51+0.054*31+0.35*0.20*(51+31)*2.3+0.023*25+0.124*(102+35.4)+0.137*14.2+2.3*8*0.8*0.2*0.2+2.5*1.696+1.5
3 | 014102R3 | POPLATKY ZA SKLÁDKU - VÝKOPOVÁ ZEMINA, ODKOP | T | 281.226 |  |  |  | 0 |  | 0 | B | R-položka | zahrnuje veškeré poplatky provozovateli skládky související s uložením odpadu na skládce. | odstraněný podklad pod vozovkou a chodníkem, zemina z odkopávek, hloubení rýh a šachet, které nebudou dále využity; 1) 1.9t/m3 * podklad vozovky pol.č. 113322R 2) 2.0t/m3 * (odkopávky pol.č. 122732R - zásypy pol.č. 17411 + zemina z hloubení rýh a šachet pol. č. 13273R + 13373R)
4 | 014102R4 | POPLATKY ZA SKLÁDKU - PRYŽ Z PANELŮ ŽELEZNIČNÍCH PŘEJEZDŮ | T | 7.223 |  |  |  | 0 |  | 0 | B | R-položka | zahrnuje veškeré poplatky provozovateli skládky související s uložením odpadu na skládce. | viz pol.č. 965311R; délka (m) * 0.225 t/m; (15.9+16.2)*0.225
S | Celkem za 01 | Smluvní požadavky | [5 empty] | 0 |  | 0
Díl: | 11 | Přípravné práce (a přidružené) | [8 empty] | SD
5 | 113132R | ODSTRANĚNÍ KRYTU ZPEVNĚNÝCH PLOCH S ASFALTOVÝM POJIVEM VČ. ODVOZU NA SKLÁDKU | M3 | 70.82 |  |  |  | 0 |  | 0 | B | R-položka | Položka zahrnuje veškerou manipulaci s vybouranou sutí a s vybouranými hmotami vč. odvozu a uložení na skládku. V případě zpětného použití odvoz a uložení na mezideponii a zpětný dovoz a odvoz přebytku na skládku a veškerou manipulaci náležící k těmto činnostem. Nezahrnuje poplatek za skládku, který se vykazuje v položce 0141**. | vozovka a části chodníků, bez přejezdu: pl.odečtená softwarem: pl. vozovky bez pl. přejezdu 294.9 m2 tl. 0.20 m + pl. asfaltové části chodníků 118.4 m2 tl. 0.10 m CELKEM: 0.20*294.9+0.1*118.4 m3
6 | 113188R | ODSTRANĚNÍ KRYTU ZPEVNĚNÝCH PLOCH Z DLAŽDIC VČ. ODVOZU NA SKLÁDKU | M3 | 9.114 |  |  |  | 0 |  | 0 | B | R-položka | Položka zahrnuje veškerou manipulaci s vybouranou sutí a s vybouranými hmotami vč. odvozu a uložení na skládku. V případě zpětného použití odvoz a uložení na mezideponii a zpětný dovoz a odvoz přebytku na skládku a veškerou manipulaci náležící k těmto činnostem. Nezahrnuje poplatek za skládku, který se vykazuje v položce 0141**. | dlaždice 300x300x60mm: chodník na straně výpravní budovy (jižní), pl.: 35.4 m2 chodník na protější straně (severní), pl. 102 m2 dlažba 200x100x60mm: chodník jižní, pl. před vlečkou Pábl: 14.5 m2 CELKEM: 0.06*(35.4+102+14.5)
7 | 113322R | ODSTRANĚNÍ PODKLADŮ ZPEVNĚNÝCH PLOCH Z KAMENIVA NESTMELENÉHO VČ. ODVOZU NA SKLÁDKU | M3 | 60.84 |  |  |  | 0 |  | 0 | B | R-položka | Položka zahrnuje veškerou manipulaci s vybouranou sutí a s vybouranými hmotami vč. odvozu a uložení na skládku. V případě zpětného použití odvoz a uložení na mezideponii a zpětný dovoz a odvoz přebytku na skládku a veškerou manipulaci náležící k těmto činnostem. Nezahrnuje poplatek za skládku, který se vykazuje v položce 0141**. | 1) prům tl. 0.20 m pod živicí, mimo přejezd a kolej.lože v š.3.4m a mimo oblast mezi kolejemi vlečky Pábl a trať. směr Dvůr Králové a mimo stávající živičné části chodníků, s přesahem 0.5m od okraje vozovky do chodníků; pl.odstraněného podkladu pod živicí vozovky: 230.6 m2; přesah š.0.5 m do chodníků - části mezi kolejemi os. vzd. do 8 m: (pol.č. 917224 - 6 - 7 m) * 0.5 celkem 0.20*(230.6+0.5*(78-6-7)) 2) prům. tl. 0.05 m pod živicí na kolejovém loži a pod živicí v chodnícícch, mimo přesahy tl. 0.50 m z vozovky a tl. 0.05 m pod chodníkem před výstražníkem vl. Pábl 14.5 m2: pl. 294.9 - 230.6 m2 (vozovka) + 118.1 (chodníky) - 0.5*(78-6-7) (přesahy) + 14.5 3) CELKEM: 0.20*(230.6+0.5*(78-6-7))+0.05*(294.9-230.6+118.1-0.5*(78-6-7)+14.5)
8 | 113521R | ODSTRANĚNÍ OBRUBNÍKŮ BETONOVÝCH VČ. ODVOZU NA SKLÁDKU | M | 82 |  |  |  | 0 |  | 0 | B | R-položka | Položka zahrnuje veškerou manipulaci s vybouranou sutí a s vybouranými hmotami vč. odvozu a uložení na skládku. Obsahuje rovněž vybourané betonové lože a opěrky z betonu. V případě zpětného použití odvoz a uložení na mezideponii a zpětný dovoz a odvoz přebytku na skládku a veškerou manipulaci náležící k těmto činnostem. Nezahrnuje poplatek za skládku, který se vykazuje v položce 0141**. | silniční obrubník: chodník na straně výpr.budovy (jižní): dl. 24m; protější chodník (severní): dl. 27m záhonový (chodníkový) obrubník: chodník jižní: 8m; severní chodník: dl. 23m CELKEM: 24+27+8+23 m
9 | 113544R | ODSTRANĚNÍ KRAJNÍKŮ, VČ. ODVOZU NA SKLÁDKU | M | 25 |  |  |  | 0 |  | 0 | B | R-položka | Položka zahrnuje veškerou manipulaci s vybouranou sutí a s vybouranými hmotami vč. odvozu a uložení na skládku. V případě zpětného použití odvoz a uložení na mezideponii a zpětný dovoz a odvoz přebytku na skládku a veškerou manipulaci náležící k těmto činnostem. Nezahrnuje poplatek za skládku, který se vykazuje v položce 0141**. | krajníky na vozovce podél obrubníků: 20 + 5 m
S | Celkem za 11 | Přípravné práce (a přidružené) | [5 empty] | 0 |  | 0
Díl: | 12 | Odkopávky a prokopávky | [8 empty] | SD
10 | 122732R | ODKOPÁVKY A PROKOPÁVKY OBECNÉ TŘ. I VČ. ODVOZU NA SKLÁDKU | M3 | 107.285 |  |  |  | 0 |  | 0 | B | R-položka | položka zahrnuje: - vodorovná a svislá doprava, přemístění, přeložení, manipulace s výkopkem - kompletní provedení vykopávky nezapažené i zapažené - ošetření výkopiště po celou dobu práce v něm vč. klimatických opatření - ztížení vykopávek v blízkosti podzemního vedení, konstrukcí a objektů vč. jejich dočasného zajištění - ztížení pod vodou, v okolí výbušnin, ve stísněných prostorech a pod. - příplatek za lepivost - těžení po vrstvách, pásech a po jiných nutných částech (figurách) - čerpání vody vč. čerpacích jímek, potrubí a pohotovostní čerpací soupravy (viz ustanovení k pol. 1151,2) - potřebné snížení hladiny podzemní vody - těžení a rozpojování jednotlivých balvanů - vytahování a nošení výkopku - svahování a přesvah. svahů do konečného tvaru, výměna hornin v podloží a v pláni znehodnocené klimatickými vlivy - ruční vykopávky, odstranění kořenů a napadávek - pažení, vzepření a rozepření vč. přepažování (vyjma štětových stěn) - úpravu, ochranu a očištění dna, základové spáry, stěn a svahů - zhutnění podloží, případně i svahů vč. svahování - zřízení stupňů v podloží a lavic na svazích, není-li pro tyto práce zřízena samostatná položka - udržování výkopiště a jeho ochrana proti vodě - odvedení nebo obvedení vody v okolí výkopiště a ve výkopišti - třídění výkopku - veškeré pomocné konstrukce umožňující provedení vykopávky (příjezdy, sjezdy, nájezdy, lešení, podpěr. konstr., přemostění, zpevněné plochy, zakrytí a pod.) - uložení zeminy na skládku, do násypu. V případě zpětného použití odvoz a uložení na mezideponii a zpětný dovoz a odvoz přebytku na skládku a veškerou manipulaci náležící k těmto činnostem. - nezahrnuje poplatky za skládku, vykazují se v položce č.0141** | 1) odkop v tl. 0.25m pod podkladními vrstvami KSC mimo kolej. lože vč. přesahů do chodníků š. 0.5m a přesahů do terénu za obrubníky š. 1.0m viz pol. 113322R: pl.odstraněného podkladu pod živicí vozovky: 230.6 m2; přesah š.0.5 m do chodníků: (pol.č. 917224 (silniční obrubníky) - 6 - 7 m) * 0.5; (78-6-7)*0.5; přesah š.1.0 m do terénu: pol.č. 917212 (záhonové obrubníky) * 1.0; 73.6*1 2) odkop v tl. 0.15m pod dlažbou chodníků (mimo část před výstražníkem vl. Pábl 14.5m2): viz pol. č. 113188R: 0.15*(35.4+102) 3) odkop v tl. 0.25m pro rozšíření resp. sjednocení šířky jižního chodníku, kde není stáv. vozovka ani chodník: jižní chodník 10 m2; 0.25*10 celkem 0.25*(230.6+0.5*(78-6-7)+1*73.6)+0.15*(35.4+102)+0.25*10 na skládku vše kromě množství v pol.č. 17411
S | Celkem za 12 | Odkopávky a prokopávky | [5 empty] | 0 |  | 0
Díl: | 13 | Hloubené vykopávky | [8 empty] | SD
11 | 13273R | HLOUBENÍ RÝH ŠÍŘ DO 2M PAŽ I NEPAŽ TŘ. I VČ. DOPRAVY | M3 | 3.85 |  |  |  | 0 |  | 0 | B | R-položka | položka zahrnuje: - vodorovná a svislá doprava, přemístění, přeložení, manipulace s výkopkem - kompletní provedení vykopávky nezapažené i zapažené - ošetření výkopiště po celou dobu práce v něm vč. klimatických opatření - ztížení vykopávek v blízkosti podzemního vedení, konstrukcí a objektů vč. jejich dočasného zajištění - ztížení pod vodou, v okolí výbušnin, ve stísněných prostorech a pod. - příplatek za lepivost - těžení po vrstvách, pásech a po jiných nutných částech (figurách) - čerpání vody vč. čerpacích jímek, potrubí a pohotovostní čerpací soupravy (viz ustanovení k pol. 1151,2) - potřebné snížení hladiny podzemní vody - těžení a rozpojování jednotlivých balvanů - vytahování a nošení výkopku - svahování a přesvah. svahů do konečného tvaru, výměna hornin v podloží a v pláni znehodnocené klimatickými vlivy - ruční vykopávky, odstranění kořenů a napadávek - pažení, vzepření a rozepření vč. přepažování (vyjma štětových stěn) - úpravu, ochranu a očištění dna, základové spáry, stěn a svahů - odvedení nebo obvedení vody v okolí výkopiště a ve výkopišti - třídění výkopku - veškeré pomocné konstrukce umožňující provedení vykopávky (příjezdy, sjezdy, nájezdy, lešení, podpěr. konstr., přemostění, zpevněné plochy, zakrytí a pod.) - uložení zeminy na skládku, do násypu. V případě zpětného použití odvoz a uložení na mezideponii a zpětný dovoz a odvoz přebytku na skládku a veškerou manipulaci náležící k těmto činnostem. - nezahrnuje poplatky za skládku, vykazují se v položce č.0141** | rýha svodného potrubí mimo podkladní vrstvy: dl.*š.*prům.hl.: 7.7*0.5*1 m3
12 | 13373R | HLOUBENÍ ŠACHET ZAPAŽ I NEPAŽ TŘ. I VČ. DOPRAVY | M3 | 3 |  |  |  | 0 |  | 0 | B | R-položka | položka zahrnuje: - vodorovná a svislá doprava, přemístění, přeložení, manipulace s výkopkem - kompletní provedení vykopávky nezapažené i zapažené - ošetření výkopiště po celou dobu práce v něm vč. klimatických opatření - ztížení vykopávek v blízkosti podzemního vedení, konstrukcí a objektů vč. jejich dočasného zajištění - ztížení pod vodou, v okolí výbušnin, ve stísněných prostorech a pod. - příplatek za lepivost - těžení po vrstvách, pásech a po jiných nutných částech (figurách) - čerpání vody vč. čerpacích jímek, potrubí a pohotovostní čerpací soupravy (viz ustanovení k pol. 1151,2) - potřebné snížení hladiny podzemní vody - těžení a rozpojování jednotlivých balvanů - vytahování a nošení výkopku - svahování a přesvah. svahů do konečného tvaru, výměna hornin v podloží a v pláni znehodnocené klimatickými vlivy - ruční vykopávky, odstranění kořenů a napadávek - pažení, vzepření a rozepření vč. přepažování (vyjma štětových stěn) - úpravu, ochranu a očištění dna, základové spáry, stěn a svahů - odvedení nebo obvedení vody v okolí výkopiště a ve výkopišti - třídění výkopku - veškeré pomocné konstrukce umožňující provedení vykopávky (příjezdy, sjezdy, nájezdy, lešení, podpěr. konstr., přemostění, zpevněné plochy, zakrytí a pod.) - uložení zeminy na skládku, do násypu. V případě zpětného použití odvoz a uložení na mezideponii a zpětný dovoz a odvoz přebytku na skládku a veškerou manipulaci náležící k těmto činnostem. - nezahrnuje poplatky za skládku, vykazují se v položce č.0141** | hloubení šachet vpusťových; prům.hl.1.5m; výkop: 2*(1*1*1.5) m3
S | Celkem za 13 | Hloubené vykopávky | [5 empty] | 0 |  | 0
| 17 | Konstrukce ze zemin
13 | 17411 | ZÁSYP JAM A RÝH ZEMINOU SE ZHUTNĚNÍM | M3 | 31.32 |  |  |  | 0 |  | 0 | B | ŽS-OTSKP17 | položka zahrnuje: - kompletní provedení zemní konstrukce vč. výběru vhodného materiálu - úprava ukládaného materiálu vlhčením, tříděním, promícháním nebo vysoušením, příp. jiné úpravy za účelem zlepšení jeho mech. vlastností - hutnění i různé míry hutnění - ošetření úložiště po celou dobu práce v něm vč. klimatických opatření - ztížení v okolí vedení, konstrukcí a objektů a jejich dočasné zajištění - ztížení provádění vč. hutnění ve ztížených podmínkách a stísněných prostorech - ztížené ukládání sypaniny pod vodu - ukládání po vrstvách a po jiných nutných částech (figurách) vč. dosypávek - spouštění a nošení materiálu - výměna částí zemní konstrukce znehodnocené klimatickými vlivy - ruční hutnění - udržování úložiště a jeho ochrana proti vodě - odvedení nebo obvedení vody v okolí úložiště a v úložišti - veškeré pomocné konstrukce umožňující provedení zemní konstrukce (příjezdy, sjezdy, nájezdy, lešení, podpěrné konstrukce, přemostění, zpevněné plochy, zakrytí a pod.) | 1) terénní úpravy podél nového stavu chodníků na straně terénu mimo kolejové lože, š.1.0m; tl. prům. 0.2 m; viz. pol.č. 917212 (záhonové obrubníky) * 1.0; 73.6*1 = 73.6m2; celkem 0.2*73.6 m3 2) zásypy za podkladními vrstvami vozovky pod silničními obrubníky š. 0.5 m prům. tl. 0.2 m: viz (pol.č. 917224 (silniční obrubníky) - 6 - 7 m) * 0.5; (78-6-7)*0.5 = 32.5m2; celkem 0.2*32.5 m3 3) zásyp vpustí a svodného potrubí: 2*0.5*0.5*0.5 + 7.7*0.5*1 m3 4) zásyp vybouraných šachet: 4*(1.5*1*1) CELKEM: 0.2*73.6+0.2*32.5+2*0.5*0.5*0.5+7.7*0.5*1+4*1.5*1*1
B
S | Celkem za 17 | Konstrukce ze zemin | [5 empty] | 0 |  | 0
Díl: | 18 | Povrchové úpravy terénu (i vegetační) | [8 empty] | SD
14 | 18110 | ÚPRAVA PLÁNĚ SE ZHUTNĚNÍM V HORNINĚ TŘ. I | M2 | 545.9 |  |  |  | 0 |  | 0 | B | ŽS-OTSKP17 | položka zahrnuje úpravu pláně včetně vyrovnání výškových rozdílů. Míru zhutnění určuje projekt. | úprava zemní pláně před pokládkou podkladních vrstev vozovky a chodníku CELKEM: pl. položky č. 56335 + pol.č. 56333
15 | 18214 | ÚPRAVA POVRCHŮ SROVNÁNÍM ÚZEMÍ V TL DO 0,25M | M2 | 73.6 |  |  |  | 0 |  | 0 | B | ŽS-OTSKP17 | položka zahrnuje srovnání výškových rozdílů terénu | terénní úpravy podél chodníků š. 1.0m; mimo kolej.lože; pol.č. 917212 (délka chodníkových obrubníků) * š. 1.0 m
16 | 18231 | ROZPROSTŘENÍ ORNICE V ROVINĚ V TL DO 0,10M | M2 | 73.6 |  |  |  | 0 |  | 0 | B | ŽS-OTSKP17 | položka zahrnuje: nutné přemístění ornice z dočasných skládek vzdálených do 50m rozprostření ornice v předepsané tloušťce v rovině a ve svahu do 1:5 | terénní úpravy podél vozovky a chodníku š. 1.0m; mimo kolej.lože pol.č. 917212 (délka chodníkových obrubníků) * š. 1.0 m
17 | 18242 | ZALOŽENÍ TRÁVNÍKU HYDROOSEVEM NA ORNICI | M2 | 73.6 |  |  |  | 0 |  | 0 | B | ŽS-OTSKP17 | Zahrnuje dodání předepsané travní směsi, hydroosev na ornici, zalévání, první pokosení, to vše bez ohledu na sklon terénu | trávník na ornici pl. dle pol.č. 18231
S | Celkem za 18 | Povrchové úpravy terénu (i vegetační) | [5 empty] | 0 |  | 0
Díl: | 34 | Stěny a příčky | [8 empty] | SD
18 | 348175 | ZÁBRADLÍ Z DÍLCŮ KOVOVÝCH ŽÁROVĚ STŘÍKANÉ KOVEM S NÁTĚREM | KG | 162.2 |  |  |  | 0 |  | 0 | B | ŽS-OTSKP17 | - dílenská dokumentace, včetně technologického předpisu spojování, - dodání materiálu v požadované kvalitě a výroba konstrukce (včetně pomůcek, přípravků a prostředků pro výrobu) bez ohledu na náročnost a její hmotnost, - dodání spojovacího materiálu, - zřízení montážních a dilatačních spojů, spar, včetně potřebných úprav, vložek, opracování, očištění a ošetření, - podpěr. konstr. a lešení všech druhů pro montáž konstrukcí i doplňkových, včetně požadovaných otvorů, ochranných a bezpečnostních opatření a základů pro tyto konstrukce a lešení, - montáž konstrukce na staveništi, včetně montážních prostředků a pomůcek a zednických výpomocí, - výplň, těsnění a tmelení spar a spojů, - všechny druhy ocelového kotvení, - dílenskou přejímku a montážní prohlídku, včetně požadovaných dokladů, - zřízení kotevních otvorů nebo jam, nejsou-li částí jiné konstrukce, - osazení kotvení nebo přímo částí konstrukce do podpůrné konstrukce nebo do zeminy, - výplň kotevních otvorů (příp. podlití patních desek) maltou, betonem nebo jinou speciální hmotou, vyplnění jam zeminou, - veškeré druhy protikorozní ochrany a nátěry konstrukcí, žárové stříkání (metalizece) kovem, - zvláštní spojovací prostředky, rozebíratelnost konstrukce, - ochranná opatření před účinky bludných proudů - ochranu před přepětím. | viz Výkaz materiálu pro zábradlí
19 | 461314R | PATKY Z PROSTÉHO BETONU C25/30 V TRUBCE PLAST. DN200 | M3 | 0.251 |  |  |  | 0 |  | 0 | B | R-položka | položka zahrnuje: - nutné zemní práce (hloubení rýh, zához rýh apod.) - dodání plastového potrubí, případná úprava délky potrubí - dodání čerstvého betonu (betonové směsi) požadované kvality, jeho uložení do požadovaného tvaru při jakékoliv konzistenci čerstvého betonu a způsobu hutnění, ošetření a ochranu betonu, - zhotovení nepropustného, mrazuvzdorného betonu a betonu požadované trvanlivosti a vlastností, - užití potřebných přísad a technologií výroby betonu, - zřízení pracovních a dilatačních spar, včetně potřebných úprav, výplně, vložek, opracování, očištění a ošetření, - bednění požadovaných konstr. (i ztracené) s úpravou dle požadované kvality povrchu betonu, včetně odbedňovacích a odskružovacích prostředků, - zřízení všech požadovaných otvorů, kapes, výklenků, prostupů, dutin, drážek a pod., vč. ztížení práce a úprav kolem nich, - úpravy pro osazení doplňkových konstrukcí a vybavení, - úpravy povrchu pro položení požadované izolace, povlaků a nátěrů, případně vyspravení, - konstrukce betonových kloubů, upevnění kotevních prvků a doplňkových konstrukcí, - nátěry zabraňující soudržnost betonu a bednění, - výplň, těsnění a tmelení spar a spojů, - opatření povrchů betonu izolací proti zemní vlhkosti v částech, kde přijdou do styku se zeminou nebo kamenivem | 10 ks trubek DN 200 dl. á 0.8 m beton: 10 * 3.14*0.1*0.1*0.8
S | Celkem za 34 | Stěny a příčky | [5 empty] | 0 |  | 0
Díl: | 56 | Podkladní konstrukce pro komunikace | [8 empty] | SD
20 | 56310 | VOZOVKOVÉ VRSTVY Z MECHANICKY ZPEVNĚNÉHO KAMENIVA | M3 | 61.6 |  |  |  | 0 |  | 0 | B | ŽS-OTSKP17 | - dodání kameniva předepsané kvality a zrnitosti - rozprostření a zhutnění vrstvy v předepsané tloušťce - zřízení vrstvy bez rozlišení šířky, pokládání vrstvy po etapách - nezahrnuje postřiky, nátěry | pod vozovkou a zčásti chodníkem (přesahy 0.5 m), mimo oblast kolejového lože; viz plocha pol. č. 56335 * tl. 0.20 m
21 | 56333 | VOZOVKOVÉ VRSTVY ZE ŠTĚRKODRTI TL. DO 150MM | M2 | 237.9 |  |  |  | 0 |  | 0 | B | ŽS-OTSKP17 | - dodání kameniva předepsané kvality a zrnitosti - rozprostření a zhutnění vrstvy v předepsané tloušťce - zřízení vrstvy bez rozlišení šířky, pokládání vrstvy po etapách - nezahrnuje postřiky, nátěry | pod chodníkovou dlažbou, mimo 14.5 m2 části chodníku před vysazeným výstražníkem u vlečky Pábl a včetně mimo živičného pás pro chodce navazujícího na kolejnici vlečky Pábl 1.6 m2 + 3 m2; pol.č.582611 + pol.č. 582611R + pol.č. 58261A - 14.5 + 1.6 + 3 m2
22 | 56335 | VOZOVKOVÉ VRSTVY ZE ŠTĚRKODRTI TL. DO 250MM | M2 | 308 |  |  |  | 0 |  | 0 | B | ŽS-OTSKP17 | - dodání kameniva předepsané kvality a zrnitosti - rozprostření a zhutnění vrstvy v předepsané tloušťce - zřízení vrstvy bez rozlišení šířky, pokládání vrstvy po etapách - nezahrnuje postřiky, nátěry | pod vozovkou a zčásti chodníkem (přesahy 0.5 m do chodníku), mimo oblast kolejového lože; viz pol. č. 574E88
S | Celkem za 56 | Podkladní konstrukce pro komunikace | [5 empty] | 0 |  | 0
Díl: | 57 | Krycí konstrukce pro komunikace | [8 empty] | SD
23 | 572221 | SPOJOVACÍ POSTŘIK Z ASFALTU DO 1,0KG/M2 | M2 | 577 |  |  |  | 0 |  | 0 | B | ŽS-OTSKP17 | - dodání všech předepsaných materiálů pro postřiky v předepsaném množství - provedení dle předepsaného technologického předpisu - zřízení vrstvy bez rozlišení šířky, pokládání vrstvy po etapách - úpravu napojení, ukončení | na styku živičných vrstev; pl. (ACP 22S) + (ACL 16S); tj. pol.č. 574E88 + pol.č. 574C66
24 | 574C66 | ASFALTOVÝ BETON PRO LOŽNÍ VRSTVY ACL 16+, 16S TL. 70MM | M2 | 269 |  |  |  | 0 |  | 0 | B | ŽS-OTSKP17 | - dodání směsi v požadované kvalitě - očištění podkladu - uložení směsi dle předepsaného technologického předpisu, zhutnění vrstvy v předepsané tloušťce - zřízení vrstvy bez rozlišení šířky, pokládání vrstvy po etapách, včetně pracovních spar a spojů - úpravu napojení, ukončení podél obrubníků, dilatačních zařízení, odvodňovacích proužků, odvodňovačů, vpustí, šachet a pod. - nezahrnuje postřiky, nátěry - nezahrnuje těsnění podél obrubníků, dilatačních zařízení, odvodňovacích proužků, odvodňovačů, vpustí, šachet a pod. | viz plocha pol.č. 574I54 - 2x živičný pás pro chodce navazujícího na kolejnici vlečky Pábl 1.6 m2 + 3 m2
25 | 574E88 | ASFALTOVÝ BETON PRO PODKLADNÍ VRSTVY ACP 22+, 22S TL. 90MM | M2 | 308 |  |  |  | 0 |  | 0 | B | ŽS-OTSKP17 | - dodání směsi v požadované kvalitě - očištění podkladu - uložení směsi dle předepsaného technologického předpisu, zhutnění vrstvy v předepsané tloušťce - zřízení vrstvy bez rozlišení šířky, pokládání vrstvy po etapách, včetně pracovních spar a spojů - úpravu napojení, ukončení podél obrubníků, dilatačních zařízení, odvodňovacích proužků, odvodňovačů, vpustí, šachet a pod. - nezahrnuje postřiky, nátěry - nezahrnuje těsnění podél obrubníků, dilatačních zařízení, odvodňovacích proužků, odvodňovačů, vpustí, šachet a pod. | pod vozovkou a zčásti chodníkem (přesahy 0.5 m), mimo oblast kolejového lože; plocha pol. č. 574C66 + pol.č. 917224 (dl. silničních obrubníků) * 0.5
26 | 574I54 | ASFALTOVÝ KOBEREC MASTIXOVÝ SMA 11+, 11S TL. 40MM | M2 | 273.6 |  |  |  | 0 |  | 0 | B | ŽS-OTSKP17 | - dodání směsi v požadované kvalitě - očištění podkladu - uložení směsi dle předepsaného technologického předpisu, zhutnění vrstvy v předepsané tloušťce - zřízení vrstvy bez rozlišení šířky, pokládání vrstvy po etapách, včetně pracovních spar a spojů - úpravu napojení, ukončení podél obrubníků, dilatačních zařízení, odvodňovacích proužků, odvodňovačů, vpustí, šachet a pod. - nezahrnuje postřiky, nátěry - nezahrnuje těsnění podél obrubníků, dilatačních zařízení, odvodňovacích proužků, odvodňovačů, vpustí, šachet a pod. | plocha vozovky 269 m2 + 2x živičný pás pro chodce navazujícího na kolejnici vlečky Pábl 1.6 m2 + 3 m2; odečteno softwarem CELKEM: 269+1.6+3 m2
S | Celkem za 57 | Krycí konstrukce pro komunikace | [5 empty] | 0 |  | 0
Díl: | 58 | Vozovkové vrstvy | [8 empty] | SD
27 | 582611 | KRYTY Z BETON DLAŽDIC SE ZÁMKEM ŠEDÝCH TL 60MM DO LOŽE Z KAM | M2 | 183.5 |  |  |  | 0 |  | 0 | B | ŽS-OTSKP17 | - dodání dlažebního materiálu v požadované kvalitě, dodání materiálu pro předepsané lože v tloušťce předepsané dokumentací a pro předepsanou výplň spar - očištění podkladu - uložení dlažby dle předepsaného technologického předpisu včetně předepsané podkladní vrstvy a předepsané výplně spar - zřízení vrstvy bez rozlišení šířky, pokládání vrstvy po etapách - úpravu napojení, ukončení podél obrubníků, dilatačních zařízení, odvodňovacích proužků, odvodňovačů, vpustí, šachet a pod., nestanoví-li zadávací dokumentace jinak - nezahrnuje postřiky, nátěry - nezahrnuje těsnění podél obrubníků, dilatačních zařízení, odvodňovacích proužků, odvodňovačů, vpustí, šachet a pod. | jižní chodník: 80.9 m2, severní chodník 102.6 m2; odečteno z půdorysu
28 | 582611R | KRYTY Z BETON DLAŽDIC BEZ SRAŽENÝCH HRAN SE ZÁMKEM ŠEDÝCH TL 60MM DO LOŽE Z KAM | M2 | 43.7 |  |  |  | 0 |  | 0 | B | R-položka | - dodání dlažebního materiálu v požadované kvalitě, dodání materiálu pro předepsané lože v tloušťce předepsané dokumentací a pro předepsanou výplň spar - očištění podkladu - uložení dlažby dle předepsaného technologického předpisu včetně předepsané podkladní vrstvy a předepsané výplně spar - zřízení vrstvy bez rozlišení šířky, pokládání vrstvy po etapách - úpravu napojení, ukončení podél obrubníků, dilatačních zařízení, odvodňovacích proužků, odvodňovačů, vpustí, šachet a pod., nestanoví-li zadávací dokumentace jinak - nezahrnuje postřiky, nátěry - nezahrnuje těsnění podél obrubníků, dilatačních zařízení, odvodňovacích proužků, odvodňovačů, vpustí, šachet a pod. | dlažba v okolí signálních a varovných pásů; odečteno z půdorysu
29 | 58261A | KRYTY Z BETON DLAŽDIC SE ZÁMKEM BAREV RELIÉF TL 60MM DO LOŽE Z KAM | M2 | 20.6 |  |  |  | 0 |  | 0 | B | ŽS-OTSKP17 | - dodání dlažebního materiálu v požadované kvalitě, dodání materiálu pro předepsané lože v tloušťce předepsané dokumentací a pro předepsanou výplň spar - očištění podkladu - uložení dlažby dle předepsaného technologického předpisu včetně předepsané podkladní vrstvy a předepsané výplně spar - zřízení vrstvy bez rozlišení šířky, pokládání vrstvy po etapách - úpravu napojení, ukončení podél obrubníků, dilatačních zařízení, odvodňovacích proužků, odvodňovačů, vpustí, šachet a pod., nestanoví-li zadávací dokumentace jinak - nezahrnuje postřiky, nátěry - nezahrnuje těsnění podél obrubníků, dilatačních zařízení, odvodňovacích proužků, odvodňovačů, vpustí, šachet a pod. | provedení signálních a varovných pásů pouze severní chodník: 20.6 m2
S | Celkem za 58 | Vozovkové vrstvy | [5 empty] | 0 |  | 0
Díl: | 87 | Potrubí z trub plastických
30 | 87433R | POTRUBÍ Z TRUB PLASTOVÝCH ODPADNÍCH DN DO 150MM | M | 7.7 |  |  |  | 0 |  | 0 | B | ŽS-OTSKP17 | položky pro zhotovení potrubí platí bez ohledu na sklon zahrnuje: - výrobní dokumentaci (včetně technologického předpisu) - dodání veškerého trubního a pomocného materiálu (trouby, trubky, tvarovky, spojovací a těsnící materiál a pod.), podpěrných, závěsných a upevňovacích prvků, včetně potřebných úprav - zřízení podkladu (podkladní beton nebo štěrkopísek) dle dokumentace - úprava a příprava podkladu a podpěr, očištění a ošetření podkladu a podpěr - zřízení plně funkčního potrubí, kompletní soustavy, podle příslušného technologického předpisu - zřízení potrubí i jednotlivých částí po etapách, včetně pracovních spar a spojů, pracovního zaslepení konců a pod. - zřízení napojení na stávající trubní vedení, tj. provedení prostupu, těsnění, zkoušky těsnosti - úprava prostupů, průchodů šachtami a komorami, okolí podpěr a vyústění, zaústění, napojení, vyvedení a upevnění odpad. výustí - ochrana potrubí nátěrem (vč. úpravy povrchu), případně izolací, nejsou-li tyto práce předmětem jiné položky - úprava, očištění a ošetření prostoru kolem potrubí - položky platí pro práce prováděné v prostoru zapaženém i nezapaženém a i v kolektorech, chráničkách - položky zahrnují i práce spojené s nutnými obtoky, převáděním a čerpáním vody nezahrnuje zkoušky vodotěsnosti a televizní prohlídku | svodné potrubí spojující vpusti
S | Celkem za 87 | Potrubí z trub plastických | [5 empty] | 0 |  | 0
Díl: | 89 | Konstrukce na trubním vedení
31 | 89732 | VPUSŤ DVORNÍ Z BETON DÍLCŮ | KUS | 2 |  |  |  | 0 |  | 0 | B | ŽS-OTSKP17 | položka zahrnuje: dodávku a osazení předepsaného dílce včetně mříže předepsané podkladní konstrukce | dle výkresové dokumentace
32 | 89921 | VÝŠKOVÁ ÚPRAVA POKLOPŮ | KUS | 1 |  |  |  | 0 |  | 0 | B | ŽS-OTSKP17 | - položka výškové úpravy zahrnuje všechny nutné práce a materiály pro zvýšení nebo snížení zařízení (včetně nutné úpravy stávajícího povrchu vozovky nebo chodníku). | dle výkresové dokumentace
33 | 899522 | OBETONOVÁNÍ POTRUBÍ Z PROSTÉHO BETONU DO C12/15 (B15) | M3 | 0.77 |  |  |  | 0 |  | 0 | B | ŽS-OTSKP17 | - dodání čerstvého betonu (betonové směsi) požadované kvality, jeho uložení do požadovaného tvaru při jakékoliv hustotě výztuže, konzistenci čerstvého betonu a způsobu hutnění, ošetření a ochranu betonu, - zhotovení nepropustného, mrazuvzdorného betonu a betonu požadované trvanlivosti a vlastností, - užití potřebných přísad a technologií výroby betonu, - zřízení pracovních a dilatačních spar, včetně potřebných úprav, výplně, vložek, opracování, očištění a ošetření, - bednění požadovaných konstr. (i ztracené) s úpravou dle požadované kvality povrchu betonu, včetně odbedňovacích a odskružovacích prostředků, - podpěrné konstr. (skruže) a lešení všech druhů pro bednění, uložení čerstvého betonu, výztuže a doplňkových konstr., vč. požadovaných otvorů, ochranných a bezpečnostních opatření a základů těchto konstrukcí a lešení, - vytvoření kotevních čel, kapes, nálitků, a sedel, - zřízení všech požadovaných otvorů, kapes, výklenků, prostupů, dutin, drážek a pod., vč. ztížení práce a úprav kolem nich, - úpravy pro osazení výztuže, doplňkových konstrukcí a vybavení, - úpravy povrchu pro položení požadované izolace, povlaků a nátěrů, případně vyspravení, - ztížení práce u kabelových a injektážních trubek a ostatních zařízení osazovaných do betonu, - konstrukce betonových kloubů, upevnění kotevních prvků a doplňkových konstrukcí, - nátěry zabraňující soudržnost betonu a bednění, - výplň, těsnění a tmelení spar a spojů, - opatření povrchů betonu izolací proti zemní vlhkosti v částech, kde přijdou do styku se zeminou nebo kamenivem, - případné zřízení spojovací vrstvy u základů, - úpravy pro osazení zařízení ochrany konstrukce proti vlivu bludných proudů | obetonování svodného potrubí do výšky 100 mm nad povrchem trubky svodného potrubí; dl.*š.*prům.výška; 7.7*0.5*0.2 m3
S | Celkem za 89 | Konstrukce na trubním vedení | [5 empty] | 0 |  | 0
Díl: | 91 | Doplň.konstr.a práce na pozemních komunikacích | [8 empty] | SD
34 | 914166R1 | DOPRAVNÍ ZNAČKA ZÁKL VEL HLINÍK FÓLIE TŘ 1 BEZ SLOUPKU | KUS | 1 |  |  |  | 0 |  | 0 | B | R-položka | položka zahrnuje: - zemní práce spojené s výkopem pro osazení patky a sloupku vč. záhozu - dodávku a osazení betonové prefabriované nebo monolitické patky dle doporučení výrobce - dodávku a osazení ocelového sloupku značky dle doporučení výrobce - dodávku a montáž značek v požadovaném provedení - upevňovací materiál - pomocné konstrukce (lešení, zdvíhací plošina) | značka A32a "Železniční přejezd jednokolejný" určená pro chodce, osazená na výstražník v protějším směru, která není součástí dodávky výstražníku
35 | 914166R2 | DOPRAVNÍ ZNAČKA ZÁKL VEL HLINÍK FÓLIE TŘ 1 VČ. SLOUPKU | KUS | 1 |  |  |  | 0 |  | 0 | B | R-položka | položka zahrnuje: - zemní práce spojené s výkopem pro osazení patky a sloupku vč. záhozu - dodávku a osazení betonové prefabriované nebo monolitické patky dle doporučení výrobce - dodávku a osazení ocelového sloupku značky dle doporučení výrobce - dodávku a montáž značek v požadovaném provedení - upevňovací materiál - pomocné konstrukce (lešení, zdvíhací plošina) | samostatně stojící značka A32b "Železniční přejezd vícekolejný" určená pro chodce i vozidla, osazená na sloupek před vlečkou Pábl
36 | 914462R | DOPRAVNÍ ZNAČKA ZÁKL. VEL., DEMONTÁŽ A ZPĚTNÁ MONTÁŽ S PŘEMÍSTĚNÍM | KUS | 2 |  |  |  | 0 |  | 0 | B | R-položka | položka zahrnuje: - odstranění, demontáž a odklizení materiálu s odvozem na dočasnou skládku - dopravu demontované značky z dočasné skládky - osazení a montáž značky na místě určeném projektem - dodávku spojovacího a upevňovacího materiálu - nutnou opravu poškozených částí nezahrnuje dodávku značky | dopravní značka P2 "Hlavní pozemní komunikace" na sloupu veřejného osvětlení (demontáž a zpětná montáž)
37 | 915111 | VODOROVNÉ DOPRAVNÍ ZNAČENÍ BARVOU HLADKÉ - DODÁVKA A POKLÁDKA | M2 | 28.125 |  |  |  | 0 |  | 0 | B | ŽS-OTSKP17 | položka zahrnuje: - dodání a pokládku nátěrového materiálu (měří se pouze natíraná plocha) - předznačení a reflexní úpravu | podélná čára souvislá (V1a, š.0.125 m): délka rekonstrukce vozovky v ose: 40 m vodicí čára na vodicím proužku (V4, š.0.25 m) délka silničních obrubníků pol.č.917224 + délka na přej. panelech 2*3.5+2*3.75 m CELKEM: 0.125*40+0.25*(78+14.5)
38 | 915211 | VODOROVNÉ DOPRAVNÍ ZNAČENÍ PLASTEM HLADKÉ - DODÁVKA A POKLÁDKA | M2 | 3.2 |  |  |  | 0 |  | 0 | B | ŽS-OTSKP17 | položka zahrnuje: - dodání a pokládku nátěrového materiálu (měří se pouze natíraná plocha) - předznačení a reflexní úpravu | vodicí pás přechodu; 2 * 5 cm pásky dl. á 11 a 21 m; CELKEM: 2*(11+21)*0.05
39 | 917212 | ZÁHONOVÉ OBRUBY Z BETONOVÝCH OBRUBNÍKŮ ŠÍŘ 80MM | M | 73.6 |  |  |  | 0 |  | 0 | B | ŽS-OTSKP17 | Položka zahrnuje:dodání a pokládku betonových obrubníků o rozměrech předepsaných zadávací dokumentacíbetonové lože i boční betonovou opěrku. | jižní chodník: 35.0m; severní chodník 38.6m; celkem 35+38.6
40 | 917224 | SILNIČNÍ A CHODNÍKOVÉ OBRUBY Z BETONOVÝCH OBRUBNÍKŮ ŠÍŘ 150MM | M | 78 |  |  |  | 0 |  | 0 | B | ŽS-OTSKP17 | Položka zahrnuje:dodání a pokládku betonových obrubníků o rozměrech předepsaných zadávací dokumentacíbetonové lože i boční betonovou opěrku. | jižní chodník: 34.6m; severní 43.4m; celkem 34.6+43.4
41 | 919113 | ŘEZÁNÍ ASFALTOVÉHO KRYTU VOZOVEK TL DO 150MM | M | 9 |  |  |  | 0 |  | 0 | B | ŽS-OTSKP17 | položka zahrnuje řezání vozovkové vrstvy v předepsané tloušťce, včetně spotřeby vody | řez na KÚ rekonstrukce vozovky: 9m
S | Celkem za 91 | Doplň.konstr.a práce na pozemních komunikacích | [5 empty] | 0 |  | 0
Díl: | 92 | Doplňující konstrukce na dráhách železničních | [8 empty] | SD
42 | 921112R1 | Železniční přejezd celopryžový na betonových pražcích, spřažená konstrukce, do vozovek pozemních komunikací, únosnost 600 kN | M2 | 67.2 |  |  |  | 0 |  | 0 | B | ŽS-OTSKP17 | 1. Položka obsahuje: – úpravu a hutnění podloží přejezdové konstrukce – dodávku přejezdové konstrukce s veškerými prvky a částmi daného typu přejezdové konstrukce včetně závěrných zídek a jejich betonového základu dle odpovídajících vzorových listů a TKP – vyrovnávací vrstvu z cementové malty nebo betonu – podkladní beton C12/15 tl.min.100 mm pod betonový základ – montáž přejezdové konstrukce z dílů a součástí na místě při přerušení železničního a silničního provozu – speciální montážní nářadí, závěsné zařízení – ochranné náběhy (klíny), koncové i mezilehlé zarážky, podélnou fixaci, spínací spřáhla atd. – gumoasfaltová páska pro výplň styčné spáry mezi vozovkou a závěrnou zídkou – příplatky za ztížené podmínky vyskytující se při zřízení přejezdu, např. za překážky na straně koleje ap. 2. Položka neobsahuje: – zřízení, pronájem a odstranění dopravního značení objízdné trasy – úpravy koleje (např. posun pražců, doplnění kolejového lože, směrová a výšková úprava) – silniční panely v přechodu těles a prefabrikované základy pod závěrnými zídkami – prahovou vpusť 3. Způsob měření: Měří se půdorysná plocha (pojízdná nebo pochozí) vlastní přejezdové konstrukce tvořené daným systémem. kolejnice a žlábky se z plochy neodečítají. Do plochy se nezapočítávají ochranné klíny, prahové vpusti apod. | konstrukce: 1) kolej směr Dvůr Králové dl.9.6m * š.3.5m 2) kolej směr Česká Skalice dl.9.6m * š.3.5m
43 | 921122R2 | Železniční přejezd celopryžový na betonových pražcích, spřažená konstrukce, do komunikací pro pěší, únosnost 5 kN | M2 | 44.1 |  |  |  | 0 |  | 0 | B | ŽS-OTSKP17 | 1. Položka obsahuje: – úpravu a hutnění podloží přejezdové konstrukce – dodávku přejezdové konstrukce s veškerými prvky a částmi daného typu přejezdové konstrukce včetně závěrných zídek a jejich betonového základu dle odpovídajících vzorových listů a TKP – vyrovnávací vrstvu z cementové malty nebo betonu – podkladní beton C12/15 tl.min.100 mm pod betonový základ – montáž přejezdové konstrukce z dílů a součástí na místě při přerušení železničního a silničního provozu – speciální montážní nářadí, závěsné zařízení – ochranné náběhy (klíny), koncové i mezilehlé zarážky, podélnou fixaci, spínací spřáhla atd. – gumoasfaltová páska pro výplň styčné spáry mezi vozovkou a závěrnou zídkou – příplatky za ztížené podmínky vyskytující se při zřízení přejezdu, např. za překážky na straně koleje ap. 2. Položka neobsahuje: – zřízení, pronájem a odstranění dopravního značení objízdné trasy – úpravy koleje (např. posun pražců, doplnění kolejového lože, směrová a výšková úprava) – silniční panely v přechodu těles a prefabrikované základy pod závěrnými zídkami – prahovou vpusť 3. Způsob měření: Měří se půdorysná plocha (pojízdná nebo pochozí) vlastní přejezdové konstrukce tvořené daným systémem. kolejnice a žlábky se z plochy neodečítají. Do plochy se nezapočítávají ochranné klíny, prahové vpusti apod. | konstrukce: 1) kolej směr Dvůr Králové dl.(1.8+3.6)m * š.3.50m 2) kolej směr Česká Skalice dl.(2.7+4.5)m * š.3.50m
44 | 5963101025R | Příplatek za pojistku proti posunu | KUS | 16 |  |  |  | 0 |  | 0 | B | R-položka | Položka obsahuje náklady na pořízení a dodávku uvedeného materiálu. | Počet kusů: 2*(4+4) = 16ks
S | Celkem za 92 | Doplňující konstrukce na dráhách železničních | [5 empty] | 0 |  | 0
Díl: | 93 | Dokončovací konstrukce a práce | [8 empty] | SD
45 | 931322 | TĚSNĚNÍ DILATAČ SPAR ASF ZÁLIVKOU MODIFIK PRŮŘ DO 200MM2 | M | 17.5 |  |  |  | 0 |  | 0 | B | ŽS-OTSKP17 | položka zahrnuje dodávku a osazení předepsaného materiálu, očištění ploch spáry před úpravou, očištění okolí spáry po úpravě nezahrnuje těsnící profil | na styku staré a nové živičné konstrukce vozovky; na styku odvodňovacího žlabu a živice; 8.5+9 m
S | Celkiem za 93 | Dokončovací konstrukce a práce | [5 empty] | 0 |  | 0
Díl: | 96 | Bourání, demontáže, odstranění - vyjma úzkokolejek | [8 empty] | SD
46 | 965311R | ROZEBRÁNÍ PŘEJEZDU, PŘECHODU Z DÍLCŮ PRYŽOVÝCH VČ. ODVOZU NA SKLÁDKU | M2 | 48.1 |  |  |  | 0 |  | 0 | B | R-položka | 1. Položka obsahuje: – rozebrání železničního přejezdu nebo přechodu do součástí včetně hrubého očištění – naložení vybouraného materiálu na dopravní prostředek – příplatky za ztížené podmínky při práci v kolejišti, např. za překážky na straně koleje apod. – veškerou manipulaci s vybouranou sutí a s vybouranými hmotami vč. odvozu a uložení na skládku. V případě zpětného použití odvoz a uložení na mezideponii a zpětný dovoz a odvoz přebytku na skládku a veškerou manipulaci náležící k těmto činnostem. 2. Položka neobsahuje: – náklady na zřízení a odstranění dopravního značení objízdné trasy – poplatky za likvidaci odpadů, nacení se položkami ze ssd 0 3. Způsob měření: Měří se půdorysná plocha (pojízdná nebo pochozí) vlastní přejezdové konstrukce tvořené daným systémem. kolejnice a žlábky se z plochy neodečítají. Do plochy se nezapočítávají ochranné klíny, prahové vpusti apod. | chodníková i vozovková část, pl. mezi kolejnicemi; obě traťové koleje; dl.*š. kolej směr Dvůr Králové: 15.9*1.5 = 23.8 m2; kolej směr Česká Skalice: 16.2*1.5 = 24.3 m2 CELKEM: 23.8+24.3 m2
47 | 965321R | ROZEBRÁNÍ PŘEJEZDU, PŘECHODU ŽIVIČNÝCH VČ. ODVOZU NA SKLÁDKU | M2 | 24 |  |  |  | 0 |  | 0 | B | R-položka | 1. Položka obsahuje: – rozebrání železničního přejezdu nebo přechodu do součástí včetně hrubého očištění, tzn. odstranění živice, přídavné kolejnice, dřevěných prahů – naložení vybouraného materiálu na dopravní prostředek – příplatky za ztížené podmínky při práci v kolejišti, např. za překážky na straně koleje apod. – veškerou manipulaci s vybouranou sutí a s vybouranými hmotami vč. odvozu a uložení na skládku. V případě zpětného použití odvoz a uložení na mezideponii a zpětný dovoz a odvoz přebytku na skládku a veškerou manipulaci náležící k těmto činnostem. 2. Položka neobsahuje: – náklady na zřízení a odstranění dopravního značení objízdné trasy – poplatky za likvidaci odpadů, nacení se položkami 0141** 3. Způsob měření: Měří se půdorysná plocha (pojízdná nebo pochozí) vlastní přejezdové konstrukce tvořené daným systémem. kolejnice a žlábky se z plochy neodečítají. Do plochy se nezapočítávají ochranné klíny, prahové vpusti apod. | chodníková i vozovková část, pl. mezi kolejnicemi; pouze kolej vlečky Výtopna Jaroměř; dl.16.0 m *1.5 = 24.0 m2
48 | 966112R | BOURÁNÍ KONSTRUKCÍ Z BETON DÍLCŮ VČ. ODVOZU NA SKLÁDKU | M3 | 1.696 |  |  |  | 0 |  | 0 | B | R-položka | položka zahrnuje: - rozbourání konstrukce bez ohledu na použitou technologii - veškeré pomocné konstrukce (lešení a pod.) - veškerou manipulaci s vybouranou sutí a s vybouranými hmotami vč. odvozu a uložení na skládku. V případě zpětného použití odvoz a uložení na mezideponii a zpětný dovoz a odvoz přebytku na skládku a veškerou manipulaci náležící k těmto činnostem. - veškeré další práce plynoucí z technologického předpisu a z platných předpisů Nezahrnuje poplatek za skládku, který se vykazuje v položce 0141**. | bourání šachet do úrovně zemní pláně pro nové podkladní vrstvy 5 šachet: (2*3.14*0.5*1*0.09)*1.2*5
49 | 96618R | BOURÁNÍ KONSTRUKCÍ KOVOVÝCH VČ. ODVOZU NA SKLÁDKU,SBĚRNÝCH SUROVIN | T | 0.4 |  |  |  | 0 |  | 0 | B | R-položka | položka zahrnuje: - rozebrání konstrukce bez ohledu na použitou technologii - vybourání základových patek - veškeré pomocné konstrukce (lešení a pod.) - veškerou manipulaci s vybouranou sutí a s vybouranými hmotami vč. odvozu a uložení na skládku. V případě zpětného použití odvoz a uložení na mezideponii a zpětný dovoz a odvoz přebytku na skládku a veškerou manipulaci náležící k těmto činnostem. - veškeré další práce plynoucí z technologického předpisu a z platných předpisů položka nezahrnuje: - poplatky za likvidaci odpadů, nacení se položkami 0141** | zábradlí dl. 20 m, hmotnost cca 20 kg/m 4 šachty
50 | 96687R | VYBOURÁNÍ ULIČNÍCH VPUSTÍ KOMPLETNÍCH VČ. ODVOZU NA SKLÁDKU | KUS | 2 |  |  |  | 0 |  | 0 | B | R-položka | - položka zahrnuje veškerou manipulaci s vybouranou sutí a s vybouranými hmotami vč. odvozu a uložení na skládku. V případě zpětného použití odvoz a uložení na mezideponii a zpětný dovoz a odvoz přebytku na skládku a veškerou manipulaci náležící k těmto činnostem. - položka zahrnuje veškeré další práce plynoucí z technologického předpisu a z platných předpisů - položka nezahrnuje poplatek za skládku, který se vykazuje v položce 0141** | 2 ks u koleje směr Česká Skalice
S | Celkem za 96 | Bourání, demontáže, odstranění - vyjma úzkokolejek | [5 empty] | 0 |  | 0
Note on A8: § 6a
Note on B8: § 6b 1.část
Note on C2: § 3
Note on C8: § 6c 1.část
Note on D4: § 2 v případě jiné klasifikace upravit údaj v závorce, např. (CZ-CC)
Note on D8: § 6d
Note on E8: § 6e
Note on N7: § 6b 2.část
Note on O7: § 6c 2.část
Note on P7: § 6f § 7
Note on U2: jiri.zakravsky: tools PSSOzzzzzz propertites Protection Lock "2*4"
Součet za Díl
Zaokrouhlit množství