## formulář 5 -pol.rozp
FORMULÁŘ 5 | [6 empty] | majitel HIM: | SŽDC |  | 0 |  | m | 1 | 0 | majitel, cena | SŽDC | ČD | OSTATNÍ
|  | SOUPIS PRACÍ | [7 empty] | Cena za objekt [Kč] |  | mj dle JKSO | počet mj | objektový ukazatel
Název stavby : |  | Rekonstrukce žst. Jaroměř | [5 empty] | Číslo stavby | [6 empty] | hlavičky stavby
Název PS,SO : |  | Žst. Jaroměř, osvětlení nástupiště a podchodu | Zatřídění objektu : (JKSO, JKPOV) | 824 20 |  |  |  | Číslo PS,SO | SO 11-06-03 | [5 empty] | hlavičky objektu
Datum zpracování : |  | 07/2017 | [5 empty] | Datum aktualizace : |  | 2017-10-17 |  |  |  |  | hlavičky datumů
Zpracoval, firma : |  | Ing. Hodina Tomáš, MORAVIA CONSULT Olomouc a.s.
Poř. | [6 empty] | C E N A |  |  |  | typ řádku | kód datové základny | Technická specifikace | Výkaz výměr | nadpisy sloupců
číslo | Číslo |  | měrná |  | jednotková | Celková | dodávky |  | montáže | [5 empty] | nadpisy sloupců
pol. | položky | Název položky | jednotka | množství | hmotnost | hmotnost | jednotková | celkem | jednotková | celkem |  |  |  |  | nadpisy sloupců
| 1 | 2 | 3 | 4 | 5 | 6 | 7 | 8 | 9 | 10 | 12 | 13 | 14 | 15 | nadpisy sloupců
řádek s filtry
Díl: | 015 | Poplatky odpad
| 014112-R | Poplatky za likvidaců odpadů nekontaminovaných - 17 05 04 Vytěžené zeminy a horniny - II. třída těžitelnosti | t | 134 |  |  |  | 0 |  | 0 |  |  | 1. Položka obsahuje: – veškeré poplatky provozovateli skládky, recyklační linky nebo jiného zařízení na zpracování nebo likvidaci odpadů související s převzetím, uložením, zpracováním nebo likvidací odpadu 2. Položka neobsahuje: – náklady spojené s dopravou odpadu z místa stavby na místo převzetí provozovatelem skládky, recyklační linky nebo jiného zařízení na zpracování nebo likvidaci odpadů 3. Způsob měření: Tunou se rozumí hmotnost odpadu vytříděného v souladu se zákonem č. 185/2001 Sb., o nakládání s odpady, v platném znění. | 954x0,35x0,2x2,1
| 014310 | Poplatky za likvidaců odpadů nekontaminovaných - 16 02 14 Elektrošrot (vyřazená el. zařízení a přístr. - Al, Cu a vz. kovy) | t | 1 |  |  |  | 0 |  | 0 |  |  | 1. Položka obsahuje: – veškeré poplatky provozovateli skládky, recyklační linky nebo jiného zařízení na zpracování nebo likvidaci odpadů související s převzetím, uložením, zpracováním nebo likvidací odpadu 2. Položka neobsahuje: – náklady spojené s dopravou odpadu z místa stavby na místo převzetí provozovatelem skládky, recyklační linky nebo jiného zařízení na zpracování nebo likvidaci odpadů 3. Způsob měření: Tunou se rozumí hmotnost odpadu vytříděného v souladu se zákonem č. 185/2001 Sb., o nakládání s odpady, v platném znění. | 1x1
S | Celkem za 015 | Poplatky odpad | [5 empty] | 0 |  | 0
Díl: | 030 | Geodetická činnost a provizoria
| 029111_R | Ostatní požadavky - Geodetické zaměření | HM | 3 |  |  |  | 0 |  | 0 |  |  | zahrnuje veškeré náklady spojené se zaměřením a geodetickým vytyčením | 1x3
S | Celkem za 030 | Geodetická činnost a provizoria | [5 empty] | 0 |  | 0
Díl: | 130 | Hloubení
| 131201 | Hloubení jam tř. horniny 2 | m3 | 38 |  |  |  | 0 |  | 0 |  |  | 1. Položka obsahuje: - vodorovná a svislá doprava, přemístění, přeložení, manipulace s výkopkem - kompletní provedení vykopávky nezapažené i zapažené - ošetření výkopiště po celou dobu práce v něm vč. klimatických opatření - ztížení vykopávek v blízkosti podzemního vedení, konstrukcí a objektů vč. jejich dočasného zajištění - ztížení pod vodou, v okolí výbušnin, ve stísněných prostorech a pod. - příplatek za lepivost - těžení po vrstvách, pásech a po jiných nutných částech (figurách) - čerpání vody vč. čerpacích jímek, potrubí a pohotovostní čerpací soupravy (viz ustanovení k pol. 1151,2) - potřebné snížení hladiny podzemní vody - těžení a rozpojování jednotlivých balvanů - vytahování a nošení výkopku - svahování a přesvah. svahů do konečného tvaru, výměna hornin v podloží a v pláni znehodnocené klimatickými vlivy - eventuelně nutné druhotné rozpojení odstřelené horniny - ruční vykopávky, odstranění kořenů a napadávek - pažení, vzepření a rozepření vč. přepažování - hradící a štětové stěny dočasné (adekvátně platí ustanovení k pol. 1151,2) - úpravu, ochranu a očištění dna, základové spáry, stěn a svahů - zhutnění podloží, případně i svahů vč. svahování - zřízení stupňů v podloží a lavic na svazích, není-li pro tyto práce zřízena samostatná položka - udržování výkopiště a jeho ochrana proti vodě - odvedení nebo obvedení vody v okolí výkopiště a ve výkopišti - třídění výkopku - veškeré pomocné konstrukce umožňující provedení vykopávky (příjezdy, sjezdy, nájezdy, lešení, podpěr. konstr., přemostění, zpevněné plochy, zakrytí a pod.) 2. Položka neobsahuje: X 3. Způsob měření: Měří se metr krychlový. | 17x1,5x1,5x1
| 131202 | Hloubení jam tř. horniny 2 - odvoz (na likvidaci odpadů nebo jiné určené místo) | m3.km | 950 |  |  |  | 0 |  | 0 |  |  | 1. Položka obsahuje: - vodorovná a svislá doprava, přemístění, přeložení, manipulace s výkopkem - kompletní provedení vykopávky nezapažené i zapažené - ošetření výkopiště po celou dobu práce v něm vč. klimatických opatření - ztížení vykopávek v blízkosti podzemního vedení, konstrukcí a objektů vč. jejich dočasného zajištění - ztížení pod vodou, v okolí výbušnin, ve stísněných prostorech a pod. - příplatek za lepivost - těžení po vrstvách, pásech a po jiných nutných částech (figurách) - čerpání vody vč. čerpacích jímek, potrubí a pohotovostní čerpací soupravy (viz ustanovení k pol. 1151,2) - potřebné snížení hladiny podzemní vody - těžení a rozpojování jednotlivých balvanů - vytahování a nošení výkopku - svahování a přesvah. svahů do konečného tvaru, výměna hornin v podloží a v pláni znehodnocené klimatickými vlivy - eventuelně nutné druhotné rozpojení odstřelené horniny - ruční vykopávky, odstranění kořenů a napadávek - pažení, vzepření a rozepření vč. přepažování - hradící a štětové stěny dočasné (adekvátně platí ustanovení k pol. 1151,2) - úpravu, ochranu a očištění dna, základové spáry, stěn a svahů - zhutnění podloží, případně i svahů vč. svahování - zřízení stupňů v podloží a lavic na svazích, není-li pro tyto práce zřízena samostatná položka - udržování výkopiště a jeho ochrana proti vodě - odvedení nebo obvedení vody v okolí výkopiště a ve výkopišti - třídění výkopku - veškeré pomocné konstrukce umožňující provedení vykopávky (příjezdy, sjezdy, nájezdy, lešení, podpěr. konstr., přemostění, zpevněné plochy, zakrytí a pod.) 2. Položka neobsahuje: X 3. Způsob měření: Výměra je součtem součinů metrů krychlových vytěženého nebo vybouraného materiálu v rostlém (původním) stavu a jednotlivých vzdáleností v kilometrech. | 17x1,5x1,5x1x25
| 132201 | Hloubení rýh tř. horniny 2 | m3 | 300 |  |  |  | 0 |  | 0 |  |  | 1. Položka obsahuje: - vodorovná a svislá doprava, přemístění, přeložení, manipulace s výkopkem - kompletní provedení vykopávky nezapažené i zapažené - ošetření výkopiště po celou dobu práce v něm vč. klimatických opatření - ztížení vykopávek v blízkosti podzemního vedení, konstrukcí a objektů vč. jejich dočasného zajištění - ztížení pod vodou, v okolí výbušnin, ve stísněných prostorech a pod. - příplatek za lepivost - těžení po vrstvách, pásech a po jiných nutných částech (figurách) - čerpání vody vč. čerpacích jímek, potrubí a pohotovostní čerpací soupravy (viz ustanovení k pol. 1151,2) - potřebné snížení hladiny podzemní vody - těžení a rozpojování jednotlivých balvanů - vytahování a nošení výkopku - svahování a přesvah. svahů do konečného tvaru, výměna hornin v podloží a v pláni znehodnocené klimatickými vlivy - eventuelně nutné druhotné rozpojení odstřelené horniny - ruční vykopávky, odstranění kořenů a napadávek - pažení, vzepření a rozepření vč. přepažování - hradící a štětové stěny dočasné (adekvátně platí ustanovení k pol. 1151,2) - úpravu, ochranu a očištění dna, základové spáry, stěn a svahů - zhutnění podloží, případně i svahů vč. svahování - zřízení stupňů v podloží a lavic na svazích, není-li pro tyto práce zřízena samostatná položka - udržování výkopiště a jeho ochrana proti vodě - odvedení nebo obvedení vody v okolí výkopiště a ve výkopišti - třídění výkopku - veškeré pomocné konstrukce umožňující provedení vykopávky (příjezdy, sjezdy, nájezdy, lešení, podpěr. konstr., přemostění, zpevněné plochy, zakrytí a pod.) 2. Položka neobsahuje: X 3. Způsob měření: Měří se metr krychlový. | 0,35x0,9x(90+6+10+3+6+4+32+30+3+13+18+1+6+14+27+12+21+41+78+63+36+33+40+28+12+31+37+3+15+35+3+10+175+18)
| 132202 | Hloubení rýh tř. horniny 2 - odvoz (na likvidaci odpadů nebo jiné určené místo) | m3.km | 10518 |  |  |  | 0 |  | 0 |  |  | 1. Položka obsahuje: - vodorovná a svislá doprava, přemístění, přeložení, manipulace s výkopkem - kompletní provedení vykopávky nezapažené i zapažené - ošetření výkopiště po celou dobu práce v něm vč. klimatických opatření - ztížení vykopávek v blízkosti podzemního vedení, konstrukcí a objektů vč. jejich dočasného zajištění - ztížení pod vodou, v okolí výbušnin, ve stísněných prostorech a pod. - příplatek za lepivost - těžení po vrstvách, pásech a po jiných nutných částech (figurách) - čerpání vody vč. čerpacích jímek, potrubí a pohotovostní čerpací soupravy (viz ustanovení k pol. 1151,2) - potřebné snížení hladiny podzemní vody - těžení a rozpojování jednotlivých balvanů - vytahování a nošení výkopku - svahování a přesvah. svahů do konečného tvaru, výměna hornin v podloží a v pláni znehodnocené klimatickými vlivy - eventuelně nutné druhotné rozpojení odstřelené horniny - ruční vykopávky, odstranění kořenů a napadávek - pažení, vzepření a rozepření vč. přepažování - hradící a štětové stěny dočasné (adekvátně platí ustanovení k pol. 1151,2) - úpravu, ochranu a očištění dna, základové spáry, stěn a svahů - zhutnění podloží, případně i svahů vč. svahování - zřízení stupňů v podloží a lavic na svazích, není-li pro tyto práce zřízena samostatná položka - udržování výkopiště a jeho ochrana proti vodě - odvedení nebo obvedení vody v okolí výkopiště a ve výkopišti - třídění výkopku - veškeré pomocné konstrukce umožňující provedení vykopávky (příjezdy, sjezdy, nájezdy, lešení, podpěr. konstr., přemostění, zpevněné plochy, zakrytí a pod.) 2. Položka neobsahuje: X 3. Způsob měření: Výměra je součtem součinů metrů krychlových vytěženého nebo vybouraného materiálu v rostlém (původním) stavu a jednotlivých vzdáleností v kilometrech. | (0,35x0,9x(90+6+10+3+6+4+32+30+3+13+18+1+6+14+27+12+21+41+78+63+36+33+40+28+12+31+37+3+15+35+3+10+175+18))x25
S | Celkem za 130 | Hloubení | [5 empty] | 0 |  | 0
Díl: | 140 | Protlaky a mikrotuneláž
| 141112 | Protlačování potrubí metodou neřízenou, potrubí ocelové DN do 200 mm, třída vrtatelnosti II | m | 34 |  |  |  | 0 |  | 0 |  |  | 1. Položka obsahuje: - pomocné práce (startovací zařízení, startovací jáma, opěrné a vodící bloky a pod.), rovněž dodávku protlačovaného potrubí 2. Položka neobsahuje: X 3. Způsob měření: Měří se metr délkový. | 25+9
| 143200 | Cílová jáma pro protlaky | m3 | 31.25 |  |  |  | 0 |  | 0 |  |  | 1. Položka obsahuje: – veškeré práce a materiál obsažený v názvu položky 2. Položka neobsahuje: X 3. Způsob měření: Měří se metr krychlový. | 2,5x2,5x2,5x2
| R-1 | Zához jámy | m3 | 62.5 |  |  |  | 0 |  | 0 |  |  | Položka obsahuje: Zához jámy s upěchováním a s ůpravou povrchu. Dále obsahuje cenu za pom. mechanismy včetně všech ostatních vedlejších nákladů. | 2,5x2,5x2,5x2x2
S | Celkem za 140 | Protlaky a mikrotuneláž | [5 empty] | 0 |  | 0
Díl: | 170 | Násypy a přísypy
| 174223 | Zásypy ze zemin nepropustných se zhutněním z vyzískaného materiálu | m3 | 234 |  |  |  | 0 |  | 0 |  |  | 1. Položka obsahuje: - kompletní provedení zemní konstrukce vč. výběru vhodného materiálu - nákup materiálu dle zadávací dokumentace - úprava ukládaného materiálu vlhčením, tříděním, promícháním nebo vysoušením, příp. jiné úpravy za účelem zlepšení jeho mech. vlastností - hutnění i různé míry hutnění - ošetření úložiště po celou dobu práce v něm vč. klimatických opatření - ztížení v okolí vedení, konstrukcí a objektů a jejich dočasné zajištění - ztížení provádění vč. hutnění ve ztížených podmínkách a stísněných prostorech - ztížené ukládání sypaniny pod vodu - ukládání po vrstvách a po jiných nutných částech (figurách) vč. dosypávek - spouštění a nošení materiálu - výměna částí zemní konstrukce znehodnocené klimatickými vlivy - ruční hutnění a výplň jam a prohlubní v podloží - úprava, očištění a ochrana případně zhutnění podloží a svahů - svahování, hutnění a uzavírání povrchů svahů - zřízení lavic na svazích a zásyp rýh - udržování úložiště a jeho ochrana proti vodě - odvedení nebo obvedení vody v okolí úložiště a v úložišti - veškeré pomocné konstrukce umožňující provedení zemní konstrukce (příjezdy, sjezdy, nájezdy, lešení, podpěrné konstrukce, přemostění, zpevněné plochy, zakrytí a pod.) 2. Položka neobsahuje: X 3. Způsob měření: Měří se metr krychlový. | (0,35x0,9x(90+6+10+3+6+4+32+30+3+13+18+1+6+14+27+12+21+41+78+63+36+33+40+28+12+31+37+3+15+35+3+10+175+18))x0,35x0,2
S | Celkem za 170 | Násypy a přísypy | [5 empty] | 0 |  | 0
Díl: | 180 | Úprava povrchů
| 181200 | Úprava pláně se zhutněním tř. 2 | m2 | 35 |  |  |  | 0 |  | 0 |  |  | 1. Položka obsahuje: - kompletní provedení zemní konstrukce vč. výběru vhodného materiálu - nákup materiálu dle zadávací dokumentace - úprava ukládaného materiálu vlhčením, tříděním, promícháním nebo vysoušením, příp. jiné úpravy za účelem zlepšení jeho mech. vlastností - hutnění i různé míry hutnění - ošetření úložiště po celou dobu práce v něm vč. klimatických opatření - ztížení v okolí vedení, konstrukcí a objektů a jejich dočasné zajištění - ztížení provádění vč. hutnění ve ztížených podmínkách a stísněných prostorech - ztížené ukládání sypaniny pod vodu - ukládání po vrstvách a po jiných nutných částech (figurách) vč. dosypávek - spouštění a nošení materiálu - výměna částí zemní konstrukce znehodnocené klimatickými vlivy - ruční hutnění a výplň jam a prohlubní v podloží - úprava, očištění a ochrana případně zhutnění podloží a svahů - svahování, hutnění a uzavírání povrchů svahů - zřízení lavic na svazích a zásyp rýh - udržování úložiště a jeho ochrana proti vodě - odvedení nebo obvedení vody v okolí úložiště a v úložišti - veškeré pomocné konstrukce umožňující provedení zemní konstrukce (příjezdy, sjezdy, nájezdy, lešení, podpěrné konstrukce, přemostění, zpevněné plochy, zakrytí a pod.) 2. Položka neobsahuje: X 3. Způsob měření: Měří se metr čtverečný. | 0,35x100
S | Celkem za 180 | Úprava povrchů | [5 empty] | 0 |  | 0
Díl: | 270 | Základy
| 272313 | Základy (včetně podezdívek) z betonu (prostého) C 25/30 | m3 | 24 |  |  |  | 0 |  | 0 |  |  | 1. Položka obsahuje: - kompletní provedení zemní konstrukce vč. výběru vhodného materiálu - nákup materiálu dle zadávací dokumentace - úprava ukládaného materiálu vlhčením, tříděním, promícháním nebo vysoušením, příp. jiné úpravy za účelem zlepšení jeho mech. vlastností - hutnění i různé míry hutnění - ošetření úložiště po celou dobu práce v něm vč. klimatických opatření - ztížení v okolí vedení, konstrukcí a objektů a jejich dočasné zajištění - ztížení provádění vč. hutnění ve ztížených podmínkách a stísněných prostorech - ztížené ukládání sypaniny pod vodu - ukládání po vrstvách a po jiných nutných částech (figurách) vč. dosypávek - spouštění a nošení materiálu - výměna částí zemní konstrukce znehodnocené klimatickými vlivy - ruční hutnění a výplň jam a prohlubní v podloží - úprava, očištění a ochrana případně zhutnění podloží a svahů - svahování, hutnění a uzavírání povrchů svahů - zřízení lavic na svazích a zásyp rýh - udržování úložiště a jeho ochrana proti vodě - odvedení nebo obvedení vody v okolí úložiště a v úložišti - veškeré pomocné konstrukce umožňující provedení zemní konstrukce (příjezdy, sjezdy, nájezdy, lešení, podpěrné konstrukce, přemostění, zpevněné plochy, zakrytí a pod.) 2. Položka neobsahuje: X 3. Způsob měření: Měří se metr krychlový. | 1,2x1,2x1x17
S | Celkem za 270 | Základy | [5 empty] | 0 |  | 0
Díl: | 701 | Zemní práce - elektro
| 701001 | Označovací štítek kabelového vedení, spojky nebo kabelové skříně (včetně objímky) | kus | 32 |  |  |  | 0 |  | 0 |  |  | 1. Položka obsahuje: – veškeré práce a materiál obsažený v názvu položky 2. Položka neobsahuje: X 3. Způsob měření: Udává se počet kusů kompletní konstrukce nebo práce. | 3+17+12
| 701005_R | Vyhledávací marker zemní s možností zápisu | kus | 181 |  |  |  | 0 |  | 0 |  | R | 1. Položka obsahuje: – veškeré práce a materiál obsažený v názvu položky 2. Položka neobsahuje: X 3. Způsob měření: Udává se počet kusů kompletní konstrukce nebo práce. | 181x1
S | Celkem za 701 | Zemní práce - elektro | [5 empty] | 0 |  | 0
Díl: | 702 | Uložení kabelů - elektro
| 702111 | Kabelový žlab zemní včetně krytu světlé šířky do 120 mm | m | 564 |  |  |  | 0 |  | 0 |  |  | 1. Položka obsahuje: – přípravu podkladu pro osazení - kompletní montáž, rozměření, upevnění, řezání, spojování a pod. - veškerý spojovací a montážní materiál vč. upevňovacího materiálu ( držáky apod.) - pomocné mechanismy 2. Položka neobsahuje: X 3. Způsob měření: Měří se metr délkový. | 7+9+11+13+6+5+16+14+4+5+1+1+6+4+14+18+6+14+11+9+28+17+12+92+35+3+10+175+18
| 702211 | Kabelová chránička zemní DN do 100 mm | m | 175 |  |  |  | 0 |  | 0 |  | R | 1. Položka obsahuje: – přípravu podkladu pro osazení 2. Položka neobsahuje: X 3. Způsob měření: Měří se metr délkový. | 17x5+9x2,5+2x10+45x2,5
| 702221 | Kabelová chránička zemní UV stabilní DN do 100 mm | m | 151 |  |  |  | 0 |  | 0 |  | R | 1. Položka obsahuje: – přípravu podkladu pro osazení 2. Položka neobsahuje: X 3. Způsob měření: Měří se metr délkový. | 25+27+44+27+28
| 702312 | Zakrytí kabelů výstražnou fólií šířky přes 20 do 40 cm | m | 564 |  |  |  | 0 |  | 0 |  |  | 1. Položka obsahuje: – přípravu podkladu pro osazení 2. Položka neobsahuje: X 3. Způsob měření: Měří se metr délkový. | 7+9+11+13+6+5+16+14+4+5+1+1+6+4+14+18+6+14+11+9+28+17+12+92+35+3+10+175+18
| 702901 | Zasypání kabelového žlabu vrstvou z přesátého písku světlé šířky do 120 mm | m | 564 |  |  |  | 0 |  | 0 |  | R | 1. Položka obsahuje: – veškeré práce a materiál obsažený v názvu položky 2. Položka neobsahuje: X 3. Způsob měření: Měří se metr délkový. | 7+9+11+13+6+5+16+14+4+5+1+1+6+4+14+18+6+14+11+9+28+17+12+92+35+3+10+175+18
| R-2 | Zřízení kab.lože z kopaného písku v rýze do š.65cm, tl.vrstvy 10cm | m | 564 |  |  |  | 0 |  | 0 |  |  | 1. Položka obsahuje: – veškeré práce a materiál obsažený v názvu položky 2. Položka neobsahuje: X 3. Způsob měření: Měří se metr délkový. | 7+9+11+13+6+5+16+14+4+5+1+1+6+4+14+18+6+14+11+9+28+17+12+92+35+3+10+175+18
| R-3 | Zasypání kabelového žlabu z kopaného v rýze do š.65cm, tl.vrstvy 10cm | m | 564 |  |  |  | 0 |  | 0 |  |  | 1. Položka obsahuje: – veškeré práce a materiál obsažený v názvu položky 2. Položka neobsahuje: X 3. Způsob měření: Měří se metr délkový. | 7+9+11+13+6+5+16+14+4+5+1+1+6+4+14+18+6+14+11+9+28+17+12+92+35+3+10+175+18
S | Celkem za 702 | Uložení kabelů - elektro | [5 empty] | 0 |  | 0
Díl: | 703 | Kabelové rošty a lávky - elektro
| 703443 | Elektroinstalační trubka ocelová včetně upevnění a příslušenství DN průměru přes 40 mm | m | 80 |  |  |  | 0 |  | 0 |  |  | 1. Položka obsahuje: – kompletní montáž, rozměření, upevnění, řezání, spojování a pod. – veškerý spojovací a montážní materiál vč. upevňovacího materiálu ( držáky apod.) – pomocné mechanismy 2. Položka neobsahuje: X 3. Způsob měření: Měří se metr délkový. | 8x10
| 703722 | Kabelová příchytka pro rozsah upnutí od 26 do 50 mm | kus | 75 |  |  |  | 0 |  | 0 |  |  | 1. Položka obsahuje: – veškeré práce a materiál obsažený v názvu položky 2. Položka neobsahuje: X 3. Způsob měření: Udává se počet kusů kompletní konstrukce nebo práce. | 75x1
| 703761_R | Kabelová ucpávka vodě odolná pro vnitřní průměr otvoru do 60 mm | kus | 109 |  |  |  | 0 |  | 0 |  | R-položka | Položka obsahuje: Dodávku a montáž kabelové ucpávky vč. příslušenství ( utěsňovací spony apod. ) a pomocného materiálu, vyhotovení a dodání atestu. Dále obsahuje cenu za pom. mechanismy včetně všech ostatních vedlejších nákladů. | 17x2+30+45
| 703762_R | Kabelová ucpávka vodě odolná pro vnitřní průměr otvoru 65 - 110mm | kus | 23 |  |  |  | 0 |  | 0 |  | R-položka | Položka obsahuje: Dodávku a montáž kabelové ucpávky vč. příslušenství ( utěsňovací spony apod. ) a pomocného materiálu, vyhotovení a dodání atestu. Dále obsahuje cenu za pom. mechanismy včetně všech ostatních vedlejších nákladů. | 23x1
| 703763_R | Kabelová ucpávka vodě odolná pro vnitřní průměr otvoru 105 - 185mm | kus | 10 |  |  |  | 0 |  | 0 |  | R-položka | Položka obsahuje: Dodávku a montáž kabelové ucpávky vč. příslušenství ( utěsňovací spony apod. ) a pomocného materiálu, vyhotovení a dodání atestu. Dále obsahuje cenu za pom. mechanismy včetně všech ostatních vedlejších nákladů. | 10x1
S | Celkem za 703 | Kabelové rošty a lávky - elektro | [5 empty] | 0 |  | 0
Díl: | 704 | Kabelové rošty a lávky - nosný - elektro
| 704212 | Kabelový žlab nosnýpro otvor DN přes 60 do 110 mm | kus | 120 |  |  |  | 0 |  | 0 |  |  | 1. Položka obsahuje: – veškerý montážní a pomocný materiál – pomocné mechanismy 2. Položka neobsahuje: X 3. Způsob měření: Udává se počet kusů kompletní konstrukce nebo práce. | 2x60
| R1 | Kryt architektonické zakrytí svítidel v podchodu a zastřešeni u VB | m | 50 |  |  |  | 0 |  | 0 |  |  | 1. Položka obsahuje: – veškerý montážní a pomocný materiál – pomocné mechanismy 2. Položka neobsahuje: X 3. Způsob měření: Udává se počet kusů kompletní konstrukce nebo práce. | 2x25
S | Celkem za 704 | Kabelové rošty a lávky - nosný - elektro | [5 empty] | 0 |  | 0
Díl: | 709 | Zajištění kabelu a ucpávky - elektro
| 709210 | Křižovatka kabelových vedení se stávající inženýrskou sítí (kabelem, potrubím apod.) | kus | 2 |  |  |  | 0 |  | 0 |  |  | 1. Položka obsahuje: – úprava dna výkopu – položení betonového žlabu / chráničky včetně zakrytí – pomocné mechanismy 2. Položka neobsahuje: X 3. Způsob měření: Udává se počet kusů kompletní konstrukce nebo práce. | 2x1
S | Celkem za 709 | Zajištění kabelu a ucpávky - elektro | [5 empty] | 0 |  | 0
Díl: | 741 | Elektroinstalační zařízení, hromosvod - elektro
| 741172 | Krabice (rozvodka) instalační kabelová ve vyšším krytí - min. IP44 včetně průchodek se svorkami 3-f do 10 mm2 | kus | 46 |  |  |  | 0 |  | 0 |  |  | 1. Položka obsahuje: – veškeré práce a materiál obsažený v názvu položky 2. Položka neobsahuje: X 3. Způsob měření: Udává se počet kusů kompletní konstrukce nebo práce. | 46x1
| 741412 | Zásuvka/přívodka průmyslová, krytí IP44 230V, přes 16A | kus | 4 |  |  |  | 0 |  | 0 |  |  | 1. Položka obsahuje: – kompletní přístroj v krytu vč. příslušenství 2. Položka neobsahuje: X 3. Způsob měření: Udává se počet kusů kompletní konstrukce nebo práce. | 4x1
| 741612 | Topné těleso přímotop s termostatem 1100 - 2000W | kus | 3 |  |  |  | 0 |  | 0 |  |  | 1. Položka obsahuje: – veškeré práce a materiál obsažený v názvu položky 2. Položka neobsahuje: X 3. Způsob měření: Udává se počet kusů kompletní konstrukce nebo práce. | 3x1
| 741713 | Spínač hladinový | kus | 7 |  |  |  | 0 |  | 0 |  |  | 1. Položka obsahuje: – veškeré práce a materiál obsažený v názvu položky 2. Položka neobsahuje: X 3. Způsob měření: Udává se počet kusů kompletní konstrukce nebo práce. | 7x1
| 741911 | Uzemňovací vodič v zemi FeZn do 120 mm2 | m | 416 |  |  |  | 0 |  | 0 |  |  | 1. Položka obsahuje: – přípravu podkladu pro osazení – měření, dělení, spojování, tvarování – ochranný nátěr spojů a při průchodu vodiče nad terén apod. dle příslušných norem 2. Položka neobsahuje: X 3. Způsob měření: Měří se metr délkový v ose vodiče nebo lana. | 62+47+84+160+63
| 741B11 | Zemnící tyč FeZn délky do 2m | kus | 20 |  |  |  | 0 |  | 0 |  |  | 1. Položka obsahuje: – přípravu podkladu pro osazení – spojování – ochranný nátěr spoje dle příslušných norem 2. Položka neobsahuje: X 3. Způsob měření: Udává se počet kusů kompletní konstrukce nebo práce. | 10x2
| 741C05 | Spojování uzemňovacích vodičů | kus | 50 |  |  |  | 0 |  | 0 |  |  | 1. Položka obsahuje: – tvarování, přípravu spojů – svařování – ochranný nátěr spoje dle příslušných norem 2. Položka neobsahuje: X 3. Způsob měření: Udává se počet kusů kompletní konstrukce nebo práce. | 50x1
| 741C06 | Vyvedení uzemňovacích vodičů na povrch/konstrukci | kus | 20 |  |  |  | 0 |  | 0 |  |  | 1. Položka obsahuje: – vodivé připojení vodiče na konstrukci – dělení, tvarování, spojování – ochranný i barevný nátěr spoje dle příslušných norem 2. Položka neobsahuje: X 3. Způsob měření: Udává se počet kusů kompletní konstrukce nebo práce. | 20x1
S | Celkem za 741 | Elektroinstalační zařízení, hromosvod - elektro | [5 empty] | 0 |  | 0
Díl: | 742 | Silnoproudé rozvody - elektro
| 742C11 | Kabel nn vodič - jednožílový Cu s plastovou izolací do 2,5mm2 | m | 218 |  |  |  | 0 |  | 0 |  |  | 1. Položka obsahuje: – veškeré práce a materiál obsažený v názvu položky 2. Položka neobsahuje: X 3. Způsob měření: Měří se metr délkový v ose vodiče nebo lana. | viz příloha kabelová listina
| 742C12 | Kabel nn vodič - jednožílový Cu s plastovou izolací od 4 do 16mm2 | m | 227 |  |  |  | 0 |  | 0 |  |  | 1. Položka obsahuje: – veškeré práce a materiál obsažený v názvu položky 2. Položka neobsahuje: X 3. Způsob měření: Měří se metr délkový v ose vodiče nebo lana. | viz příloha kabelová listina
| 742D11 | Kabel nn - dvou a třížílový Cu s plastovou izolací do 2,5mm2 | m | 2333 |  |  |  | 0 |  | 0 |  |  | 1. Položka obsahuje: – veškeré práce a materiál obsažený v názvu položky 2. Položka neobsahuje: X 3. Způsob měření: Měří se metr délkový v ose vodiče nebo lana. | viz příloha kabelová listina
| 742D12 | Kabel nn - dvou a třížílový Cu s plastovou izolací od 4 do 16mm2 | m | 1150 |  |  |  | 0 |  | 0 |  |  | 1. Položka obsahuje: – veškeré práce a materiál obsažený v názvu položky 2. Položka neobsahuje: X 3. Způsob měření: Měří se metr délkový v ose vodiče nebo lana. | viz příloha kabelová listina
| 742E12 | Kabel nn - čtyř a pětižílový Cu s plastovou izolací od 4 do 16mm2 | m | 4086 |  |  |  | 0 |  | 0 |  |  | 1. Položka obsahuje: – veškeré práce a materiál obsažený v názvu položky 2. Položka neobsahuje: X 3. Způsob měření: Měří se metr délkový v ose vodiče nebo lana. | viz příloha kabelová listina
| 742F11 | Kabel nn - Cu ovládací 7-12 žílový do 2,5mm2 | m | 0 | [8 empty] | 1. Položka obsahuje: – veškeré práce a materiál obsažený v názvu položky 2. Položka neobsahuje: X 3. Způsob měření: Měří se metr délkový v ose vodiče nebo lana. | viz příloha kabelová listina
| 742G13 | Ukončení jednožílového kabelu v rozvaděči nebo na přístroji od 25 do 50mm2 | kus | 24 |  |  |  | 0 |  | 0 |  |  | 1. Položka obsahuje: – veškeré práce a materiál obsažený v názvu položky 2. Položka neobsahuje: X 3. Způsob měření: Udává se počet kusů kompletní konstrukce nebo práce. | viz příloha kabelová listina
| 742H11 | Ukončení dvou až pětižílového kabelu v rozvaděči nebo na přístroji do 2,5mm2 | kus | 234 |  |  |  | 0 |  | 0 |  |  | 1. Položka obsahuje: – veškeré práce a materiál obsažený v názvu položky 2. Položka neobsahuje: X 3. Způsob měření: Udává se počet kusů kompletní konstrukce nebo práce. | viz příloha kabelová listina
| 742H12 | Ukončení dvou až pětižílového kabelu v rozvaděči nebo na přístroji od 4 do 16mm2 | kus | 156 |  |  |  | 0 |  | 0 |  |  | 1. Položka obsahuje: – veškeré práce a materiál obsažený v názvu položky 2. Položka neobsahuje: X 3. Způsob měření: Udává se počet kusů kompletní konstrukce nebo práce. | viz příloha kabelová listina
| 742I11 | Ukončení 7-12 žílového kabelu v rozvaděči nebo na přístroji do 2,5mm2 | kus | 14 |  |  |  | 0 |  | 0 |  |  | 1. Položka obsahuje: – veškeré práce a materiál obsažený v názvu položky 2. Položka neobsahuje: X 3. Způsob měření: Udává se počet kusů kompletní konstrukce nebo práce. | viz příloha kabelová listina
| 742L13 | Zatažení kabelu do chráničky - kabel do 4kg/m | m | 4600 |  |  |  | 0 |  | 0 |  |  | 1. Položka obsahuje: – veškeré práce a materiál obsažený v názvu položky 2. Položka neobsahuje: X 3. Způsob měření: Měří se metr délkový v ose vodiče nebo lana. | viz příloha kabelová listina
| 742L15 | Označovací štítek na kabel | kus | 412 |  |  |  | 0 |  | 0 |  |  | 1. Položka obsahuje: – veškeré práce a materiál obsažený v názvu položky 2. Položka neobsahuje: X 3. Způsob měření: Udává se počet kusů kompletní konstrukce nebo práce. | viz příloha kabelová listina
S | Celkem za 742 | Silnoproudé rozvody - elektro | [5 empty] | 0 |  | 0
Díl: | 743 | Silnoproudá zařízení (osvětlení, rozvaděče, skříně, EOV) - elektro
| 743111 | Osvětlovací stožár sklopný žárově zinkovaný délky do 6m | kus | 17 |  |  |  | 0 |  | 0 |  |  | 1. Položka obsahuje: – veškeré práce a materiál obsažený v názvu položky 2. Položka neobsahuje: X 3. Způsob měření: Udává se počet kusů kompletní konstrukce nebo práce. | 17x1
| 743151 | Osvětlovací stožár - stožárová rozvodnice s 1-2 jistícími prvky | kus | 17 |  |  |  | 0 |  | 0 |  |  | 1. Položka obsahuje: – veškeré příslušenství, technický popis viz. projektová dokumentace 2. Položka neobsahuje: X 3. Způsob měření: Udává se počet kusů kompletní konstrukce nebo práce. | 17x1
| 743161 | Osvětlovací stožár - úprava pro montáž přídavného zařízení ( rozhlas, kamera, čidlo a pod. ) | kus | 13 |  |  |  | 0 |  | 0 |  |  | 1. Položka obsahuje: – veškeré práce a materiál obsažený v názvu položky 2. Položka neobsahuje: X 3. Způsob měření: Udává se počet kusů kompletní konstrukce nebo práce. | 13x1
| 743311-R | Výložník pro montáž svítidla žárově zinkovaná délka vyložení do 1m dvojitý | kus | 15 |  |  |  | 0 |  | 0 |  |  | 1. Položka obsahuje: – veškeré práce a materiál obsažený v názvu položky 2. Položka neobsahuje: X 3. Způsob měření: Udává se počet kusů kompletní konstrukce nebo práce. | 17x1
| 743313 | Výložník pro montáž svítidla žárově zinkovaná délka vyložení přes 2,1m | kus | 7 |  |  |  | 0 |  | 0 |  |  | 1. Položka obsahuje: – veškeré práce a materiál obsažený v názvu položky 2. Položka neobsahuje: X 3. Způsob měření: Udává se počet kusů kompletní konstrukce nebo práce. | 7x1
| 743412 | Svítidlo drážní výbojkové kovové, min.IP54 od 151 do 250W | kus | 6 |  |  |  | 0 |  | 0 |  |  | 1. Položka obsahuje: – veškeré práce a materiál obsažený v názvu položky 2. Položka neobsahuje: X 3. Způsob měření: Udává se počet kusů kompletní konstrukce nebo práce. | 6x1
| 743473 | Svítidlo drážní LED,min. IP54, elektronický předřadník do 26 - 45W | kus | 87 |  |  |  | 0 |  | 0 |  |  | 1. Položka obsahuje: – veškeré práce a materiál obsažený v názvu položky 2. Položka neobsahuje: X 3. Způsob měření: Udává se počet kusů kompletní konstrukce nebo práce. | 53+34
| 743474 | Svítidlo drážní LED,min. IP54, elektronický předřadník přes 45W | kus | 5 |  |  |  | 0 |  | 0 |  |  | 1. Položka obsahuje: – veškeré práce a materiál obsažený v názvu položky 2. Položka neobsahuje: X 3. Způsob měření: Udává se počet kusů kompletní konstrukce nebo práce. | 5x1
| 743486 | Svítidlo drážní - montáž svítidla na osvětlovací stožár do výšky 15m | kus | 34 |  |  |  | 0 |  | 0 |  |  | 1. Položka obsahuje: – veškeré práce a materiál obsažený v názvu položky 2. Položka neobsahuje: X 3. Způsob měření: Udává se počet kusů kompletní konstrukce nebo práce. | 16x2+2
| 743488-R | Svítidlo drážní - montáž svítidla na stožár/bránu trakčního vedení | kus | 7 |  |  |  | 0 |  | 0 |  |  | 1. Položka obsahuje: – veškeré práce a materiál obsažený v názvu položky - dále obsahuje pancéřovou trubku v potřebné délce s uchycovacím materiálem vč. ucpávek , přechodovou skříň a všechen ostatní materiál k provedení položky 2. Položka neobsahuje: X 3. Způsob měření: Udává se počet kusů kompletní konstrukce nebo práce. | 7x1
| 743643 | Rozvaděč pro drážní osvětlení - senzor pro měření intenzity osvětlení | kus | 1 |  |  |  | 0 |  | 0 |  |  | 1. Položka obsahuje: – veškeré příslušenství – technický popis viz. projektová dokumentace 2. Položka neobsahuje: X 3. Způsob měření: Udává se počet kusů kompletní konstrukce nebo práce. | 1x1
| 743644 | Rozvaděč pro drážní osvětlení - spínací hodiny programovatelné se soumrakovým čidlem | kus | 1 |  |  |  | 0 |  | 0 |  |  | 1. Položka obsahuje: – veškeré práce a materiál obsažený v názvu položky 2. Položka neobsahuje: X 3. Způsob měření: Udává se počet kusů kompletní konstrukce nebo práce. | 1x1
| 743E11 | Skříň rozpojovací pojistková do 400A do 240mm2 do výklenku s pojistkovými spodky s 2-4 sadami jistících prvků | kus | 3 |  |  |  | 0 |  | 0 |  |  | 1. Položka obsahuje: – veškeré práce a materiál obsažený v názvu položky 2. Položka neobsahuje: X 3. Způsob měření: Udává se počet kusů kompletní konstrukce nebo práce. | 3x1
| 743Z33 | Demontáž nosných konstrukcí pro osvětlení | kus | 7 |  |  |  | 0 |  | 0 |  |  | 1. Položka obsahuje: – veškeré práce a materiál obsažený v názvu položky 2. Položka neobsahuje: X 3. Způsob měření: Udává se počet kusů kompletní konstrukce nebo práce. | 7x1
| 743Z37 | Demontáž svítidla ze stožáru/brány trakčního vedení | kus | 7 |  |  |  | 0 |  | 0 |  |  | 1. Položka obsahuje: – veškeré práce a materiál obsažený v názvu položky 2. Položka neobsahuje: X 3. Způsob měření: Udává se počet kusů kompletní konstrukce nebo práce. | 7x1
S | Celkem za 743 | Silnoproudá zařízení (osvětlení, rozvaděče, skříně, EOV) - elektro | [5 empty] | 0 |  | 0
Díl: | 747 | Zkoušky, revize a HZS - elektro
| 747142 | Měření impedance nulové smyčky okruhu vedení třífázového | kus | 20 |  |  |  | 0 |  | 0 |  |  | 1. Položka obsahuje: – veškeré práce a materiál obsažený v názvu položky 2. Položka neobsahuje: X 3. Způsob měření: Udává se počet kusů kompletní konstrukce nebo práce. | 20x1
| 747213 | Celková prohlídka, zkoušení, měření a vyhotovení výchozí revizní zprávy, pro objem IN přes 500 do 1000 tis. Kč | kus | 1 |  |  |  | 0 |  | 0 |  |  | 1. Položka obsahuje: – veškeré práce a materiál obsažený v názvu položky 2. Položka neobsahuje: X 3. Způsob měření: Udává se počet kusů kompletní konstrukce nebo práce. | 1x1
| 747214 | Celková prohlídka, zkoušení, měření a vyhotovení výchozí revizní zprávy, pro objem IN - příplatek za každých dalších i započatých 500 tis. Kč | kus | 9 |  |  |  | 0 |  | 0 |  |  | 1. Položka obsahuje: – cenu za celkovou prohlídku zařízení PS/SO, vč. měření, komplexních zkoušek a revizi zařízení tohoto PS/SO autorizovaným revizním technikem na silnoproudá zařízení podle požadavku ČSN, včetně hodnocení a vyhotovení celkové revizní zprávy 2. Položka neobsahuje: X 3. Způsob měření: Udává se počet kusů kompletní konstrukce nebo práce. | 9x1
| 747301 | Provedení prohlídky a zkoušky právnickou osobou, vydání průkazu způsobilosti | kus | 1 |  |  |  | 0 |  | 0 |  |  | 1. Položka obsahuje: – cenu za vyhotovení dokladu právnickou osobou o silnoproudých zařízeních a vydání průkazu způsobilosti 2. Položka neobsahuje: X 3. Způsob měření: Udává se počet kusů kompletní konstrukce nebo práce. | 1x1
| 747413 | Měření zemních odporů - zemnicí sítě délky pásku do 100m | kus | 4 |  |  |  | 0 |  | 0 |  |  | 1. Položka obsahuje: – veškeré práce a materiál obsažený v názvu položky 2. Položka neobsahuje: X 3. Způsob měření: Udává se počet kusů kompletní konstrukce nebo práce. | 4x1
| 747421-R | Měření korozních vlivů na uzemňovací síťě | kus | 1 |  |  |  | 0 |  | 0 |  |  | 1. Položka obsahuje: – veškeré práce a materiál obsažený v názvu položky 2. Položka neobsahuje: X 3. Způsob měření: Udává se počet kusů kompletní konstrukce nebo práce. | 1x1
| 747422 | Měření funkčního propojení uzemňovací sítě s kolejí | kus | 20 |  |  |  | 0 |  | 0 |  |  | 1. Položka obsahuje: – veškeré práce a materiál obsažený v názvu položky 2. Položka neobsahuje: X 3. Způsob měření: Udává se počet kusů kompletní konstrukce nebo práce. | 20x1
| 747511 | Zkoušky vodičů a kabelů nn průřezu žíly do 5x25 mm2 | kus | 50 |  |  |  | 0 |  | 0 |  |  | 1. Položka obsahuje: – cenu za provedení měření kabelu/ vodiče vč. vyhotovení protokolu 2. Položka neobsahuje: X 3. Způsob měření: Udává se počet kusů kompletní konstrukce nebo práce. | 50x1
| 747541 | Měření intenzity osvětlení instalovaného v rozsahu tohoto SO/PS | kus | 2 |  |  |  | 0 |  | 0 |  |  | 1. Položka obsahuje: – cenu za měření dle příslušných norem a předpisů, včetně vystavení protokolu 2. Položka neobsahuje: X 3. Způsob měření: Udává se počet kusů kompletní konstrukce nebo práce. | 2x1
| 747701 | HZS Dokončovací montážní práce na elektrickém zařízení | hod | 40 |  |  |  | 0 |  | 0 |  |  | 1. Položka obsahuje: – cenu za práce spojené s uváděním zařízení do provozu, drobné montážní práce v rozvaděčích, koordinaci se zhotoviteli souvisejících zařízení apod. 2. Položka neobsahuje: X 3. Způsob měření: Udává se čas v hodinách. | 5x8
| 747702 | HZS Úprava zapojení stávajících kabelových skříní rozvaděčů | hod | 24 |  |  |  | 0 |  | 0 |  |  | 1. Položka obsahuje: – cenu za veškeré náklady na provedení provizorních úprav zapojení stávajících kabelových skříní / rozvaděčů v průběhu výstavy ( pro montáž nových i provizorních kabelů, drobné úpravy výstroje apod. ) 2. Položka neobsahuje: X 3. Způsob měření: Udává se čas v hodinách. | 3x8
| 747703 | HZS Zkušební provoz | hod | 8 |  |  |  | 0 |  | 0 |  |  | 1. Položka obsahuje: – cenu za dobu kdy je zařízení po individálních zkouškách dáno do provozu s prokázáním technických a kvalitativních parametrů zařízení 2. Položka neobsahuje: X 3. Způsob měření: Udává se čas v hodinách. | 1x8
| 747704 | HZS Zaškolení obsluhy | hod | 4 |  |  |  | 0 |  | 0 |  |  | 1. Položka obsahuje: – cenu za dobu kdy je s funkcí seznamována obsluha zařízení, včetně odevzdání dokumentace skutečného provedení 2. Položka neobsahuje: X 3. Způsob měření: Udává se čas v hodinách. | 1x4
| 747705 | HZS Manipulace na zařízeních prováděné provozovatelem | hod | 40 |  |  |  | 0 |  | 0 |  |  | 1. Položka obsahuje: – cenu za manipulace na zařízeních prováděné provozovatelem nutných pro další práce zhotovitele na technologickém souboru 2. Položka neobsahuje: X 3. Způsob měření: Udává se čas v hodinách. | 5x8
| 747706 | HZS Zjišťování stávajícího stavu rozvodů nn | hod | 4 |  |  |  | 0 |  | 0 |  |  | 1. Položka obsahuje: – cenu za prozkoumání stávajích rozvodů nn, přiřazení vývodových kabelů v rozvaděči nn k jejich zařízení a identifikaci způsobu napájení 2. Položka neobsahuje: X 3. Způsob měření: Udává se čas v hodinách. | 1x4
S | Celkem za 747 | Zkoušky, revize a HZS - elektro | [5 empty] | 0 |  | 0
Díl: | 748 | Ostatní
| 748221 | Nátěr bezpečnostních pruhů na osvětlovacím stožáru nebo věži | kus | 17 |  |  |  | 0 |  | 0 |  |  | 1. Položka obsahuje: – očistění konstrukce před nátěrem barvou ocelovým kartáčem, oprášení zbytku prachu z povrchu a následné odmaštění, nátěr základní barvou, 2x nátěr vrchní barvou, dodávku barvy základní, vrchní a ředidla včetně podružného materiálu štětce pro nanášení barvy - typy barev a odstín dle požadavku provozovatele 2. Položka neobsahuje: X 3. Způsob měření: Udává se počet kusů kompletní konstrukce nebo práce. | 17x1
| 748241 | Písmena a číslice výšky do 40 mm | kus | 17 |  |  |  | 0 |  | 0 |  |  | 1. Položka obsahuje: – zhotovení nápisu barvou pomocí šablon vč. podružného materiálu, rozměření, dodání barvy a ředidla 2. Položka neobsahuje: X 3. Způsob měření: Udává se počet kusů kompletní konstrukce nebo práce. | 17x1
S | Celkem za 748 | Ostatní | [5 empty] | 0 |  | 0
Note on A8: § 6a
Note on B8: § 6b 1.část
Note on C2: § 3
Note on C8: § 6c 1.část
Note on D4: § 2 v případě jiné klasifikace upravit údaj v závorce, např. (CZ-CC)
Note on D8: § 6d
Note on E8: § 6e
Note on N7: § 6b 2.část
Note on O7: § 6c 2.část
Note on P7: § 6f § 7
Note on U2: jiri.zakravsky: tools PSSOzzzzzz propertites Protection Lock "2*4"
Součet za Díl
Zaokrouhlit množství