## formulář 5 -pol.rozp
FORMULÁŘ 5 | [6 empty] | majitel HIM: | SŽDC |  | 0 |  | m | 1 | 0 | majitel, cena | SŽDC | ČD | OSTATNÍ
|  | SOUPIS PRACÍ | [7 empty] | Cena za objekt [Kč] |  | mj dle JKSO | počet mj | objektový ukazatel
Název stavby : |  | Rekonstrukce žst. Jaroměř | [5 empty] | Číslo stavby | [6 empty] | hlavičky stavby
Název PS,SO : |  | Žst. Jaroměř, uzemnění trafostanice | Zatřídění objektu : (JKSO, JKPOV) | 824 20 |  |  |  | Číslo PS,SO | SO 11-06-07 | [5 empty] | hlavičky objektu
Datum zpracování : |  | 07/2017 | [5 empty] | Datum aktualizace : |  | 2017-10-17 |  |  |  |  | hlavičky datumů
Zpracoval, firma : |  | Ing. Hodina Tomáš, MORAVIA CONSULT Olomouc a.s.
Poř. | [6 empty] | C E N A |  |  |  | typ řádku | kód datové základny | Technická specifikace | Výkaz výměr | nadpisy sloupců
číslo | Číslo |  | měrná |  | jednotková | Celková | dodávky |  | montáže | [5 empty] | nadpisy sloupců
pol. | položky | Název položky | jednotka | množství | hmotnost | hmotnost | jednotková | celkem | jednotková | celkem |  |  |  |  | nadpisy sloupců
| 1 | 2 | 3 | 4 | 5 | 6 | 7 | 8 | 9 | 10 | 12 | 13 | 14 | 15 | nadpisy sloupců
řádek s filtry
Díl: | 030 | Geodetická činnost a provizoria
| 029111_R | Ostatní požadavky - Geodetické zaměření | HM | 2 |  |  |  | 0 |  | 0 |  |  | zahrnuje veškeré náklady spojené se zaměřením a geodetickým vytyčením | 1x2
S | Celkem za 030 | Geodetická činnost a provizoria | [5 empty] | 0 |  | 0
Díl: | 130 | Hloubení
| 132201 | Hloubení rýh tř. horniny 2 | m3 | 74 |  |  |  | 0 |  | 0 |  |  | 1. Položka obsahuje: - vodorovná a svislá doprava, přemístění, přeložení, manipulace s výkopkem - kompletní provedení vykopávky nezapažené i zapažené - ošetření výkopiště po celou dobu práce v něm vč. klimatických opatření - ztížení vykopávek v blízkosti podzemního vedení, konstrukcí a objektů vč. jejich dočasného zajištění - ztížení pod vodou, v okolí výbušnin, ve stísněných prostorech a pod. - příplatek za lepivost - těžení po vrstvách, pásech a po jiných nutných částech (figurách) - čerpání vody vč. čerpacích jímek, potrubí a pohotovostní čerpací soupravy (viz ustanovení k pol. 1151,2) - potřebné snížení hladiny podzemní vody - těžení a rozpojování jednotlivých balvanů - vytahování a nošení výkopku - svahování a přesvah. svahů do konečného tvaru, výměna hornin v podloží a v pláni znehodnocené klimatickými vlivy - eventuelně nutné druhotné rozpojení odstřelené horniny - ruční vykopávky, odstranění kořenů a napadávek - pažení, vzepření a rozepření vč. přepažování - hradící a štětové stěny dočasné (adekvátně platí ustanovení k pol. 1151,2) - úpravu, ochranu a očištění dna, základové spáry, stěn a svahů - zhutnění podloží, případně i svahů vč. svahování - zřízení stupňů v podloží a lavic na svazích, není-li pro tyto práce zřízena samostatná položka - udržování výkopiště a jeho ochrana proti vodě - odvedení nebo obvedení vody v okolí výkopiště a ve výkopišti - třídění výkopku - veškeré pomocné konstrukce umožňující provedení vykopávky (příjezdy, sjezdy, nájezdy, lešení, podpěr. konstr., přemostění, zpevněné plochy, zakrytí a pod.) 2. Položka neobsahuje: X 3. Způsob měření: Měří se metr krychlový. | 68x60x16x28x11x7x16x27x0,35x0,9
S | Celkem za 130 | Hloubení | [5 empty] | 0 |  | 0
Díl: | 170 | Násypy a přísypy
| 174223 | Zásypy ze zemin nepropustných se zhutněním z vyzískaného materiálu | m3 | 74 |  |  |  | 0 |  | 0 |  |  | 1. Položka obsahuje: - kompletní provedení zemní konstrukce vč. výběru vhodného materiálu - nákup materiálu dle zadávací dokumentace - úprava ukládaného materiálu vlhčením, tříděním, promícháním nebo vysoušením, příp. jiné úpravy za účelem zlepšení jeho mech. vlastností - hutnění i různé míry hutnění - ošetření úložiště po celou dobu práce v něm vč. klimatických opatření - ztížení v okolí vedení, konstrukcí a objektů a jejich dočasné zajištění - ztížení provádění vč. hutnění ve ztížených podmínkách a stísněných prostorech - ztížené ukládání sypaniny pod vodu - ukládání po vrstvách a po jiných nutných částech (figurách) vč. dosypávek - spouštění a nošení materiálu - výměna částí zemní konstrukce znehodnocené klimatickými vlivy - ruční hutnění a výplň jam a prohlubní v podloží - úprava, očištění a ochrana případně zhutnění podloží a svahů - svahování, hutnění a uzavírání povrchů svahů - zřízení lavic na svazích a zásyp rýh - udržování úložiště a jeho ochrana proti vodě - odvedení nebo obvedení vody v okolí úložiště a v úložišti - veškeré pomocné konstrukce umožňující provedení zemní konstrukce (příjezdy, sjezdy, nájezdy, lešení, podpěrné konstrukce, přemostění, zpevněné plochy, zakrytí a pod.) 2. Položka neobsahuje: X 3. Způsob měření: Měří se metr krychlový. | 68x60x16x28x11x7x16x27x0,35x0,9
S | Celkem za 170 | Násypy a přísypy | [5 empty] | 0 |  | 0
Díl: | 180 | Úprava povrchů
| 181200 | Úprava pláně se zhutněním tř. 2 | m2 | 81 |  |  |  | 0 |  | 0 |  |  | 1. Položka obsahuje: - kompletní provedení zemní konstrukce vč. výběru vhodného materiálu - nákup materiálu dle zadávací dokumentace - úprava ukládaného materiálu vlhčením, tříděním, promícháním nebo vysoušením, příp. jiné úpravy za účelem zlepšení jeho mech. vlastností - hutnění i různé míry hutnění - ošetření úložiště po celou dobu práce v něm vč. klimatických opatření - ztížení v okolí vedení, konstrukcí a objektů a jejich dočasné zajištění - ztížení provádění vč. hutnění ve ztížených podmínkách a stísněných prostorech - ztížené ukládání sypaniny pod vodu - ukládání po vrstvách a po jiných nutných částech (figurách) vč. dosypávek - spouštění a nošení materiálu - výměna částí zemní konstrukce znehodnocené klimatickými vlivy - ruční hutnění a výplň jam a prohlubní v podloží - úprava, očištění a ochrana případně zhutnění podloží a svahů - svahování, hutnění a uzavírání povrchů svahů - zřízení lavic na svazích a zásyp rýh - udržování úložiště a jeho ochrana proti vodě - odvedení nebo obvedení vody v okolí úložiště a v úložišti - veškeré pomocné konstrukce umožňující provedení zemní konstrukce (příjezdy, sjezdy, nájezdy, lešení, podpěrné konstrukce, přemostění, zpevněné plochy, zakrytí a pod.) 2. Položka neobsahuje: X 3. Způsob měření: Měří se metr čtverečný. | 68x60x16x28x11x7x16x27x0,35
| 182410 | Založení trávníku výsevem | m2 | 81 |  |  |  | 0 |  | 0 |  |  | 1. Položka obsahuje: - kompletní provedení zemní konstrukce vč. výběru vhodného materiálu - nákup materiálu dle zadávací dokumentace - úprava ukládaného materiálu vlhčením, tříděním, promícháním nebo vysoušením, příp. jiné úpravy za účelem zlepšení jeho mech. vlastností - hutnění i různé míry hutnění - ošetření úložiště po celou dobu práce v něm vč. klimatických opatření - ztížení v okolí vedení, konstrukcí a objektů a jejich dočasné zajištění - ztížení provádění vč. hutnění ve ztížených podmínkách a stísněných prostorech - ztížené ukládání sypaniny pod vodu - ukládání po vrstvách a po jiných nutných částech (figurách) vč. dosypávek - spouštění a nošení materiálu - výměna částí zemní konstrukce znehodnocené klimatickými vlivy - ruční hutnění a výplň jam a prohlubní v podloží - úprava, očištění a ochrana případně zhutnění podloží a svahů - svahování, hutnění a uzavírání povrchů svahů - zřízení lavic na svazích a zásyp rýh - udržování úložiště a jeho ochrana proti vodě - odvedení nebo obvedení vody v okolí úložiště a v úložišti - veškeré pomocné konstrukce umožňující provedení zemní konstrukce (příjezdy, sjezdy, nájezdy, lešení, podpěrné konstrukce, přemostění, zpevněné plochy, zakrytí a pod.) 2. Položka neobsahuje: X 3. Způsob měření: Měří se metr čtverečný. | 68x60x16x28x11x7x16x27x0,35
S | Celkem za 180 | Úprava povrchů | [5 empty] | 0 |  | 0
Díl: | 701 | Zemní práce - elektro
| 701005_R | Vyhledávací marker zemní s možností zápisu | kus | 91 |  |  |  | 0 |  | 0 |  | R | 1. Položka obsahuje: – veškeré práce a materiál obsažený v názvu položky 2. Položka neobsahuje: X 3. Způsob měření: Udává se počet kusů kompletní konstrukce nebo práce. | 91x1
S | Celkem za 701 | Zemní práce - elektro | [5 empty] | 0 |  | 0
Díl: | 702 | Uložení kabelů - elektro
| 702111 | Kabelový žlab zemní včetně krytu světlé šířky do 120 mm | m | 26 |  |  |  | 0 |  | 0 |  |  | 1. Položka obsahuje: – přípravu podkladu pro osazení - kompletní montáž, rozměření, upevnění, řezání, spojování a pod. - veškerý spojovací a montážní materiál vč. upevňovacího materiálu ( držáky apod.) - pomocné mechanismy 2. Položka neobsahuje: X 3. Způsob měření: Měří se metr délkový. | 1x26
| 702901 | Zasypání kabelového žlabu vrstvou z přesátého písku světlé šířky do 120 mm | m | 26 |  |  |  | 0 |  | 0 |  | R | 1. Položka obsahuje: – veškeré práce a materiál obsažený v názvu položky 2. Položka neobsahuje: X 3. Způsob měření: Měří se metr délkový. | 1x26
| R-2 | Zřízení kab.lože z kopaného písku v rýze do š.65cm, tl.vrstvy 10cm | m | 26 |  |  |  | 0 |  | 0 |  |  | 1. Položka obsahuje: – veškeré práce a materiál obsažený v názvu položky 2. Položka neobsahuje: X 3. Způsob měření: Měří se metr délkový. | 1x26
| R-3 | Zasypání kabelového žlabu z kopaného v rýze do š.65cm, tl.vrstvy 10cm | m | 26 |  |  |  | 0 |  | 0 |  |  | v | 1x26
S | Celkem za 702 | Uložení kabelů - elektro | [5 empty] | 0 |  | 0
Díl: | 703 | Kabelové rošty a lávky - elektro
| 703761_R | Kabelová ucpávka vodě odolná pro vnitřní průměr otvoru do 60 mm | kus | 6 |  |  |  | 0 |  | 0 |  | R-položka | Položka obsahuje: Dodávku a montáž kabelové ucpávky vč. příslušenství ( utěsňovací spony apod. ) a pomocného materiálu, vyhotovení a dodání atestu. Dále obsahuje cenu za pom. mechanismy včetně všech ostatních vedlejších nákladů. | 6x1
S | Celkem za 703 | Kabelové rošty a lávky - elektro | [5 empty] | 0 |  | 0
Díl: | 709 | Zajištění kabelu a ucpávky - elektro
| 709110 | Provizorní zajištění kabelu ve výkopu | kus | 1 |  |  |  | 0 |  | 0 |  |  | 1. Položka obsahuje: – obsahuje i demontáž po skončení provizorního stavu – dopravu do skladu nebo na likvidaci – obrátkovost, opotřebení zapůjčeného materiálu – poplatek za likvidaci odpadů, pokud je materiál likvidován 2. Položka neobsahuje: X 3. Způsob měření: Udává se počet kusů kompletní konstrukce nebo práce. | 1x1
| 709210 | Křižovatka kabelových vedení se stávající inženýrskou sítí (kabelem, potrubím apod.) | kus | 5 |  |  |  | 0 |  | 0 |  |  | 1. Položka obsahuje: – úprava dna výkopu – položení betonového žlabu / chráničky včetně zakrytí – pomocné mechanismy 2. Položka neobsahuje: X 3. Způsob měření: Udává se počet kusů kompletní konstrukce nebo práce. | 5x1
S | Celkem za 709 | Zajištění kabelu a ucpávky - elektro | [5 empty] | 0 |  | 0
Díl: | 741 | Elektroinstalační zařízení, hromosvod - elektro
| 741911 | Uzemňovací vodič v zemi FeZn do 120 mm2 | m | 83 |  |  |  | 0 |  | 0 |  |  | 1. Položka obsahuje: – přípravu podkladu pro osazení – měření, dělení, spojování, tvarování – ochranný nátěr spojů a při průchodu vodiče nad terén apod. dle příslušných norem 2. Položka neobsahuje: X 3. Způsob měření: Měří se metr délkový v ose vodiče nebo lana. | 29+16+13+3+5+6+11
| 741921 | Uzemňovací vodič v zemi nerez (V4A) do 120 mm2 | m | 370 |  |  |  | 0 |  | 0 |  |  | 1. Položka obsahuje: – veškeré práce a materiál obsažený v názvu položky 2. Položka neobsahuje: X 3. Způsob měření: Měří se metr délkový v ose vodiče nebo lana. | (69+100+16)x2
| 741B11 | Zemnící tyč FeZn délky do 2m | kus | 4 |  |  |  | 0 |  | 0 |  |  | 1. Položka obsahuje: – přípravu podkladu pro osazení – spojování – ochranný nátěr spoje dle příslušných norem 2. Položka neobsahuje: X 3. Způsob měření: Udává se počet kusů kompletní konstrukce nebo práce. | 4x1
| 741B21 | Zemnící tyč Nerez (V4A) délky do 2m | kus | 4 |  |  |  | 0 |  | 0 |  |  | 1. Položka obsahuje: – veškeré práce a materiál obsažený v názvu položky 2. Položka neobsahuje: X 3. Způsob měření: Udává se počet kusů kompletní konstrukce nebo práce. | 4x1
| 741C02 | Uzemňovací svorka | kus | 52 |  |  |  | 0 |  | 0 |  |  | 1. Položka obsahuje: – veškeré příslušenství 2. Položka neobsahuje: X 3. Způsob měření: Udává se počet kusů kompletní konstrukce nebo práce. | 52x1
| 741C03 | Pouzdro pro průchod pásku stěnou | kus | 4 |  |  |  | 0 |  | 0 |  |  | 1. Položka obsahuje: – vyhotovení otvoru pro pouzdro a jeho zatěsnění 2. Položka neobsahuje: X 3. Způsob měření: Udává se počet kusů kompletní konstrukce nebo práce. | 4x1
| 741C05 | Spojování uzemňovacích vodičů | kus | 52 |  |  |  | 0 |  | 0 |  |  | 1. Položka obsahuje: – tvarování, přípravu spojů – svařování – ochranný nátěr spoje dle příslušných norem 2. Položka neobsahuje: X 3. Způsob měření: Udává se počet kusů kompletní konstrukce nebo práce. | 52x1
| 741C06 | Vyvedení uzemňovacích vodičů na povrch/konstrukci | kus | 4 |  |  |  | 0 |  | 0 |  |  | 1. Položka obsahuje: – vodivé připojení vodiče na konstrukci – dělení, tvarování, spojování – ochranný i barevný nátěr spoje dle příslušných norem 2. Položka neobsahuje: X 3. Způsob měření: Udává se počet kusů kompletní konstrukce nebo práce. | 2x2
S | Celkem za 741 | Elektroinstalační zařízení, hromosvod - elektro | [5 empty] | 0 |  | 0
Díl: | 742 | Silnoproudé rozvody - elektro
| 742C14 | Kabel nn vodič - jednožílový Cu s plastovou izolací od 70 do 120mm2 | m | 30 |  |  |  | 0 |  | 0 |  |  | 1. Položka obsahuje: – veškeré práce a materiál obsažený v názvu položky 2. Položka neobsahuje: X 3. Způsob měření: Měří se metr délkový v ose vodiče nebo lana. | 1x30
| 742G14 | Ukončení jednožílového kabelu v rozvaděči nebo na přístroji od 70 do 120mm2 | kus | 2 |  |  |  | 0 |  | 0 |  |  | 1. Položka obsahuje: – veškeré práce a materiál obsažený v názvu položky 2. Položka neobsahuje: X 3. Způsob měření: Udává se počet kusů kompletní konstrukce nebo práce. | 2x1
S | Celkem za 742 | Silnoproudé rozvody - elektro | [5 empty] | 0 |  | 0
Díl: | 747 | Zkoušky, revize a HZS - elektro
| 747213 | Celková prohlídka, zkoušení, měření a vyhotovení výchozí revizní zprávy, pro objem IN přes 500 do 1000 tis. Kč | kus | 1 |  |  |  | 0 |  | 0 |  |  | 1. Položka obsahuje: – veškeré práce a materiál obsažený v názvu položky 2. Položka neobsahuje: X 3. Způsob měření: Udává se počet kusů kompletní konstrukce nebo práce. | 1x1
| 747301 | Provedení prohlídky a zkoušky právnickou osobou, vydání průkazu způsobilosti | kus | 1 |  |  |  | 0 |  | 0 |  |  | 1. Položka obsahuje: – cenu za vyhotovení dokladu právnickou osobou o silnoproudých zařízeních a vydání průkazu způsobilosti 2. Položka neobsahuje: X 3. Způsob měření: Udává se počet kusů kompletní konstrukce nebo práce. | 1x
| 747413 | Měření zemních odporů - zemnicí sítě délky pásku do 100m | kus | 1 |  |  |  | 0 |  | 0 |  |  | 1. Položka obsahuje: – veškeré práce a materiál obsažený v názvu položky 2. Položka neobsahuje: X 3. Způsob měření: Udává se počet kusů kompletní konstrukce nebo práce. | 1x1
| 747414 | Měření zemních odporů - zemnicí sítě délky pásku přes 100m do 200m | kus | 1 |  |  |  | 0 |  | 0 |  |  | 1. Položka obsahuje: – veškeré práce a materiál obsažený v názvu položky 2. Položka neobsahuje: X 3. Způsob měření: Udává se počet kusů kompletní konstrukce nebo práce. | 1x1
| 747421 | Měření korozních vlivů na uzemňovací síť | kus | 1 |  |  |  | 0 |  | 0 |  |  | 1. Položka obsahuje: – veškeré práce a materiál obsažený v názvu položky 2. Položka neobsahuje: X 3. Způsob měření: Udává se počet kusů kompletní konstrukce nebo práce. | 1x1
| 747423 | Měření krokového a dotykového napětí zemnící sítě do 200 m2 plochy | kus | 1 |  |  |  | 0 |  | 0 |  |  | 1. Položka obsahuje: – veškeré práce a materiál obsažený v názvu položky 2. Položka neobsahuje: X 3. Způsob měření: Udává se počet kusů kompletní konstrukce nebo práce. | 1x1
| 747701 | HZS Dokončovací montážní práce na elektrickém zařízení | hod | 8 |  |  |  | 0 |  | 0 |  |  | 1. Položka obsahuje: – cenu za práce spojené s uváděním zařízení do provozu, drobné montážní práce v rozvaděčích, koordinaci se zhotoviteli souvisejících zařízení apod. 2. Položka neobsahuje: X 3. Způsob měření: Udává se čas v hodinách. | 1x8
| 747702 | HZS Úprava zapojení stávajících kabelových skříní rozvaděčů | hod | 8 |  |  |  | 0 |  | 0 |  |  | 1. Položka obsahuje: – cenu za veškeré náklady na provedení provizorních úprav zapojení stávajících kabelových skříní / rozvaděčů v průběhu výstavy ( pro montáž nových i provizorních kabelů, drobné úpravy výstroje apod. ) 2. Položka neobsahuje: X 3. Způsob měření: Udává se čas v hodinách. | 1x8
| 747703 | HZS Zkušební provoz | hod | 4 |  |  |  | 0 |  | 0 |  |  | 1. Položka obsahuje: – cenu za dobu kdy je zařízení po individálních zkouškách dáno do provozu s prokázáním technických a kvalitativních parametrů zařízení 2. Položka neobsahuje: X 3. Způsob měření: Udává se čas v hodinách. | 1x4
| 747704 | HZS Zaškolení obsluhy | hod | 2 |  |  |  | 0 |  | 0 |  |  | 1. Položka obsahuje: – cenu za dobu kdy je s funkcí seznamována obsluha zařízení, včetně odevzdání dokumentace skutečného provedení 2. Položka neobsahuje: X 3. Způsob měření: Udává se čas v hodinách. | 1x2
| 747705 | HZS Manipulace na zařízeních prováděné provozovatelem | hod | 8 |  |  |  | 0 |  | 0 |  |  | 1. Položka obsahuje: – cenu za manipulace na zařízeních prováděné provozovatelem nutných pro další práce zhotovitele na technologickém souboru 2. Položka neobsahuje: X 3. Způsob měření: Udává se čas v hodinách. | 1x8
| 747706 | HZS Zjišťování stávajícího stavu rozvodů nn | hod | 2 |  |  |  | 0 |  | 0 |  |  | 1. Položka obsahuje: – cenu za prozkoumání stávajích rozvodů nn, přiřazení vývodových kabelů v rozvaděči nn k jejich zařízení a identifikaci způsobu napájení 2. Položka neobsahuje: X 3. Způsob měření: Udává se čas v hodinách. | 1x2
S | Celkem za 747 | Zkoušky, revize a HZS - elektro | [5 empty] | 0 |  | 0
Díl: | 960 | Demontáže a odstranění
| R1 | Obsyp uzemňovacího vedení Bentonitem (2 kg/m) | m | 200 |  |  |  | 0 |  | 0 | SP |  | Položka obsahuje : Dodávku a montáž materiálu včetně dopravy, manipulace, přípravu a jeho uložení do výkopu. Dále obsahuje cenu za pom. mechanismy včetně všech ostatních vedlejších nákladů | 1x200
S | Celkem za 960 | Demontáže a odstranění | [5 empty] | 0 |  | 0
Note on A8: § 6a
Note on B8: § 6b 1.část
Note on C2: § 3
Note on C8: § 6c 1.část
Note on D4: § 2 v případě jiné klasifikace upravit údaj v závorce, např. (CZ-CC)
Note on D8: § 6d
Note on E8: § 6e
Note on N7: § 6b 2.část
Note on O7: § 6c 2.část
Note on P7: § 6f § 7
Note on U2: jiri.zakravsky: tools PSSOzzzzzz propertites Protection Lock "2*4"
Součet za Díl
Zaokrouhlit množství