## Rekapitulace stavby
Export Komplet | [27 empty] | 2.0 | ZAMOK |  |  |  |  | False | False | {017ae0c1-9146-4196-8837-8332737f1a1f}
[33 empty] | 0,01 | 21
[33 empty] | 0,01 | 15
|  | REKAPITULACE STAVBY | [17 empty] | v --- níže se nacházejí doplnkové a pomocné údaje k sestavám --- v | [11 empty] | Návod na vyplnění | 0,001
|  | Kód: |  |  |  |  | 64021018 | [24 empty] | Měnit lze pouze buňky se žlutým podbarvením! 1) na prvním listu Rekapitulace stavby vyplňte v sestavě a) Souhrnný list - údaje o Uchazeči (přenesou se do ostatních sestav i v jiných listech) b) Rekapitulace objektů - potřebné Ostatní náklady 2) na vybraných listech vyplňte v sestavě a) Krycí list - údaje o Uchazeči, pokud se liší od údajů o Uchazeči na Souhrnném listu (údaje se přenesou do ostatních sestav v daném listu) b) Rekapitulace rozpočtu - potřebné Ostatní náklady c) Celkové náklady za stavbu - ceny u položek - množství, pokud má žluté podbarvení - a v případě potřeby poznámku (ta je ve skrytém sloupci) | 0,01
|  | Stavba: |  |  |  |  | Opravy a údržba skalních zářezů u ST 2021 - 2022 | [25 empty] | 0,01
|  | KSO: | [13 empty] | CC-CZ: | [16 empty] | 0,01
|  | Místo: | [13 empty] | Datum: |  | 4. 2. 2021 | [14 empty] | 0,01
0,01
|  | Zadavatel: | [13 empty] | IČ: | [16 empty] | 0,01
[16 empty] | DIČ: | [16 empty] | 0,01
0,01
|  | Uchazeč: | [13 empty] | IČ: |  | Vyplň údaj | [14 empty] | 0,01
|  |  | Vyplň údaj | [12 empty] | DIČ: |  | Vyplň údaj | [14 empty] | 0,01
False
|  | Projektant: | [13 empty] | IČ: | [16 empty] | False
[16 empty] | DIČ: | [16 empty] | True
0,01
|  | Zpracovatel: | [13 empty] | IČ: | [16 empty] | 0,01
[16 empty] | DIČ: | [16 empty] | True
Poznámka:
|  | Cena bez DPH | [13 empty] | 0
[8 empty] | Sazba daně |  |  | Základ daně |  |  |  |  | Výše daně
|  | DPH |  | základní |  |  |  | 21% |  |  | 0 |  |  |  |  | 0
|  |  |  | snížená |  |  |  | 15% |  |  | 0 |  |  |  |  | 0
|  |  |  | zákl. přenesená |  |  |  | 21% |  |  | 0 |  |  |  |  | 0
|  |  |  | sníž. přenesená |  |  |  | 15% |  |  | 0 |  |  |  |  | 0
|  |  |  | nulová |  |  |  | 0% |  |  | 0 |  |  |  |  | 0
|  | Cena s DPH | [6 empty] | v |  |  | CZK |  |  |  | 0
|  | Projektant | [11 empty] | Zpracovatel
|  | Datum a podpis: | [7 empty] | Razítko |  |  |  | Datum a podpis: |  |  | Razítko
|  | Objednavatel | [11 empty] | Uchazeč
|  | Datum a podpis: | [7 empty] | Razítko |  |  |  | Datum a podpis: |  |  | Razítko
REKAPITULACE OBJEKTŮ STAVBY A SOUPISŮ PRACÍ
| Kód: | [6 empty] | 64021018
| Stavba: | [6 empty] | Opravy a údržba skalních zářezů u ST 2021 - 2022
| Místo: | [13 empty] | Datum: |  | 4. 2. 2021
| Zadavatel: | [13 empty] | Projektant: |  |  |  |  | Informatívní údaje z listů zakázek
| Uchazeč: | [13 empty] | Zpracovatel:
| Kód |  |  |  | Popis | [7 empty] | Cena bez DPH [CZK] |  |  |  |  | Cena s DPH [CZK] | Typ | z toho Ostat. náklady [CZK] | DPH [CZK] | Normohodiny [h] | DPH základní [CZK] | DPH snížená [CZK] | DPH základní přenesená [CZK] | DPH snížená přenesená [CZK] | Základna DPH základní | Základna DPH snížená | Základna DPH zákl. přenesená | Základna DPH sníž. přenesená | Základna DPH nulová
| Náklady z rozpočtů | [11 empty] | 0 |  |  |  |  | 0 |  | 0 | 0 | 0 | 0 | 0 | 0 | 0 | 0 | 0 | 0 | 0 | 0 |  | D | 0 | ###NOIMPORT### | IMPORT | {017ae0c1-9146-4196-8837-8332737f1a1f} | {00000000-0000-0000-0000-000000000000}
|  | SO01 |  |  |  | Údržba skalních zářezů | [6 empty] | 0 |  |  |  |  | 0 | STA | 0 | 0 | 0 | 0 | 0 | 0 | 0 | 0 | 0 | 0 | 0 | 0 |  | D | 1 | ###NOIMPORT### | IMPORT | {96738d47-2490-473b-adab-19f9fb0a6f75} | {017ae0c1-9146-4196-8837-8332737f1a1f} | 2
/ |  |  | PS01 |  |  |  | ÚOŽI | [5 empty] | 0 |  |  |  |  | 0 | Soupis | 0 | 0 | 0 | 0 | 0 | 0 | 0 | 0 | 0 | 0 | 0 | 0 |  |  | 2 |  | IMPORT | {05d53100-57ce-4c0e-8bb0-de44b7ff5f6e} | {96738d47-2490-473b-adab-19f9fb0a6f75}
/ |  |  | PS02 |  |  |  | URS | [5 empty] | 0 |  |  |  |  | 0 | Soupis | 0 | 0 | 0 | 0 | 0 | 0 | 0 | 0 | 0 | 0 | 0 | 0 |  |  | 2 |  | IMPORT | {2f8596af-44fc-42b3-930c-82faa2f16c5b} | {96738d47-2490-473b-adab-19f9fb0a6f75}
/ |  | SO02 |  |  |  | VON | [6 empty] | 0 |  |  |  |  | 0 | PRO | 0 | 0 | 0 | 0 | 0 | 0 | 0 | 0 | 0 | 0 | 0 | 0 |  |  | 1 |  | IMPORT | {b3a33d33-97e7-431c-b02e-6402d9906779} | {017ae0c1-9146-4196-8837-8332737f1a1f} | 2

## PS01 - ÚOŽI
{05d53100-57ce-4c0e-8bb0-de44b7ff5f6e}
2
| KRYCÍ LIST SOUPISU PRACÍ | [7 empty] | v --- níže se nacházejí doplnkové a pomocné údaje k sestavám --- v | [8 empty] | False
Stavba:
Opravy a údržba skalních zářezů u ST 2021 - 2022
Objekt:
SO01 - Údržba skalních zářezů
Soupis:
PS01 - ÚOŽI
| KSO: |  |  |  |  | CC-CZ:
| Místo: |  |  |  |  | Datum: | 4. 2. 2021
| Zadavatel: |  |  |  |  | IČ:
DIČ:
| Uchazeč: |  |  |  |  | IČ: | Vyplň údaj
|  | Vyplň údaj |  |  |  | DIČ: | Vyplň údaj
| Projektant: |  |  |  |  | IČ:
DIČ:
| Zpracovatel: |  |  |  |  | IČ:
DIČ:
Poznámka:
| Cena bez DPH | [5 empty] | 0
|  |  | Základ daně |  |  | Sazba daně | Výše daně
| DPH | základní | 0 |  |  | 21% | 0
|  | snížená | 0 |  |  | 15% | 0
|  | zákl. přenesená | 0 |  |  | 21% | 0
|  | sníž. přenesená | 0 |  |  | 15% | 0
|  | nulová | 0 |  |  | 0% | 0
| Cena s DPH |  |  | v | CZK |  | 0
| Projektant |  |  | Zpracovatel
| Datum a podpis: |  | Razítko | Datum a podpis: |  |  | Razítko
| Objednavatel |  |  | Uchazeč
| Datum a podpis: |  | Razítko | Datum a podpis: |  |  | Razítko
REKAPITULACE ČLENĚNÍ SOUPISU PRACÍ
Stavba:
Opravy a údržba skalních zářezů u ST 2021 - 2022
Objekt:
SO01 - Údržba skalních zářezů
Soupis:
PS01 - ÚOŽI
Místo: | [5 empty] | Datum: | 4. 2. 2021
Zadavatel: | [5 empty] | Projektant:
Uchazeč: |  |  | Vyplň údaj |  |  | Zpracovatel:
Kód dílu - Popis | [6 empty] | Cena celkem [CZK]
Náklady ze soupisu prací | [6 empty] | 0 | [11 empty] | -1
| HSV - Práce a dodávky HSV | [5 empty] | 0
| 5 - Komunikace pozemní | [5 empty] | 0
SOUPIS PRACÍ
Stavba:
Opravy a údržba skalních zářezů u ST 2021 - 2022
Objekt:
SO01 - Údržba skalních zářezů
Soupis:
PS01 - ÚOŽI
Místo: | [5 empty] | Datum: | 4. 2. 2021
Zadavatel: | [5 empty] | Projektant:
Uchazeč: |  |  | Vyplň údaj |  |  | Zpracovatel:
PČ | Typ | Kód | Popis | MJ | Množství | J.cena [CZK] | Cena celkem [CZK] | Cenová soustava |  | DPH | J. Nh [h] | Nh celkem [h] | J. hmotnost [t] | Hmotnost celkem [t] | J. suť [t] | Suť Celkem [t]
Náklady soupisu celkem | [6 empty] | 0 |  |  |  |  | 0 |  | 0 |  | 0 |  | D | -1 | [7 empty] | 0
| D | HSV | Práce a dodávky HSV |  |  |  | 0 |  |  |  |  | 0 |  | 0 |  | 0 | 1 | D | 0 | ROZPOCET | [6 empty] | 0
| D | 5 | Komunikace pozemní |  |  |  | 0 |  |  |  |  | 0 |  | 0 |  | 0 | 1 | D | 1 | ROZPOCET | [6 empty] | 0
1 | K | 5904040110 | Rizikové kácení stromů listnatých se sklonem terénu přes 1:2 obvodem kmene od 31 do 63 cm | kus | 100 |  | 0 | Sborník UOŽI 01 2021 |  | základní |  | 0 | 0 | 0 | 0 | 0 | 4 | K | 2 | ROZPOCET | 0 | 0 | 0 | 0 | 0 | 1 | 0 | 4 | 608475948
| PP |  | Rizikové kácení stromů listnatých se sklonem terénu přes 1:2 obvodem kmene od 31 do 63 cm. Poznámka: 1. V cenách jsou započteny náklady na použití lanové nebo podobné techniky na odvětvení, kácení, rozřezání a snesení kmene, spálení, štěpkování a rozprostření nebo naložení odpadu na dopravní prostředek a uložení na skládku. 2. V cenách nejsou obsaženy náklady na dopravu a skládkovné. | [14 empty] | PP | 2
| PSC |  | Poznámka k souboru cen: 1. V cenách jsou započteny náklady na použití lanové nebo podobné techniky na odvětvení, kácení, rozřezání a snesení kmene, spálení, štěpkování a rozprostření nebo naložení odpadu na dopravní prostředek a uložení na skládku. 2. V cenách nejsou obsaženy náklady na dopravu a skládkovné. | [14 empty] | PSC | 2
2 | K | 5904040120 | Rizikové kácení stromů listnatých se sklonem terénu přes 1:2 obvodem kmene přes 63 do 80 cm | kus | 80 |  | 0 | Sborník UOŽI 01 2021 |  | základní |  | 0 | 0 | 0 | 0 | 0 | 4 | K | 2 | ROZPOCET | 0 | 0 | 0 | 0 | 0 | 1 | 0 | 4 | 1799593719
| PP |  | Rizikové kácení stromů listnatých se sklonem terénu přes 1:2 obvodem kmene přes 63 do 80 cm. Poznámka: 1. V cenách jsou započteny náklady na použití lanové nebo podobné techniky na odvětvení, kácení, rozřezání a snesení kmene, spálení, štěpkování a rozprostření nebo naložení odpadu na dopravní prostředek a uložení na skládku. 2. V cenách nejsou obsaženy náklady na dopravu a skládkovné. | [14 empty] | PP | 2
| PSC |  | Poznámka k souboru cen: 1. V cenách jsou započteny náklady na použití lanové nebo podobné techniky na odvětvení, kácení, rozřezání a snesení kmene, spálení, štěpkování a rozprostření nebo naložení odpadu na dopravní prostředek a uložení na skládku. 2. V cenách nejsou obsaženy náklady na dopravu a skládkovné. | [14 empty] | PSC | 2
3 | K | 5904040130 | Rizikové kácení stromů listnatých se sklonem terénu přes 1:2 obvodem kmene přes 80 do 157 cm | kus | 60 |  | 0 | Sborník UOŽI 01 2021 |  | základní |  | 0 | 0 | 0 | 0 | 0 | 4 | K | 2 | ROZPOCET | 0 | 0 | 0 | 0 | 0 | 1 | 0 | 4 | 2129205515
| PP |  | Rizikové kácení stromů listnatých se sklonem terénu přes 1:2 obvodem kmene přes 80 do 157 cm. Poznámka: 1. V cenách jsou započteny náklady na použití lanové nebo podobné techniky na odvětvení, kácení, rozřezání a snesení kmene, spálení, štěpkování a rozprostření nebo naložení odpadu na dopravní prostředek a uložení na skládku. 2. V cenách nejsou obsaženy náklady na dopravu a skládkovné. | [14 empty] | PP | 2
| PSC |  | Poznámka k souboru cen: 1. V cenách jsou započteny náklady na použití lanové nebo podobné techniky na odvětvení, kácení, rozřezání a snesení kmene, spálení, štěpkování a rozprostření nebo naložení odpadu na dopravní prostředek a uložení na skládku. 2. V cenách nejsou obsaženy náklady na dopravu a skládkovné. | [14 empty] | PSC | 2
4 | K | 5904040140 | Rizikové kácení stromů listnatých se sklonem terénu přes 1:2 obvodem kmene přes 157 do 220 cm | kus | 15 |  | 0 | Sborník UOŽI 01 2021 |  | základní |  | 0 | 0 | 0 | 0 | 0 | 4 | K | 2 | ROZPOCET | 0 | 0 | 0 | 0 | 0 | 1 | 0 | 4 | -138454927
| PP |  | Rizikové kácení stromů listnatých se sklonem terénu přes 1:2 obvodem kmene přes 157 do 220 cm. Poznámka: 1. V cenách jsou započteny náklady na použití lanové nebo podobné techniky na odvětvení, kácení, rozřezání a snesení kmene, spálení, štěpkování a rozprostření nebo naložení odpadu na dopravní prostředek a uložení na skládku. 2. V cenách nejsou obsaženy náklady na dopravu a skládkovné. | [14 empty] | PP | 2
| PSC |  | Poznámka k souboru cen: 1. V cenách jsou započteny náklady na použití lanové nebo podobné techniky na odvětvení, kácení, rozřezání a snesení kmene, spálení, štěpkování a rozprostření nebo naložení odpadu na dopravní prostředek a uložení na skládku. 2. V cenách nejsou obsaženy náklady na dopravu a skládkovné. | [14 empty] | PSC | 2
15 | K | 5904040150 | Rizikové kácení stromů listnatých se sklonem terénu přes 1:2 obvodem kmene přes 220 do 283 cm | kus | 10 |  | 0 | Sborník UOŽI 01 2021 |  | základní |  | 0 | 0 | 0 | 0 | 0 | 1 | K | 2 | ROZPOCET | 0 | 0 | 0 | 0 | 0 | 1 | 0 | 1 | -2091089745
| PP |  | Rizikové kácení stromů listnatých se sklonem terénu přes 1:2 obvodem kmene přes 220 do 283 cm. Poznámka: 1. V cenách jsou započteny náklady na použití lanové nebo podobné techniky na odvětvení, kácení, rozřezání a snesení kmene, spálení, štěpkování a rozprostření nebo naložení odpadu na dopravní prostředek a uložení na skládku. 2. V cenách nejsou obsaženy náklady na dopravu a skládkovné. | [14 empty] | PP | 2
| PSC |  | Poznámka k souboru cen: 1. V cenách jsou započteny náklady na použití lanové nebo podobné techniky na odvětvení, kácení, rozřezání a snesení kmene, spálení, štěpkování a rozprostření nebo naložení odpadu na dopravní prostředek a uložení na skládku. 2. V cenách nejsou obsaženy náklady na dopravu a skládkovné. | [14 empty] | PSC | 2
5 | K | 5904040310 | Rizikové kácení stromů jehličnatých se sklonem terénu přes 1:2 obvodem kmene od 31 do 63 cm | kus | 100 |  | 0 | Sborník UOŽI 01 2021 |  | základní |  | 0 | 0 | 0 | 0 | 0 | 4 | K | 2 | ROZPOCET | 0 | 0 | 0 | 0 | 0 | 1 | 0 | 4 | 424505020
| PP |  | Rizikové kácení stromů jehličnatých se sklonem terénu přes 1:2 obvodem kmene od 31 do 63 cm. Poznámka: 1. V cenách jsou započteny náklady na použití lanové nebo podobné techniky na odvětvení, kácení, rozřezání a snesení kmene, spálení, štěpkování a rozprostření nebo naložení odpadu na dopravní prostředek a uložení na skládku. 2. V cenách nejsou obsaženy náklady na dopravu a skládkovné. | [14 empty] | PP | 2
| PSC |  | Poznámka k souboru cen: 1. V cenách jsou započteny náklady na použití lanové nebo podobné techniky na odvětvení, kácení, rozřezání a snesení kmene, spálení, štěpkování a rozprostření nebo naložení odpadu na dopravní prostředek a uložení na skládku. 2. V cenách nejsou obsaženy náklady na dopravu a skládkovné. | [14 empty] | PSC | 2
6 | K | 5904040320 | Rizikové kácení stromů jehličnatých se sklonem terénu přes 1:2 obvodem kmene přes 63 do 80 cm | kus | 90 |  | 0 | Sborník UOŽI 01 2021 |  | základní |  | 0 | 0 | 0 | 0 | 0 | 4 | K | 2 | ROZPOCET | 0 | 0 | 0 | 0 | 0 | 1 | 0 | 4 | 139426544
| PP |  | Rizikové kácení stromů jehličnatých se sklonem terénu přes 1:2 obvodem kmene přes 63 do 80 cm. Poznámka: 1. V cenách jsou započteny náklady na použití lanové nebo podobné techniky na odvětvení, kácení, rozřezání a snesení kmene, spálení, štěpkování a rozprostření nebo naložení odpadu na dopravní prostředek a uložení na skládku. 2. V cenách nejsou obsaženy náklady na dopravu a skládkovné. | [14 empty] | PP | 2
| PSC |  | Poznámka k souboru cen: 1. V cenách jsou započteny náklady na použití lanové nebo podobné techniky na odvětvení, kácení, rozřezání a snesení kmene, spálení, štěpkování a rozprostření nebo naložení odpadu na dopravní prostředek a uložení na skládku. 2. V cenách nejsou obsaženy náklady na dopravu a skládkovné. | [14 empty] | PSC | 2
7 | K | 5904040330 | Rizikové kácení stromů jehličnatých se sklonem terénu přes 1:2 obvodem kmene přes 80 do 157 cm | kus | 60 |  | 0 | Sborník UOŽI 01 2021 |  | základní |  | 0 | 0 | 0 | 0 | 0 | 4 | K | 2 | ROZPOCET | 0 | 0 | 0 | 0 | 0 | 1 | 0 | 4 | -1363381815
| PP |  | Rizikové kácení stromů jehličnatých se sklonem terénu přes 1:2 obvodem kmene přes 80 do 157 cm. Poznámka: 1. V cenách jsou započteny náklady na použití lanové nebo podobné techniky na odvětvení, kácení, rozřezání a snesení kmene, spálení, štěpkování a rozprostření nebo naložení odpadu na dopravní prostředek a uložení na skládku. 2. V cenách nejsou obsaženy náklady na dopravu a skládkovné. | [14 empty] | PP | 2
| PSC |  | Poznámka k souboru cen: 1. V cenách jsou započteny náklady na použití lanové nebo podobné techniky na odvětvení, kácení, rozřezání a snesení kmene, spálení, štěpkování a rozprostření nebo naložení odpadu na dopravní prostředek a uložení na skládku. 2. V cenách nejsou obsaženy náklady na dopravu a skládkovné. | [14 empty] | PSC | 2
8 | K | 5904040340 | Rizikové kácení stromů jehličnatých se sklonem terénu přes 1:2 obvodem kmene přes 157 do 220 cm | kus | 15 |  | 0 | Sborník UOŽI 01 2021 |  | základní |  | 0 | 0 | 0 | 0 | 0 | 4 | K | 2 | ROZPOCET | 0 | 0 | 0 | 0 | 0 | 1 | 0 | 4 | 579219343
| PP |  | Rizikové kácení stromů jehličnatých se sklonem terénu přes 1:2 obvodem kmene přes 157 do 220 cm. Poznámka: 1. V cenách jsou započteny náklady na použití lanové nebo podobné techniky na odvětvení, kácení, rozřezání a snesení kmene, spálení, štěpkování a rozprostření nebo naložení odpadu na dopravní prostředek a uložení na skládku. 2. V cenách nejsou obsaženy náklady na dopravu a skládkovné. | [14 empty] | PP | 2
| PSC |  | Poznámka k souboru cen: 1. V cenách jsou započteny náklady na použití lanové nebo podobné techniky na odvětvení, kácení, rozřezání a snesení kmene, spálení, štěpkování a rozprostření nebo naložení odpadu na dopravní prostředek a uložení na skládku. 2. V cenách nejsou obsaženy náklady na dopravu a skládkovné. | [14 empty] | PSC | 2
14 | K | 5904040350 | Rizikové kácení stromů jehličnatých se sklonem terénu přes 1:2 obvodem kmene přes 220 do 283 cm | kus | 10 |  | 0 | Sborník UOŽI 01 2021 |  | základní |  | 0 | 0 | 0 | 0 | 0 | 1 | K | 2 | ROZPOCET | 0 | 0 | 0 | 0 | 0 | 1 | 0 | 1 | -604472906
| PP |  | Rizikové kácení stromů jehličnatých se sklonem terénu přes 1:2 obvodem kmene přes 220 do 283 cm. Poznámka: 1. V cenách jsou započteny náklady na použití lanové nebo podobné techniky na odvětvení, kácení, rozřezání a snesení kmene, spálení, štěpkování a rozprostření nebo naložení odpadu na dopravní prostředek a uložení na skládku. 2. V cenách nejsou obsaženy náklady na dopravu a skládkovné. | [14 empty] | PP | 2
| PSC |  | Poznámka k souboru cen: 1. V cenách jsou započteny náklady na použití lanové nebo podobné techniky na odvětvení, kácení, rozřezání a snesení kmene, spálení, štěpkování a rozprostření nebo naložení odpadu na dopravní prostředek a uložení na skládku. 2. V cenách nejsou obsaženy náklady na dopravu a skládkovné. | [14 empty] | PSC | 2
9 | K | 5904045010 | Odstranění pařezu mechanicky průměru do 10 cm | kus | 100 |  | 0 | Sborník UOŽI 01 2021 |  | základní |  | 0 | 0 | 0 | 0 | 0 | 4 | K | 2 | ROZPOCET | 0 | 0 | 0 | 0 | 0 | 1 | 0 | 4 | -516151838
| PP |  | Odstranění pařezu mechanicky průměru do 10 cm. Poznámka: 1. V cenách jsou započteny náklady na mechanickou likvidaci pařezu odtěžením, odfrézováním nebo na biologickou likvidaci aplikací chemikálie do vyvrtaných otvorů včetně jejího dodání, odstranění vzniklého odpadu a urovnání terénu a náklady na dodávku chemikálie. | [14 empty] | PP | 2
| PSC |  | Poznámka k souboru cen: 1. V cenách jsou započteny náklady na mechanickou likvidaci pařezu odtěžením, odfrézováním nebo na biologickou likvidaci aplikací chemikálie do vyvrtaných otvorů včetně jejího dodání, odstranění vzniklého odpadu a urovnání terénu a náklady na dodávku chemikálie. | [14 empty] | PSC | 2
10 | K | 5904045020 | Odstranění pařezu mechanicky průměru přes 10 cm do 30 cm | kus | 90 |  | 0 | Sborník UOŽI 01 2021 |  | základní |  | 0 | 0 | 0 | 0 | 0 | 4 | K | 2 | ROZPOCET | 0 | 0 | 0 | 0 | 0 | 1 | 0 | 4 | -1089728521
| PP |  | Odstranění pařezu mechanicky průměru přes 10 cm do 30 cm. Poznámka: 1. V cenách jsou započteny náklady na mechanickou likvidaci pařezu odtěžením, odfrézováním nebo na biologickou likvidaci aplikací chemikálie do vyvrtaných otvorů včetně jejího dodání, odstranění vzniklého odpadu a urovnání terénu a náklady na dodávku chemikálie. | [14 empty] | PP | 2
| PSC |  | Poznámka k souboru cen: 1. V cenách jsou započteny náklady na mechanickou likvidaci pařezu odtěžením, odfrézováním nebo na biologickou likvidaci aplikací chemikálie do vyvrtaných otvorů včetně jejího dodání, odstranění vzniklého odpadu a urovnání terénu a náklady na dodávku chemikálie. | [14 empty] | PSC | 2
11 | K | 5904045030 | Odstranění pařezu mechanicky průměru přes 30 cm do 60 cm | kus | 60 |  | 0 | Sborník UOŽI 01 2021 |  | základní |  | 0 | 0 | 0 | 0 | 0 | 4 | K | 2 | ROZPOCET | 0 | 0 | 0 | 0 | 0 | 1 | 0 | 4 | 1996674728
| PP |  | Odstranění pařezu mechanicky průměru přes 30 cm do 60 cm. Poznámka: 1. V cenách jsou započteny náklady na mechanickou likvidaci pařezu odtěžením, odfrézováním nebo na biologickou likvidaci aplikací chemikálie do vyvrtaných otvorů včetně jejího dodání, odstranění vzniklého odpadu a urovnání terénu a náklady na dodávku chemikálie. | [14 empty] | PP | 2
| PSC |  | Poznámka k souboru cen: 1. V cenách jsou započteny náklady na mechanickou likvidaci pařezu odtěžením, odfrézováním nebo na biologickou likvidaci aplikací chemikálie do vyvrtaných otvorů včetně jejího dodání, odstranění vzniklého odpadu a urovnání terénu a náklady na dodávku chemikálie. | [14 empty] | PSC | 2
12 | K | 5904045040 | Odstranění pařezu mechanicky průměru přes 60 cm do 100 cm | kus | 15 |  | 0 | Sborník UOŽI 01 2021 |  | základní |  | 0 | 0 | 0 | 0 | 0 | 4 | K | 2 | ROZPOCET | 0 | 0 | 0 | 0 | 0 | 1 | 0 | 4 | 1331754445
| PP |  | Odstranění pařezu mechanicky průměru přes 60 cm do 100 cm. Poznámka: 1. V cenách jsou započteny náklady na mechanickou likvidaci pařezu odtěžením, odfrézováním nebo na biologickou likvidaci aplikací chemikálie do vyvrtaných otvorů včetně jejího dodání, odstranění vzniklého odpadu a urovnání terénu a náklady na dodávku chemikálie. | [14 empty] | PP | 2
| PSC |  | Poznámka k souboru cen: 1. V cenách jsou započteny náklady na mechanickou likvidaci pařezu odtěžením, odfrézováním nebo na biologickou likvidaci aplikací chemikálie do vyvrtaných otvorů včetně jejího dodání, odstranění vzniklého odpadu a urovnání terénu a náklady na dodávku chemikálie. | [14 empty] | PSC | 2
13 | K | 5904045050 | Odstranění pařezu mechanicky průměru přes 100 cm | kus | 10 |  | 0 | Sborník UOŽI 01 2021 |  | základní |  | 0 | 0 | 0 | 0 | 0 | 4 | K | 2 | ROZPOCET | 0 | 0 | 0 | 0 | 0 | 1 | 0 | 4 | -58171919
| PP |  | Odstranění pařezu mechanicky průměru přes 100 cm. Poznámka: 1. V cenách jsou započteny náklady na mechanickou likvidaci pařezu odtěžením, odfrézováním nebo na biologickou likvidaci aplikací chemikálie do vyvrtaných otvorů včetně jejího dodání, odstranění vzniklého odpadu a urovnání terénu a náklady na dodávku chemikálie. | [14 empty] | PP | 2
| PSC |  | Poznámka k souboru cen: 1. V cenách jsou započteny náklady na mechanickou likvidaci pařezu odtěžením, odfrézováním nebo na biologickou likvidaci aplikací chemikálie do vyvrtaných otvorů včetně jejího dodání, odstranění vzniklého odpadu a urovnání terénu a náklady na dodávku chemikálie. | [14 empty] | PSC | 2

## PS02 - URS
{2f8596af-44fc-42b3-930c-82faa2f16c5b}
2
| KRYCÍ LIST SOUPISU PRACÍ | [7 empty] | v --- níže se nacházejí doplnkové a pomocné údaje k sestavám --- v | [8 empty] | False
Stavba:
Opravy a údržba skalních zářezů u ST 2021 - 2022
Objekt:
SO01 - Údržba skalních zářezů
Soupis:
PS02 - URS
| KSO: |  |  |  |  | CC-CZ:
| Místo: |  |  |  |  | Datum: | 4. 2. 2021
| Zadavatel: |  |  |  |  | IČ:
DIČ:
| Uchazeč: |  |  |  |  | IČ: | Vyplň údaj
|  | Vyplň údaj |  |  |  | DIČ: | Vyplň údaj
| Projektant: |  |  |  |  | IČ:
DIČ:
| Zpracovatel: |  |  |  |  | IČ:
DIČ:
Poznámka:
| Cena bez DPH | [5 empty] | 0
|  |  | Základ daně |  |  | Sazba daně | Výše daně
| DPH | základní | 0 |  |  | 21% | 0
|  | snížená | 0 |  |  | 15% | 0
|  | zákl. přenesená | 0 |  |  | 21% | 0
|  | sníž. přenesená | 0 |  |  | 15% | 0
|  | nulová | 0 |  |  | 0% | 0
| Cena s DPH |  |  | v | CZK |  | 0
| Projektant |  |  | Zpracovatel
| Datum a podpis: |  | Razítko | Datum a podpis: |  |  | Razítko
| Objednavatel |  |  | Uchazeč
| Datum a podpis: |  | Razítko | Datum a podpis: |  |  | Razítko
REKAPITULACE ČLENĚNÍ SOUPISU PRACÍ
Stavba:
Opravy a údržba skalních zářezů u ST 2021 - 2022
Objekt:
SO01 - Údržba skalních zářezů
Soupis:
PS02 - URS
Místo: | [5 empty] | Datum: | 4. 2. 2021
Zadavatel: | [5 empty] | Projektant:
Uchazeč: |  |  | Vyplň údaj |  |  | Zpracovatel:
Kód dílu - Popis | [6 empty] | Cena celkem [CZK]
Náklady ze soupisu prací | [6 empty] | 0 | [11 empty] | -1
| HSV - Práce a dodávky HSV | [5 empty] | 0
| 1 - Zemní práce | [5 empty] | 0
SOUPIS PRACÍ
Stavba:
Opravy a údržba skalních zářezů u ST 2021 - 2022
Objekt:
SO01 - Údržba skalních zářezů
Soupis:
PS02 - URS
Místo: | [5 empty] | Datum: | 4. 2. 2021
Zadavatel: | [5 empty] | Projektant:
Uchazeč: |  |  | Vyplň údaj |  |  | Zpracovatel:
PČ | Typ | Kód | Popis | MJ | Množství | J.cena [CZK] | Cena celkem [CZK] | Cenová soustava |  | DPH | J. Nh [h] | Nh celkem [h] | J. hmotnost [t] | Hmotnost celkem [t] | J. suť [t] | Suť Celkem [t]
Náklady soupisu celkem | [6 empty] | 0 |  |  |  |  | 0 |  | 455.0679 |  | 233.932 |  | D | -1 | [10 empty] | 0
| D | HSV | Práce a dodávky HSV |  |  |  | 0 |  |  |  |  | 0 |  | 455.0679 |  | 233.932 | 1 | D | 0 |  |  |  | ROZPOCET | [6 empty] | 0
| D | 1 | Zemní práce |  |  |  | 0 |  |  |  |  | 0 |  | 455.0679 |  | 233.932 | 1 | D | 1 |  |  |  | ROZPOCET | [6 empty] | 0
1 | K | 122412511 | Odkopávky a prokopávky nezapažené pro železnice v soudržné hornině třídy těžitelnosti II, skupiny 5 objem do 10 m3 ručně | m3 | 200 |  | 0 | CS ÚRS 2021 01 |  | základní |  | 0 | 0 | 0 | 0 | 0 | 1 | K | 2 |  |  |  | ROZPOCET | 0 | 0 | 0 | 0 | 0 | 1 | 0 | 1 | 1262870248
| PP |  | Odkopávky a prokopávky pro spodní stavbu železnic ručně zapažených i nezapažených objemu do 10 m3 v hornině třídy těžitelnosti II skupiny 5 soudržných | [14 empty] | PP | 2
| PSC |  | Poznámka k souboru cen: 1. Ceny lze použít i pro vykopávky: a) příkopů pro železnice a to i tehdy, jsou-li vykopávky těchto příkopů samostatným objektem, b) v zemnících na suchu, jestliže tyto vykopávky souvisejí územně s odkopávkami nebo prokopávkami pro spodní stavbu železnic, 2. V cenách jsou započteny i náklady na přehození výkopku na vzdálenost do 3 m nebo naložení na dopravní prostředek. | [14 empty] | PSC | 2
2 | K | 153211006 | Zřízení stříkaného betonu tl do 300 mm skalních a poloskalních ploch | m2 | 80 |  | 0 | CS ÚRS 2021 01 |  | základní |  | 0 | 0 | 0 | 0 | 0 | 4 | K | 2 |  |  |  | ROZPOCET | 0 | 0 | 0 | 0 | 0 | 1 | 0 | 4 | 1020956044
| PP |  | Zřízení stříkaného betonu skalních a poloskalních ploch průměrné tloušťky přes 250 do 300 mm | [14 empty] | PP | 2
| PSC |  | Poznámka k souboru cen: 1. V cenách jsou započteny ï náklady na použití stroje určeného ke strojnímu omítání. 2. V cenách nejsou započteny náklady na: a) betonovou směs; tyto náklady se oceňují ve specifikaci, b) popř. nutnou úpravu plochy před zhotovením nástřiku z betonu, c) ocelovou výztuž; tyto náklady se oceňují cenami souborů cen: - 153 27-11. Kotvičky pro výztuž stříkaného betonu. - 153 27-2 . Výztuž stříkaného betonu příčná a podélná, - 153 27-31. Výztuž stříkaného betonu ze svařovaných sítí, d) odklizení odpadu ze stříkaného betonu; tyto náklady se oceňují cenami pro odvoz zeminy. 3. Množství měrných jednotek se určuje v m2 rozvinuté lícní plochy stříkaného betonu. | [14 empty] | PSC | 2
3 | M | 58560190 | směs torkretovací betonová pro suché stříkání pevnost do 25MPa | t | 80 |  | 0 | CS ÚRS 2021 01 |  | základní |  | 0 | 1 | 80 | 0 | 0 | 8 | M | 2 |  |  |  | ROZPOCET | 0 | 0 | 0 | 0 | 0 | 1 | 0 | 4 | -168954927
| PP |  | směs tokretovací betonová pro suché stříkání pevnost do 25MPa | [14 empty] | PP | 2
4 | K | 153271122 | Kotvičky pro výztuž stříkaného betonu do malty hl do 0,4 m z oceli BSt 500 D do 16 mm | kus | 101 |  | 0 | CS ÚRS 2021 01 |  | základní |  | 0 | 0.00226 | 0.22826 | 0 | 0 | 4 | K | 2 |  |  |  | ROZPOCET | 0 | 0 | 0 | 0 | 0 | 1 | 0 | 4 | -907485816
| PP |  | Kotvičky pro výztuž stříkaného betonu z betonářské oceli BSt 500 do malty hloubky přes 200 do 400 mm, průměru přes 10 do 16 mm | [14 empty] | PP | 2
| PSC |  | Poznámka k souboru cen: 1. V cenách jsou započteny i náklady na: a) rozměření, vyvrtání otvoru a opotřebení vrtného materiálu, b) případné vyčištění otvoru (vyfoukáním otvoru), c) vyplnění otvorů maltou a osazení a dodání kotev. | [14 empty] | PSC | 2
5 | K | 153273113 | Výztuž stříkaného betonu ze svařovaných sítí jednovrstvá D drátu 8 mm skalních a poloskalních ploch | m2 | 60 |  | 0 | CS ÚRS 2021 01 |  | základní |  | 0 | 0.00956 | 0.5736 | 0 | 0 | 4 | K | 2 |  |  |  | ROZPOCET | 0 | 0 | 0 | 0 | 0 | 1 | 0 | 4 | 1863541605
| PP |  | Výztuž stříkaného betonu ze svařovaných sítí skalních a poloskalních ploch jednovrstvých, průměru drátu přes 6 do 8 mm | [14 empty] | PP | 2
| PSC |  | Poznámka k souboru cen: 1. V cenách jsou započteny i náklady na výztuž a její provázání. 2. V cenách nejsou započteny náklady na: a) kotvičky; tyto náklady se oceňují cenami souboru cen 153 27-11 . Kotvičky pro výztuž stříkaného betonu, b) příčnou a podélnou výztuž, tyto náklady se oceňují cenami souboru cen 153 27-2 Výztuž stříkaného betonu příčná a podélná. | [14 empty] | PSC | 2
6 | K | 155211112 | Odstranění vegetace ze skalních ploch horolezeckou technikou včetně stažení k zemi | m2 | 8500 |  | 0 | CS ÚRS 2021 01 |  | základní |  | 0 | 0 | 0 | 0 | 0 | 4 | K | 2 |  |  |  | ROZPOCET | 0 | 0 | 0 | 0 | 0 | 1 | 0 | 4 | -1440570748
| PP |  | Očištění skalních ploch horolezeckou technikou odstranění vegetace včetně stažení k zemi, odklizení na hromady na vzdálenost do 50 m nebo na naložení na dopravní prostředek keřů a stromů do průměru 10 cm | [14 empty] | PP | 2
| PSC |  | Poznámka k souboru cen: 1. Množství měrných jednotek u ceny -1122 Očištění ručními nástroji se určuje v m3 materiálu odstraněného ze skalní stěny. 2. V cenách nejsou započteny náklady na dočasné ochranné sítě pro zajištění bezpečnosti horolezců a provozu na pozemních komunikacích a železnici; tyto náklady se oceňují cenami 944 51-1111, -1211 a -1811 Montáž, příplatek za každý den použití a demontáž ochranné sítě katalogu 800-3 Lešení. 3. Štěpkování se oceňuje cenou 111 25-1111 Drcení ořezaných větví strojně (štěpkování) části A02 katalogu 823-1 Plochy a úprava území. 4. Přesun odstraněné vegetace na vzdálenost větší než 50 m se oceňuje cenou 162 30-1501 Vodorovné přemístění smýcených křovin části A01 katalogu 800-1 Zemní práce. | [14 empty] | PSC | 2
7 | K | 155211122 | Očištění skalních ploch ručními nástroji (motykami, páčidly) horolezeckou technikou | m3 | 2770 |  | 0 | CS ÚRS 2021 01 |  | základní |  | 0 | 0 | 0 | 0 | 0 | 4 | K | 2 |  |  |  | ROZPOCET | 0 | 0 | 0 | 0 | 0 | 1 | 0 | 4 | -725585808
| PP |  | Očištění skalních ploch horolezeckou technikou očištění ručními nástroji motykami, páčidly | [14 empty] | PP | 2
| PSC |  | Poznámka k souboru cen: 1. Množství měrných jednotek u ceny -1122 Očištění ručními nástroji se určuje v m3 materiálu odstraněného ze skalní stěny. 2. V cenách nejsou započteny náklady na dočasné ochranné sítě pro zajištění bezpečnosti horolezců a provozu na pozemních komunikacích a železnici; tyto náklady se oceňují cenami 944 51-1111, -1211 a -1811 Montáž, příplatek za každý den použití a demontáž ochranné sítě katalogu 800-3 Lešení. 3. Štěpkování se oceňuje cenou 111 25-1111 Drcení ořezaných větví strojně (štěpkování) části A02 katalogu 823-1 Plochy a úprava území. 4. Přesun odstraněné vegetace na vzdálenost větší než 50 m se oceňuje cenou 162 30-1501 Vodorovné přemístění smýcených křovin části A01 katalogu 800-1 Zemní práce. | [14 empty] | PSC | 2
8 | K | 155211223 | Vyčištění trhlin a dutin ve skalní stěně š do 50 mm hl do 500 mm prováděné horolecky | m | 115 |  | 0 | CS ÚRS 2021 01 |  | základní |  | 0 | 0 | 0 | 0 | 0 | 4 | K | 2 |  |  |  | ROZPOCET | 0 | 0 | 0 | 0 | 0 | 1 | 0 | 4 | 4684097
| PP |  | Vyčištění trhlin nebo dutin ve skalní stěně prováděné horolezeckou technikou při šířce dutin do 50 mm, hloubky přes 300 do 500 mm | [14 empty] | PP | 2
| PSC |  | Poznámka k souboru cen: 1. V cenách jsou započteny i náklady na vyčištění trhlin stlačeným vzduchem. 2. V cenách nejsou započteny náklady na: a) odstranění porostů, zvětralin a nečistot; tto náklady se oceňují cenami souboru cen 155 21-11 Očištění skalních ploch horolezeckou technikou, b) odstranění navětralých částí skalní stěny; tyto náklady se oceňují cenami souboru cen 155 21-13 Odtěžení nestabilních hornin horolezeckou technikou, c) dočasné ochranné sítě pro zajištění bezpečnosti horolezců a provozu na pozemních komunikacích a železnici; tyto náklady se oceňují cenami 944 51-1111, -1211 a -1811 Montáž, příplatek za každý den použití a demontáž ochranné sítě katalogu 800-3 Lešení. 3. Množství měrných jednotek se určuje v m délky, popř. v m3 objemu vyčištěné dutiny. | [14 empty] | PSC | 2
9 | K | 155211241 | Vyčištění trhlin a dutin ve skalní stěně š do 200 mm hl do 1000 mm prováděné horolecky | m3 | 200 |  | 0 | CS ÚRS 2021 01 |  | základní |  | 0 | 0 | 0 | 0 | 0 | 4 | K | 2 |  |  |  | ROZPOCET | 0 | 0 | 0 | 0 | 0 | 1 | 0 | 4 | -482175546
| PP |  | Vyčištění trhlin nebo dutin ve skalní stěně prováděné horolezeckou technikou při šířce dutin do 200 mm, hloubky do 1000 mm | [14 empty] | PP | 2
| PSC |  | Poznámka k souboru cen: 1. V cenách jsou započteny i náklady na vyčištění trhlin stlačeným vzduchem. 2. V cenách nejsou započteny náklady na: a) odstranění porostů, zvětralin a nečistot; tto náklady se oceňují cenami souboru cen 155 21-11 Očištění skalních ploch horolezeckou technikou, b) odstranění navětralých částí skalní stěny; tyto náklady se oceňují cenami souboru cen 155 21-13 Odtěžení nestabilních hornin horolezeckou technikou, c) dočasné ochranné sítě pro zajištění bezpečnosti horolezců a provozu na pozemních komunikacích a železnici; tyto náklady se oceňují cenami 944 51-1111, -1211 a -1811 Montáž, příplatek za každý den použití a demontáž ochranné sítě katalogu 800-3 Lešení. 3. Množství měrných jednotek se určuje v m délky, popř. v m3 objemu vyčištěné dutiny. | [14 empty] | PSC | 2
10 | K | 155211251 | Vyčištění trhlin a dutin ve skalní stěně š do 400 mm hl do 1000 mm prováděné horolecky | m3 | 100 |  | 0 | CS ÚRS 2021 01 |  | základní |  | 0 | 0 | 0 | 0 | 0 | 4 | K | 2 |  |  |  | ROZPOCET | 0 | 0 | 0 | 0 | 0 | 1 | 0 | 4 | 23043794
| PP |  | Vyčištění trhlin nebo dutin ve skalní stěně prováděné horolezeckou technikou při šířce dutin do 400 mm, hloubky do 1000 mm | [14 empty] | PP | 2
| PSC |  | Poznámka k souboru cen: 1. V cenách jsou započteny i náklady na vyčištění trhlin stlačeným vzduchem. 2. V cenách nejsou započteny náklady na: a) odstranění porostů, zvětralin a nečistot; tto náklady se oceňují cenami souboru cen 155 21-11 Očištění skalních ploch horolezeckou technikou, b) odstranění navětralých částí skalní stěny; tyto náklady se oceňují cenami souboru cen 155 21-13 Odtěžení nestabilních hornin horolezeckou technikou, c) dočasné ochranné sítě pro zajištění bezpečnosti horolezců a provozu na pozemních komunikacích a železnici; tyto náklady se oceňují cenami 944 51-1111, -1211 a -1811 Montáž, příplatek za každý den použití a demontáž ochranné sítě katalogu 800-3 Lešení. 3. Množství měrných jednotek se určuje v m délky, popř. v m3 objemu vyčištěné dutiny. | [14 empty] | PSC | 2
11 | K | 155211311 | Odtěžení nestabilních hornin ze skalních stěn horolezeckou technikou sbíječkou | m3 | 140 |  | 0 | CS ÚRS 2021 01 |  | základní |  | 0 | 0 | 0 | 0 | 0 | 4 | K | 2 |  |  |  | ROZPOCET | 0 | 0 | 0 | 0 | 0 | 1 | 0 | 4 | -1386654640
| PP |  | Odtěžení nestabilních hornin ze skalních stěn horolezeckou technikou s přehozením na vzdálenost do 3 m nebo s naložením na dopravní prostředek s použitím pneumatického nářadí | [14 empty] | PP | 2
| PSC |  | Poznámka k souboru cen: 1. V cenách nejsou započteny náklady na dočasné ochranné sítě pro zajištění bezpečnosti horolezců a provozu na pozemních komunikacích a železnici; tyto náklady se oceňují cenami 944 51-1111, -1211 a -1811 Montáž, příplatek za každý den použití a demontáž ochranné sítě katalogu 800-3 Lešení. 2. V ceně -1313 Odtěžení hornin hydraulickými klíny jsou započteny i náklady na provedení vrtů. 3. Odvoz odtěžených hornin se oceňuje cenami souboru cen 162 .1-11 Vodorovné přemístění výkopku nebo sypaniny po suchu části A01 katalogu 800-1 Zemní práce. | [14 empty] | PSC | 2
12 | K | 155211313 | Odtěžení nestabilních hornin ze skalních stěn horolezeckou technikou hydraulickými klíny | m3 | 140 |  | 0 | CS ÚRS 2021 01 |  | základní |  | 0 | 0.00158 | 0.2212 | 0 | 0 | 4 | K | 2 |  |  |  | ROZPOCET | 0 | 0 | 0 | 0 | 0 | 1 | 0 | 4 | 465120313
| PP |  | Odtěžení nestabilních hornin ze skalních stěn horolezeckou technikou s přehozením na vzdálenost do 3 m nebo s naložením na dopravní prostředek hydraulickými klíny | [14 empty] | PP | 2
| PSC |  | Poznámka k souboru cen: 1. V cenách nejsou započteny náklady na dočasné ochranné sítě pro zajištění bezpečnosti horolezců a provozu na pozemních komunikacích a železnici; tyto náklady se oceňují cenami 944 51-1111, -1211 a -1811 Montáž, příplatek za každý den použití a demontáž ochranné sítě katalogu 800-3 Lešení. 2. V ceně -1313 Odtěžení hornin hydraulickými klíny jsou započteny i náklady na provedení vrtů. 3. Odvoz odtěžených hornin se oceňuje cenami souboru cen 162 .1-11 Vodorovné přemístění výkopku nebo sypaniny po suchu části A01 katalogu 800-1 Zemní práce. | [14 empty] | PSC | 2
13 | K | 155211411 | Doplnění skalní stěny kamenem do aktivované cementové malty prováděné horolezecky | m3 | 100 |  | 0 | CS ÚRS 2021 01 |  | základní |  | 0 | 0.50948 | 50.948 | 0 | 0 | 4 | K | 2 |  |  |  | ROZPOCET | 0 | 0 | 0 | 0 | 0 | 1 | 0 | 4 | -1313918834
| PP |  | Doplnění skalní stěny kamenem prováděné horolezeckou technikou do aktivované cementové malty | [14 empty] | PP | 2
| PSC |  | Poznámka k souboru cen: 1. Ceny jsou určeny pro doplnění kamenem stejného druhu jako doplňovaná skála, aby byl co nejméně rušen její přirozený vzhled. 2. Ceny nelze použít pro: a) sanování trhlin; tyto stavební práce se oceňují cenami souboru cen 155 21-15. Sanace trhlin a dutin skalní stěny, b) doplnění chybějících kamenů nebo výměnu ojedinělých kamenů objemu jednotlivě větších než 0,1 m3. 3. Množství jednotek v m3 objemu doplňovaného kamene včetně malty pro rozpočet určuje projekt. 4. V cenách nejsou započteny náklady dočasné ochranné sítě pro zajištění bezpečnosti horolezců a provozu na pozemních komunikacích a železnici; tyto náklady se oceňují cenami 944 51-1111, -1211 a -1811 Montáž, příplatek za každý den použití a demontáž ochranné sítě katalogu 800-3 Lešení. | [14 empty] | PSC | 2
14 | K | 155211522 | Sanace trhlin skalních stěn hloubkovým spárováním š do 50 mm hl do 300 mm prováděné horolezecky | m | 200 |  | 0 | CS ÚRS 2021 01 |  | základní |  | 0 | 0.0265 | 5.3 | 0 | 0 | 4 | K | 2 |  |  |  | ROZPOCET | 0 | 0 | 0 | 0 | 0 | 1 | 0 | 4 | 1850257822
| PP |  | Sanace trhlin a dutin skalní stěny prováděná horolezeckou technikou aktivovanou cementovou maltou nebo suspensí hloubkovým spárováním šířka dutin přes 30 do 50 mm, hloubka přes 150 do 300 mm | [14 empty] | PP | 2
| PSC |  | Poznámka k souboru cen: 1. Cena -1531 je určena pro zazdění nebo doplnění stěn kamenem stejného druhu dle projektu. 2. V cenách nejsou započteny náklady na: a) vyčištění dutin; toto vyčištění se oceňuje cenami 155 21-12 Vyčištění trhlin nebo dutin ve skalní stěně, b) dočasné ochranné sítě pro zajištění bezpečnosti horolezců a provozu na pozemních komunikacích a železnici; tyto náklady se oceňují cenami 944 51-1111, -1211 a -1811 Montáž, příplatek za každý den použití a demontáž ochranné sítě katalogu 800-3 Lešení. 3. V cenách -1531 a -1532 nejsou započteny náklady na dodání kamene. Je-li nutno kámen nakupovat, oceňuje se jeho dodání ve specifikaci, ztratné lze dohodnout ve výši 1 %. 4. V ceně -1532 nejsou započteny náklady na případné zainjektování zřízené rovnaniny; tyto práce se oceňují cenami souboru cen 281 60-11 Injektování. 5. Množství měrných jednotek se určuje v m délky, popř. v m3 objemu vyplňované dutiny dle popisu cen. | [14 empty] | PSC | 2
15 | K | 155211523 | Sanace trhlin skalních stěn hloubkovým spárováním š do 50 mm hl do 500 mm prováděné horolezecky | m | 200 |  | 0 | CS ÚRS 2021 01 |  | základní |  | 0 | 0.05992 | 11.984 | 0 | 0 | 4 | K | 2 |  |  |  | ROZPOCET | 0 | 0 | 0 | 0 | 0 | 1 | 0 | 4 | 1643560195
| PP |  | Sanace trhlin a dutin skalní stěny prováděná horolezeckou technikou aktivovanou cementovou maltou nebo suspensí hloubkovým spárováním šířka dutin přes 30 do 50 mm, hloubka přes 300 do 500 mm | [14 empty] | PP | 2
| PSC |  | Poznámka k souboru cen: 1. Cena -1531 je určena pro zazdění nebo doplnění stěn kamenem stejného druhu dle projektu. 2. V cenách nejsou započteny náklady na: a) vyčištění dutin; toto vyčištění se oceňuje cenami 155 21-12 Vyčištění trhlin nebo dutin ve skalní stěně, b) dočasné ochranné sítě pro zajištění bezpečnosti horolezců a provozu na pozemních komunikacích a železnici; tyto náklady se oceňují cenami 944 51-1111, -1211 a -1811 Montáž, příplatek za každý den použití a demontáž ochranné sítě katalogu 800-3 Lešení. 3. V cenách -1531 a -1532 nejsou započteny náklady na dodání kamene. Je-li nutno kámen nakupovat, oceňuje se jeho dodání ve specifikaci, ztratné lze dohodnout ve výši 1 %. 4. V ceně -1532 nejsou započteny náklady na případné zainjektování zřízené rovnaniny; tyto práce se oceňují cenami souboru cen 281 60-11 Injektování. 5. Množství měrných jednotek se určuje v m délky, popř. v m3 objemu vyplňované dutiny dle popisu cen. | [14 empty] | PSC | 2
16 | K | 155211531 | Sanace dutin skalních stěn D nad 50 mm do 1 m zazděním kamenem do aktivované malty horolezecky | m3 | 80 |  | 0 | CS ÚRS 2021 01 |  | základní |  | 0 | 1.3106 | 104.8504 | 0 | 0 | 4 | K | 2 |  |  |  | ROZPOCET | 0 | 0 | 0 | 0 | 0 | 1 | 0 | 4 | -1861734600
| PP |  | Sanace trhlin a dutin skalní stěny prováděná horolezeckou technikou aktivovanou cementovou maltou nebo suspensí zazděním dutin průměru přes 50 mm do 1 m kamenem do aktivované cementové malty | [14 empty] | PP | 2
| PSC |  | Poznámka k souboru cen: 1. Cena -1531 je určena pro zazdění nebo doplnění stěn kamenem stejného druhu dle projektu. 2. V cenách nejsou započteny náklady na: a) vyčištění dutin; toto vyčištění se oceňuje cenami 155 21-12 Vyčištění trhlin nebo dutin ve skalní stěně, b) dočasné ochranné sítě pro zajištění bezpečnosti horolezců a provozu na pozemních komunikacích a železnici; tyto náklady se oceňují cenami 944 51-1111, -1211 a -1811 Montáž, příplatek za každý den použití a demontáž ochranné sítě katalogu 800-3 Lešení. 3. V cenách -1531 a -1532 nejsou započteny náklady na dodání kamene. Je-li nutno kámen nakupovat, oceňuje se jeho dodání ve specifikaci, ztratné lze dohodnout ve výši 1 %. 4. V ceně -1532 nejsou započteny náklady na případné zainjektování zřízené rovnaniny; tyto práce se oceňují cenami souboru cen 281 60-11 Injektování. 5. Množství měrných jednotek se určuje v m délky, popř. v m3 objemu vyplňované dutiny dle popisu cen. | [14 empty] | PSC | 2
17 | K | 155211532 | Sanace dutin skalních stěn D nad 50 mm do 1 m zazděním rovnaninou z přírodního kamene horolezecky | m3 | 200 |  | 0 | CS ÚRS 2021 01 |  | základní |  | 0 | 0 | 0 | 0 | 0 | 4 | K | 2 |  |  |  | ROZPOCET | 0 | 0 | 0 | 0 | 0 | 1 | 0 | 4 | 332903746
| PP |  | Sanace trhlin a dutin skalní stěny prováděná horolezeckou technikou aktivovanou cementovou maltou nebo suspensí zazděním dutin průměru přes 50 mm do 1 m rovnaninou z přírodního kamene | [14 empty] | PP | 2
| PSC |  | Poznámka k souboru cen: 1. Cena -1531 je určena pro zazdění nebo doplnění stěn kamenem stejného druhu dle projektu. 2. V cenách nejsou započteny náklady na: a) vyčištění dutin; toto vyčištění se oceňuje cenami 155 21-12 Vyčištění trhlin nebo dutin ve skalní stěně, b) dočasné ochranné sítě pro zajištění bezpečnosti horolezců a provozu na pozemních komunikacích a železnici; tyto náklady se oceňují cenami 944 51-1111, -1211 a -1811 Montáž, příplatek za každý den použití a demontáž ochranné sítě katalogu 800-3 Lešení. 3. V cenách -1531 a -1532 nejsou započteny náklady na dodání kamene. Je-li nutno kámen nakupovat, oceňuje se jeho dodání ve specifikaci, ztratné lze dohodnout ve výši 1 %. 4. V ceně -1532 nejsou započteny náklady na případné zainjektování zřízené rovnaniny; tyto práce se oceňují cenami souboru cen 281 60-11 Injektování. 5. Množství měrných jednotek se určuje v m délky, popř. v m3 objemu vyplňované dutiny dle popisu cen. | [14 empty] | PSC | 2
18 | K | 155212116 | Vrty do skalních stěn vrtacími kladivy D 56 mm hor. tř. V a VI prováděné horolezeckou technikou | m | 3000 |  | 0 | CS ÚRS 2021 01 |  | základní |  | 0 | 0.0002 | 0.6 | 0 | 0 | 4 | K | 2 |  |  |  | ROZPOCET | 0 | 0 | 0 | 0 | 0 | 1 | 0 | 4 | 1037657115
| PP |  | Vrty do skalních stěn prováděné horolezeckou technikou hloubky do 5 m přenosnými vrtacími kladivy průměru do 56 mm, v hornině tř. V a VI | [14 empty] | PP | 2
| PSC |  | Poznámka k souboru cen: 1. Vrty větších průměrů a hloubek se oceňují individuálně. 2. Zatřídění hornim podle vrtatelnosti je uvedeno v příloze č. 2 Všeobecných podmínek tohoto katalogu. | [14 empty] | PSC | 2
19 | K | 155212316 | Vrty do skalních stěn průběžným sacím vrtáním D 56 mm hor. tř. V a VI horolezecky | m | 1200 |  | 0 | CS ÚRS 2021 01 |  | základní |  | 0 | 0.00036 | 0.432 | 0 | 0 | 4 | K | 2 |  |  |  | ROZPOCET | 0 | 0 | 0 | 0 | 0 | 1 | 0 | 4 | 805195280
| PP |  | Vrty do skalních stěn prováděné horolezeckou technikou hloubky do 5 m průběžným sacím vrtáním průměru do 56 mm, v hornině tř. V a VI | [14 empty] | PP | 2
| PSC |  | Poznámka k souboru cen: 1. Vrty větších průměrů a hloubek se oceňují individuálně. 2. Zatřídění hornim podle vrtatelnosti je uvedeno v příloze č. 2 Všeobecných podmínek tohoto katalogu. | [14 empty] | PSC | 2
20 | K | 155212356 | Vrty do skalních stěn průběžným sacím vrtáním D 156 mm přes 45° hor. tř. V a VI horolezecky | m | 400 |  | 0 | CS ÚRS 2021 01 |  | základní |  | 0 | 0.0009 | 0.36 | 0 | 0 | 4 | K | 2 |  |  |  | ROZPOCET | 0 | 0 | 0 | 0 | 0 | 1 | 0 | 4 | 958972326
| PP |  | Vrty do skalních stěn prováděné horolezeckou technikou hloubky do 5 m průběžným sacím vrtáním průměru přes 93 do 156 mm úklonu přes 45°, v hornině tř. V a VI | [14 empty] | PP | 2
| PSC |  | Poznámka k souboru cen: 1. Vrty větších průměrů a hloubek se oceňují individuálně. 2. Zatřídění hornim podle vrtatelnosti je uvedeno v příloze č. 2 Všeobecných podmínek tohoto katalogu. | [14 empty] | PSC | 2
21 | K | 155213112 | Trn z oceli pro sítě bez oka D 26 mm l 3 m zainjektovaný cementovou maltou prováděný horolezecky | kus | 100 |  | 0 | CS ÚRS 2021 01 |  | základní |  | 0 | 0.02806 | 2.806 | 0 | 0 | 4 | K | 2 |  |  |  | ROZPOCET | 0 | 0 | 0 | 0 | 0 | 1 | 0 | 4 | -818574013
| PP |  | Trny z oceli prováděné horolezeckou technikou bez oka z celozávitové oceli pro uchycení sítí zainjektované cementovou maltou délky do 3 m, průměru přes 20 do 26 mm | [14 empty] | PP | 2
| PSC |  | Poznámka k souboru cen: 1. V cenách jsou započteny i náklady na dodávku trnů a injektážní malty nebo lepicích ampulí. 2. V cenách -3111 až -3213 Trny bez oka jsou započteny i náklady na dodávku podložek a matic. 3. V cenách nejsou započteny náklady na: a) vrty pro trny; tyto se oceňují cenami souboru cen 155 21-2 Vrty do skalních stěn prováděné horolezeckou technikou, b) provedení antikorozní úpravy; tyto náklady se oceňují cenami katalogu 800-789 Povrchové úpravy ocelových konstrukcí a technologických zařízení. | [14 empty] | PSC | 2
22 | K | 155213113 | Trn z oceli pro sítě bez oka D 32 mm l 3 m zainjektovaný cementovou maltou prováděný horolezecky | kus | 100 |  | 0 | CS ÚRS 2021 01 |  | základní |  | 0 | 0.03454 | 3.454 | 0 | 0 | 4 | K | 2 |  |  |  | ROZPOCET | 0 | 0 | 0 | 0 | 0 | 1 | 0 | 4 | 1366713477
| PP |  | Trny z oceli prováděné horolezeckou technikou bez oka z celozávitové oceli pro uchycení sítí zainjektované cementovou maltou délky do 3 m, průměru přes 26 do 32 mm | [14 empty] | PP | 2
| PSC |  | Poznámka k souboru cen: 1. V cenách jsou započteny i náklady na dodávku trnů a injektážní malty nebo lepicích ampulí. 2. V cenách -3111 až -3213 Trny bez oka jsou započteny i náklady na dodávku podložek a matic. 3. V cenách nejsou započteny náklady na: a) vrty pro trny; tyto se oceňují cenami souboru cen 155 21-2 Vrty do skalních stěn prováděné horolezeckou technikou, b) provedení antikorozní úpravy; tyto náklady se oceňují cenami katalogu 800-789 Povrchové úpravy ocelových konstrukcí a technologických zařízení. | [14 empty] | PSC | 2
23 | K | 155213122 | Trn z oceli pro sítě bez oka D 26 mm l 5 m zainjektovaný cementovou maltou prováděný horolezecky | kus | 100 |  | 0 | CS ÚRS 2021 01 |  | základní |  | 0 | 0.04576 | 4.576 | 0 | 0 | 4 | K | 2 |  |  |  | ROZPOCET | 0 | 0 | 0 | 0 | 0 | 1 | 0 | 4 | -1054239627
| PP |  | Trny z oceli prováděné horolezeckou technikou bez oka z celozávitové oceli pro uchycení sítí zainjektované cementovou maltou délky přes 3 do 5 m, průměru přes 20 do 26 mm | [14 empty] | PP | 2
| PSC |  | Poznámka k souboru cen: 1. V cenách jsou započteny i náklady na dodávku trnů a injektážní malty nebo lepicích ampulí. 2. V cenách -3111 až -3213 Trny bez oka jsou započteny i náklady na dodávku podložek a matic. 3. V cenách nejsou započteny náklady na: a) vrty pro trny; tyto se oceňují cenami souboru cen 155 21-2 Vrty do skalních stěn prováděné horolezeckou technikou, b) provedení antikorozní úpravy; tyto náklady se oceňují cenami katalogu 800-789 Povrchové úpravy ocelových konstrukcí a technologických zařízení. | [14 empty] | PSC | 2
24 | K | 155213123 | Trn z oceli pro sítě bez oka D 32 mm l 5 m zainjektovaný cementovou maltou prováděný horolezecky | kus | 200 |  | 0 | CS ÚRS 2021 01 |  | základní |  | 0 | 0.05564 | 11.128 | 0 | 0 | 4 | K | 2 |  |  |  | ROZPOCET | 0 | 0 | 0 | 0 | 0 | 1 | 0 | 4 | -1651231573
| PP |  | Trny z oceli prováděné horolezeckou technikou bez oka z celozávitové oceli pro uchycení sítí zainjektované cementovou maltou délky přes 3 do 5 m, průměru přes 26 do 32 mm | [14 empty] | PP | 2
| PSC |  | Poznámka k souboru cen: 1. V cenách jsou započteny i náklady na dodávku trnů a injektážní malty nebo lepicích ampulí. 2. V cenách -3111 až -3213 Trny bez oka jsou započteny i náklady na dodávku podložek a matic. 3. V cenách nejsou započteny náklady na: a) vrty pro trny; tyto se oceňují cenami souboru cen 155 21-2 Vrty do skalních stěn prováděné horolezeckou technikou, b) provedení antikorozní úpravy; tyto náklady se oceňují cenami katalogu 800-789 Povrchové úpravy ocelových konstrukcí a technologických zařízení. | [14 empty] | PSC | 2
25 | K | 155213212 | Trn z oceli pro sítě bez oka D 26 mm l 1,5 m upnutý lepicími ampulemi prováděný horolezecky | kus | 100 |  | 0 | CS ÚRS 2021 01 |  | základní |  | 0 | 0.0108 | 1.08 | 0 | 0 | 4 | K | 2 |  |  |  | ROZPOCET | 0 | 0 | 0 | 0 | 0 | 1 | 0 | 4 | -1350038609
| PP |  | Trny z oceli prováděné horolezeckou technikou bez oka z celozávitové oceli pro uchycení sítí upnuté lepicími ampulemi délky do 1,5 m, průměru přes 20 do 26 mm | [14 empty] | PP | 2
| PSC |  | Poznámka k souboru cen: 1. V cenách jsou započteny i náklady na dodávku trnů a injektážní malty nebo lepicích ampulí. 2. V cenách -3111 až -3213 Trny bez oka jsou započteny i náklady na dodávku podložek a matic. 3. V cenách nejsou započteny náklady na: a) vrty pro trny; tyto se oceňují cenami souboru cen 155 21-2 Vrty do skalních stěn prováděné horolezeckou technikou, b) provedení antikorozní úpravy; tyto náklady se oceňují cenami katalogu 800-789 Povrchové úpravy ocelových konstrukcí a technologických zařízení. | [14 empty] | PSC | 2
26 | K | 155213213 | Trn z oceli pro sítě bez oka D 32 mm l 1,5 m upnutý lepicími ampulemi prováděný horolezecky | kus | 200 |  | 0 | CS ÚRS 2021 01 |  | základní |  | 0 | 0.0137 | 2.74 | 0 | 0 | 4 | K | 2 |  |  |  | ROZPOCET | 0 | 0 | 0 | 0 | 0 | 1 | 0 | 4 | 431088477
| PP |  | Trny z oceli prováděné horolezeckou technikou bez oka z celozávitové oceli pro uchycení sítí upnuté lepicími ampulemi délky do 1,5 m, průměru přes 26 do 32 mm | [14 empty] | PP | 2
| PSC |  | Poznámka k souboru cen: 1. V cenách jsou započteny i náklady na dodávku trnů a injektážní malty nebo lepicích ampulí. 2. V cenách -3111 až -3213 Trny bez oka jsou započteny i náklady na dodávku podložek a matic. 3. V cenách nejsou započteny náklady na: a) vrty pro trny; tyto se oceňují cenami souboru cen 155 21-2 Vrty do skalních stěn prováděné horolezeckou technikou, b) provedení antikorozní úpravy; tyto náklady se oceňují cenami katalogu 800-789 Povrchové úpravy ocelových konstrukcí a technologických zařízení. | [14 empty] | PSC | 2
27 | K | 155213311 | Trn z oceli pro ploty s okem D 20 mm l 3 m zainjektovaný cementovou maltou prováděný horolezecky | kus | 100 |  | 0 | CS ÚRS 2021 01 |  | základní |  | 0 | 0.0185 | 1.85 | 0 | 0 | 1 | K | 2 |  |  |  | ROZPOCET | 0 | 0 | 0 | 0 | 0 | 1 | 0 | 1 | 289318492
| PP |  | Trny z oceli prováděné horolezeckou technikou s okem z betonářské oceli pro uchycení lana při montáži sítí a sloupků záchytného plotu zainjektované cementovou maltou délky do 3 m, průměru přes 16 do 20 mm | [14 empty] | PP | 2
| PSC |  | Poznámka k souboru cen: 1. V cenách jsou započteny i náklady na dodávku trnů a injektážní malty nebo lepicích ampulí. 2. V cenách -3111 až -3213 Trny bez oka jsou započteny i náklady na dodávku podložek a matic. 3. V cenách nejsou započteny náklady na: a) vrty pro trny; tyto se oceňují cenami souboru cen 155 21-2 Vrty do skalních stěn prováděné horolezeckou technikou, b) provedení antikorozní úpravy; tyto náklady se oceňují cenami katalogu 800-789 Povrchové úpravy ocelových konstrukcí a technologických zařízení. | [14 empty] | PSC | 2
28 | K | 155213321 | Trn z oceli pro ploty s okem D 20 mm l 5 m zainjektovaný cementovou maltou prováděný horolezecky | kus | 100 |  | 0 | CS ÚRS 2021 01 |  | základní |  | 0 | 0.034 | 3.4 | 0 | 0 | 1 | K | 2 |  |  |  | ROZPOCET | 0 | 0 | 0 | 0 | 0 | 1 | 0 | 1 | -1371146715
| PP |  | Trny z oceli prováděné horolezeckou technikou s okem z betonářské oceli pro uchycení lana při montáži sítí a sloupků záchytného plotu zainjektované cementovou maltou délky přes 3 do 5 m, průměru přes 16 do 20 mm | [14 empty] | PP | 2
| PSC |  | Poznámka k souboru cen: 1. V cenách jsou započteny i náklady na dodávku trnů a injektážní malty nebo lepicích ampulí. 2. V cenách -3111 až -3213 Trny bez oka jsou započteny i náklady na dodávku podložek a matic. 3. V cenách nejsou započteny náklady na: a) vrty pro trny; tyto se oceňují cenami souboru cen 155 21-2 Vrty do skalních stěn prováděné horolezeckou technikou, b) provedení antikorozní úpravy; tyto náklady se oceňují cenami katalogu 800-789 Povrchové úpravy ocelových konstrukcí a technologických zařízení. | [14 empty] | PSC | 2
29 | K | 155213322 | Trn z oceli pro ploty s okem D 26 mm l 5 m zainjektovaný cementovou maltou prováděný horolezecky | kus | 100 |  | 0 | CS ÚRS 2021 01 |  | základní |  | 0 | 0.0413 | 4.13 | 0 | 0 | 1 | K | 2 |  |  |  | ROZPOCET | 0 | 0 | 0 | 0 | 0 | 1 | 0 | 1 | 2014148630
| PP |  | Trny z oceli prováděné horolezeckou technikou s okem z betonářské oceli pro uchycení lana při montáži sítí a sloupků záchytného plotu zainjektované cementovou maltou délky přes 3 do 5 m, průměru přes 20 do 26 mm | [14 empty] | PP | 2
| PSC |  | Poznámka k souboru cen: 1. V cenách jsou započteny i náklady na dodávku trnů a injektážní malty nebo lepicích ampulí. 2. V cenách -3111 až -3213 Trny bez oka jsou započteny i náklady na dodávku podložek a matic. 3. V cenách nejsou započteny náklady na: a) vrty pro trny; tyto se oceňují cenami souboru cen 155 21-2 Vrty do skalních stěn prováděné horolezeckou technikou, b) provedení antikorozní úpravy; tyto náklady se oceňují cenami katalogu 800-789 Povrchové úpravy ocelových konstrukcí a technologických zařízení. | [14 empty] | PSC | 2
30 | K | 155213411 | Trn z oceli pro ploty s okem D 20 mm l 1,5 m upnutý lepicími ampulemi prováděný horolezecky | kus | 100 |  | 0 | CS ÚRS 2021 01 |  | základní |  | 0 | 0.00445 | 0.445 | 0 | 0 | 1 | K | 2 |  |  |  | ROZPOCET | 0 | 0 | 0 | 0 | 0 | 1 | 0 | 1 | 1527793071
| PP |  | Trny z oceli prováděné horolezeckou technikou s okem z betonářské oceli pro uchycení lana při montáži sítí a sloupků záchytného plotu upnuté lepicími ampulemi délky do 1,5 m, průměru přes 16 do 20 mm | [14 empty] | PP | 2
| PSC |  | Poznámka k souboru cen: 1. V cenách jsou započteny i náklady na dodávku trnů a injektážní malty nebo lepicích ampulí. 2. V cenách -3111 až -3213 Trny bez oka jsou započteny i náklady na dodávku podložek a matic. 3. V cenách nejsou započteny náklady na: a) vrty pro trny; tyto se oceňují cenami souboru cen 155 21-2 Vrty do skalních stěn prováděné horolezeckou technikou, b) provedení antikorozní úpravy; tyto náklady se oceňují cenami katalogu 800-789 Povrchové úpravy ocelových konstrukcí a technologických zařízení. | [14 empty] | PSC | 2
31 | K | 155213412 | Trn z oceli pro ploty s okem D 26 mm l 1,5 m upnutý lepicími ampulemi prováděný horolezecky | kus | 100 |  | 0 | CS ÚRS 2021 01 |  | základní |  | 0 | 0.00636 | 0.636 | 0 | 0 | 1 | K | 2 |  |  |  | ROZPOCET | 0 | 0 | 0 | 0 | 0 | 1 | 0 | 1 | -109181620
| PP |  | Trny z oceli prováděné horolezeckou technikou s okem z betonářské oceli pro uchycení lana při montáži sítí a sloupků záchytného plotu upnuté lepicími ampulemi délky do 1,5 m, průměru přes 20 do 26 mm | [14 empty] | PP | 2
| PSC |  | Poznámka k souboru cen: 1. V cenách jsou započteny i náklady na dodávku trnů a injektážní malty nebo lepicích ampulí. 2. V cenách -3111 až -3213 Trny bez oka jsou započteny i náklady na dodávku podložek a matic. 3. V cenách nejsou započteny náklady na: a) vrty pro trny; tyto se oceňují cenami souboru cen 155 21-2 Vrty do skalních stěn prováděné horolezeckou technikou, b) provedení antikorozní úpravy; tyto náklady se oceňují cenami katalogu 800-789 Povrchové úpravy ocelových konstrukcí a technologických zařízení. | [14 empty] | PSC | 2
32 | K | 155213312 | Trn z oceli pro ploty s okem D 26 mm l 3 m zainjektovaný cementovou maltou prováděný horolezecky | kus | 100 |  | 0 | CS ÚRS 2021 01 |  | základní |  | 0 | 0.0256 | 2.56 | 0 | 0 | 1 | K | 2 |  |  |  | ROZPOCET | 0 | 0 | 0 | 0 | 0 | 1 | 0 | 1 | -1371573260
| PP |  | Trny z oceli prováděné horolezeckou technikou s okem z betonářské oceli pro uchycení lana při montáži sítí a sloupků záchytného plotu zainjektované cementovou maltou délky do 3 m, průměru přes 20 do 26 mm | [14 empty] | PP | 2
| PSC |  | Poznámka k souboru cen: 1. V cenách jsou započteny i náklady na dodávku trnů a injektážní malty nebo lepicích ampulí. 2. V cenách -3111 až -3213 Trny bez oka jsou započteny i náklady na dodávku podložek a matic. 3. V cenách nejsou započteny náklady na: a) vrty pro trny; tyto se oceňují cenami souboru cen 155 21-2 Vrty do skalních stěn prováděné horolezeckou technikou, b) provedení antikorozní úpravy; tyto náklady se oceňují cenami katalogu 800-789 Povrchové úpravy ocelových konstrukcí a technologických zařízení. | [14 empty] | PSC | 2
33 | K | 155213313 | Trn z oceli pro ploty s okem D 32 mm l 3 m zainjektovaný cementovou maltou prováděný horolezecky | kus | 160 |  | 0 | CS ÚRS 2021 01 |  | základní |  | 0 | 0.035 | 5.6 | 0 | 0 | 4 | K | 2 |  |  |  | ROZPOCET | 0 | 0 | 0 | 0 | 0 | 1 | 0 | 4 | -224732570
| PP |  | Trny z oceli prováděné horolezeckou technikou s okem z betonářské oceli pro uchycení lana při montáži sítí a sloupků záchytného plotu zainjektované cementovou maltou délky do 3 m, průměru přes 26 do 32 mm | [14 empty] | PP | 2
| PSC |  | Poznámka k souboru cen: 1. V cenách jsou započteny i náklady na dodávku trnů a injektážní malty nebo lepicích ampulí. 2. V cenách -3111 až -3213 Trny bez oka jsou započteny i náklady na dodávku podložek a matic. 3. V cenách nejsou započteny náklady na: a) vrty pro trny; tyto se oceňují cenami souboru cen 155 21-2 Vrty do skalních stěn prováděné horolezeckou technikou, b) provedení antikorozní úpravy; tyto náklady se oceňují cenami katalogu 800-789 Povrchové úpravy ocelových konstrukcí a technologických zařízení. | [14 empty] | PSC | 2
34 | K | 155213323 | Trn z oceli pro ploty s okem D 32 mm l 5 m zainjektovaný cementovou maltou prováděný horolezecky | kus | 160 |  | 0 | CS ÚRS 2021 01 |  | základní |  | 0 | 0.0543 | 8.688 | 0 | 0 | 4 | K | 2 |  |  |  | ROZPOCET | 0 | 0 | 0 | 0 | 0 | 1 | 0 | 4 | -2077580824
| PP |  | Trny z oceli prováděné horolezeckou technikou s okem z betonářské oceli pro uchycení lana při montáži sítí a sloupků záchytného plotu zainjektované cementovou maltou délky přes 3 do 5 m, průměru přes 26 do 32 mm | [14 empty] | PP | 2
| PSC |  | Poznámka k souboru cen: 1. V cenách jsou započteny i náklady na dodávku trnů a injektážní malty nebo lepicích ampulí. 2. V cenách -3111 až -3213 Trny bez oka jsou započteny i náklady na dodávku podložek a matic. 3. V cenách nejsou započteny náklady na: a) vrty pro trny; tyto se oceňují cenami souboru cen 155 21-2 Vrty do skalních stěn prováděné horolezeckou technikou, b) provedení antikorozní úpravy; tyto náklady se oceňují cenami katalogu 800-789 Povrchové úpravy ocelových konstrukcí a technologických zařízení. | [14 empty] | PSC | 2
35 | K | 155213413 | Trn z oceli pro ploty s okem D 32 mm l 1,5 m upnutý lepicími ampulemi prováděný horolezecky | kus | 120 |  | 0 | CS ÚRS 2021 01 |  | základní |  | 0 | 0.01 | 1.2 | 0 | 0 | 4 | K | 2 |  |  |  | ROZPOCET | 0 | 0 | 0 | 0 | 0 | 1 | 0 | 4 | 565219557
| PP |  | Trny z oceli prováděné horolezeckou technikou s okem z betonářské oceli pro uchycení lana při montáži sítí a sloupků záchytného plotu upnuté lepicími ampulemi délky do 1,5 m, průměru přes 26 do 32 mm | [14 empty] | PP | 2
| PSC |  | Poznámka k souboru cen: 1. V cenách jsou započteny i náklady na dodávku trnů a injektážní malty nebo lepicích ampulí. 2. V cenách -3111 až -3213 Trny bez oka jsou započteny i náklady na dodávku podložek a matic. 3. V cenách nejsou započteny náklady na: a) vrty pro trny; tyto se oceňují cenami souboru cen 155 21-2 Vrty do skalních stěn prováděné horolezeckou technikou, b) provedení antikorozní úpravy; tyto náklady se oceňují cenami katalogu 800-789 Povrchové úpravy ocelových konstrukcí a technologických zařízení. | [14 empty] | PSC | 2
36 | K | 155213614 | Trn z injekčních zavrtávacích tyčí D 32 mm l 5 m včetně vrtu D 51 mm prováděný horolezecky | kus | 80 |  | 0 | CS ÚRS 2021 01 |  | základní |  | 0 | 0.0575 | 4.6 | 0 | 0 | 4 | K | 2 |  |  |  | ROZPOCET | 0 | 0 | 0 | 0 | 0 | 1 | 0 | 4 | -237082632
| PP |  | Trny z injekčních zavrtávacích tyčí prováděné horolezeckou technikou zainjektované cementovou maltou průměru 32 mm včetně vrtů přenosnými vrtacími kladivy na ztracenou korunku průměru 51 mm, délky přes 4 do 5 m | [14 empty] | PP | 2
| PSC |  | Poznámka k souboru cen: 1. V cenách jsou započteny i náklady na provedení vrtu kotevní tyčí se ztracenou korunkou, injektáž cementouvou maltou včetně dodávky injektážní hmoty, korunky, kotevních tyčí, spojníků, podložek a matic. | [14 empty] | PSC | 2
37 | K | 155213615 | Trn z injekčních zavrtávacích tyčí D 32 mm l 6 m včetně vrtu D 51 mm prováděný horolezecky | kus | 140 |  | 0 | CS ÚRS 2021 01 |  | základní |  | 0 | 0.0724 | 10.136 | 0 | 0 | 4 | K | 2 |  |  |  | ROZPOCET | 0 | 0 | 0 | 0 | 0 | 1 | 0 | 4 | -2108969732
| PP |  | Trny z injekčních zavrtávacích tyčí prováděné horolezeckou technikou zainjektované cementovou maltou průměru 32 mm včetně vrtů přenosnými vrtacími kladivy na ztracenou korunku průměru 51 mm, délky přes 5 do 6 m | [14 empty] | PP | 2
| PSC |  | Poznámka k souboru cen: 1. V cenách jsou započteny i náklady na provedení vrtu kotevní tyčí se ztracenou korunkou, injektáž cementouvou maltou včetně dodávky injektážní hmoty, korunky, kotevních tyčí, spojníků, podložek a matic. | [14 empty] | PSC | 2
38 | K | 155213624 | Trn z injekčních zavrtávacích tyčí D 32 mm l 5 m včetně vrtu D 76 mm prováděný horolezecky | kus | 60 |  | 0 | CS ÚRS 2021 01 |  | základní |  | 0 | 0.0799 | 4.794 | 0 | 0 | 4 | K | 2 |  |  |  | ROZPOCET | 0 | 0 | 0 | 0 | 0 | 1 | 0 | 4 | -1862256135
| PP |  | Trny z injekčních zavrtávacích tyčí prováděné horolezeckou technikou zainjektované cementovou maltou průměru 32 mm včetně vrtů přenosnými vrtacími kladivy na ztracenou korunku průměru 76 mm, délky přes 4 do 5 m | [14 empty] | PP | 2
| PSC |  | Poznámka k souboru cen: 1. V cenách jsou započteny i náklady na provedení vrtu kotevní tyčí se ztracenou korunkou, injektáž cementouvou maltou včetně dodávky injektážní hmoty, korunky, kotevních tyčí, spojníků, podložek a matic. | [14 empty] | PSC | 2
39 | K | 155213625 | Trn z injekčních zavrtávacích tyčí D 32 mm l 6 m včetně vrtu D 76 mm prováděný horolezecky | kus | 200 |  | 0 | CS ÚRS 2021 01 |  | základní |  | 0 | 0.1517 | 30.34 | 0 | 0 | 4 | K | 2 |  |  |  | ROZPOCET | 0 | 0 | 0 | 0 | 0 | 1 | 0 | 4 | 930569627
| PP |  | Trny z injekčních zavrtávacích tyčí prováděné horolezeckou technikou zainjektované cementovou maltou průměru 32 mm včetně vrtů přenosnými vrtacími kladivy na ztracenou korunku průměru 76 mm, délky přes 5 do 6 m | [14 empty] | PP | 2
| PSC |  | Poznámka k souboru cen: 1. V cenách jsou započteny i náklady na provedení vrtu kotevní tyčí se ztracenou korunkou, injektáž cementouvou maltou včetně dodávky injektážní hmoty, korunky, kotevních tyčí, spojníků, podložek a matic. | [14 empty] | PSC | 2
40 | K | 155214111 | Montáž ocelové sítě na skalní stěnu prováděná horolezeckou technikou | m2 | 3200 |  | 0 | CS ÚRS 2021 01 |  | základní |  | 0 | 0 | 0 | 0 | 0 | 4 | K | 2 |  |  |  | ROZPOCET | 0 | 0 | 0 | 0 | 0 | 1 | 0 | 4 | 311323214
| PP |  | Síťování skalních stěn prováděné horolezeckou technikou montáž pásů ocelové sítě | [14 empty] | PP | 2
| PSC |  | Poznámka k souboru cen: 1. V cenách -4111 a -4112 Montáž pásů sítě a geomříže jsou započteny i náklady na rozvinutí a vytažení pásů na skalní stěnu, jejich spojení předepsaným spojovacím materiálem včetně jeho dodávky a přitažení podložek a matic na ocelové trny. 2. V cenách -4211 a -4212 jsou započteny i náklady na manipulaci s lanem, montáž a dodávku spojovacího materiálu (svorky). 3. V cenách nejsou započteny náklady na: a) dodání sítě nebo lana; tyto náklady se oceňují ve specifikaci. Ztratné lze stanovit ve výši 20 %, b) vrty; tyto náklady se oceňují cenami souboru cen 155 21-2 Vrty do skalních stěn prováděné horolezeckou technikou, c) trny; tyto náklady se oceňují cenami souboru cen 155 21-3 Trny z oceli nebo 155 21-36 Trny z injekčních zavrtávacích tyčí prováděné horolezeckou technikou, d) dočasné ochranné sítě pro zajištění bezpečnosti horolezců a provozu na pozemních komunikacích a železnici; tyto náklady se oceňují cenami souborů cen 944 51-1111, -1211 a -1811 Montáž, příplatek za každý den použití a demontáž ochranné sítě katalogu 800-3 Lešení. | [14 empty] | PSC | 2
41 | M | 31319100 | síť na skálu s oky 80x100mm s vpleteným lanem po 300mm 2,15x50m | m2 | 360 |  | 0 | CS ÚRS 2021 01 |  | základní |  | 0 | 0.0022 | 0.792 | 0 | 0 | 8 | M | 2 |  |  |  | ROZPOCET | 0 | 0 | 0 | 0 | 0 | 1 | 0 | 4 | 1174619275
| PP |  | síť na skálu s oky 80x100mm s vpleteným lanem po 300mm 2,15x50m | [14 empty] | PP | 2
| VV |  | 300*1,2 'Přepočtené koeficientem množství |  | 360 | [12 empty] | VV | 2 | 2 | False | 1 | ROZPOCET
42 | M | 31319101 | síť na skálu s oky 80x100mm s vpleteným lanem po 300mm 3,05x25m | m2 | 360 |  | 0 | CS ÚRS 2021 01 |  | základní |  | 0 | 0.00224 | 0.8064 | 0 | 0 | 8 | M | 2 |  |  |  | ROZPOCET | 0 | 0 | 0 | 0 | 0 | 1 | 0 | 4 | -587493405
| PP |  | síť na skálu s oky 80x100mm s vpleteným lanem po 300mm 3,05x25m | [14 empty] | PP | 2
| VV |  | 300*1,2 'Přepočtené koeficientem množství |  | 360 | [12 empty] | VV | 2 | 2 | False | 1 | ROZPOCET
43 | M | 31319102 | síť na skálu s oky 80x100mm s vpleteným lanem po 300mm 3,05x50m | m2 | 360 |  | 0 | CS ÚRS 2021 01 |  | základní |  | 0 | 0.00224 | 0.8064 | 0 | 0 | 8 | M | 2 |  |  |  | ROZPOCET | 0 | 0 | 0 | 0 | 0 | 1 | 0 | 4 | 871352297
| PP |  | síť na skálu s oky 80x100mm s vpleteným lanem po 300mm 3,05x50m | [14 empty] | PP | 2
| VV |  | 300*1,2 'Přepočtené koeficientem množství |  | 360 | [12 empty] | VV | 2 | 2 | False | 1 | ROZPOCET
44 | M | 31319104 | síť na skálu s oky 80x100mm s vpleteným lanem po 500mm 2,2x25m | m2 | 380 |  | 0 | CS ÚRS 2021 01 |  | základní |  | 0 | 0.00208 | 0.7904 | 0 | 0 | 8 | M | 2 |  |  |  | ROZPOCET | 0 | 0 | 0 | 0 | 0 | 1 | 0 | 4 | 1750879968
| PP |  | síť na skálu s oky 80x100mm s vpleteným lanem po 500mm 2,2x25m | [14 empty] | PP | 2
| VV |  | 316,666666666667*1,2 'Přepočtené koeficientem množství |  | 380 | [12 empty] | VV | 2 | 2 | False | 1 | ROZPOCET
45 | M | 31319115 | síť na skálu s oky 60x80mm povrch galfan s poplastováním 50x3m | m2 | 380 |  | 0 | CS ÚRS 2021 01 |  | základní |  | 0 | 0.00144 | 0.5472 | 0 | 0 | 2 | M | 2 |  |  |  | ROZPOCET | 0 | 0 | 0 | 0 | 0 | 1 | 0 | 1 | 522219066
| PP |  | síť na skálu s oky 60x80mm povrch galfan s poplastováním 50x3m | [14 empty] | PP | 2
46 | M | 31319105 | síť na skálu s oky 80x100mm s vpleteným lanem po 500mm 2,9x25m | m2 | 360 |  | 0 | CS ÚRS 2021 01 |  | základní |  | 0 | 0.00183 | 0.6588 | 0 | 0 | 8 | M | 2 |  |  |  | ROZPOCET | 0 | 0 | 0 | 0 | 0 | 1 | 0 | 4 | 1478036089
| PP |  | síť na skálu s oky 80x100mm s vpleteným lanem po 500mm 2,9x25m | [14 empty] | PP | 2
| VV |  | 300*1,2 'Přepočtené koeficientem množství |  | 360 | [12 empty] | VV | 2 | 2 | False | 1 | ROZPOCET
47 | M | 31319111 | síť na skálu s oky 80x100mm drát D 2,7mm povrch galfan 50x2m | m2 | 380 |  | 0 | CS ÚRS 2021 01 |  | základní |  | 0 | 0.00174 | 0.6612 | 0 | 0 | 2 | M | 2 |  |  |  | ROZPOCET | 0 | 0 | 0 | 0 | 0 | 1 | 0 | 1 | 1407470103
| PP |  | síť na skálu s oky 80x100mm drát D 2,7mm povrch galfan 50x2m | [14 empty] | PP | 2
48 | M | 31319125 | síť na skálu s oky 80x100mm drát D 2,78mm s protierozním geosyntetikem 25x2m | m2 | 380 |  | 0 | CS ÚRS 2021 01 |  | základní |  | 0 | 0.00172 | 0.6536 | 0 | 0 | 8 | M | 2 |  |  |  | ROZPOCET | 0 | 0 | 0 | 0 | 0 | 1 | 0 | 4 | -1329562741
| PP |  | síť na skálu s oky 80x100mm drát D 2,78mm s protierozním geosyntetikem 25x2m | [14 empty] | PP | 2
| VV |  | 316,666666666667*1,2 'Přepočtené koeficientem množství |  | 380 | [12 empty] | VV | 2 | 2 | False | 1 | ROZPOCET
49 | M | 31319126 | síť na skálu s oky 80x100mm drát D 2,4mm s poplastováním 50x2m | m2 | 380 |  | 0 | CS ÚRS 2021 01 |  | základní |  | 0 | 0.0018 | 0.684 | 0 | 0 | 8 | M | 2 |  |  |  | ROZPOCET | 0 | 0 | 0 | 0 | 0 | 1 | 0 | 4 | 1406458086
| PP |  | síť na skálu s oky 80x100mm drát D 2,4mm s poplastováním 50x2m | [14 empty] | PP | 2
| VV |  | 316,666666666667*1,2 'Přepočtené koeficientem množství |  | 380 | [12 empty] | VV | 2 | 2 | False | 1 | ROZPOCET
50 | K | 155214112 | Montáž geomříže na skalní stěnu prováděná horolezeckou technikou | m2 | 800 |  | 0 | CS ÚRS 2021 01 |  | základní |  | 0 | 0 | 0 | 0 | 0 | 4 | K | 2 |  |  |  | ROZPOCET | 0 | 0 | 0 | 0 | 0 | 1 | 0 | 4 | -430168976
| PP |  | Síťování skalních stěn prováděné horolezeckou technikou montáž pásů geomříže | [14 empty] | PP | 2
| PSC |  | Poznámka k souboru cen: 1. V cenách -4111 a -4112 Montáž pásů sítě a geomříže jsou započteny i náklady na rozvinutí a vytažení pásů na skalní stěnu, jejich spojení předepsaným spojovacím materiálem včetně jeho dodávky a přitažení podložek a matic na ocelové trny. 2. V cenách -4211 a -4212 jsou započteny i náklady na manipulaci s lanem, montáž a dodávku spojovacího materiálu (svorky). 3. V cenách nejsou započteny náklady na: a) dodání sítě nebo lana; tyto náklady se oceňují ve specifikaci. Ztratné lze stanovit ve výši 20 %, b) vrty; tyto náklady se oceňují cenami souboru cen 155 21-2 Vrty do skalních stěn prováděné horolezeckou technikou, c) trny; tyto náklady se oceňují cenami souboru cen 155 21-3 Trny z oceli nebo 155 21-36 Trny z injekčních zavrtávacích tyčí prováděné horolezeckou technikou, d) dočasné ochranné sítě pro zajištění bezpečnosti horolezců a provozu na pozemních komunikacích a železnici; tyto náklady se oceňují cenami souborů cen 944 51-1111, -1211 a -1811 Montáž, příplatek za každý den použití a demontáž ochranné sítě katalogu 800-3 Lešení. | [14 empty] | PSC | 2
51 | M | 69321026 | geomříž jednoosá HDPE s tahovou pevností 170kN/m | m2 | 400 |  | 0 | CS ÚRS 2021 01 |  | základní |  | 0 | 0.0011 | 0.44 | 0 | 0 | 8 | M | 2 |  |  |  | ROZPOCET | 0 | 0 | 0 | 0 | 0 | 1 | 0 | 4 | -107700465
| PP |  | geomříž jednoosá HDPE s tahovou pevností 170kN/m | [14 empty] | PP | 2
| VV |  | 333,333333333333*1,2 'Přepočtené koeficientem množství |  | 400 | [12 empty] | VV | 2 | 2 | False | 1 | ROZPOCET
52 | M | 69321025 | geomříž jednoosá HDPE s tahovou pevností 130kN/m | m2 | 400 |  | 0 | CS ÚRS 2021 01 |  | základní |  | 0 | 0.0008 | 0.32 | 0 | 0 | 8 | M | 2 |  |  |  | ROZPOCET | 0 | 0 | 0 | 0 | 0 | 1 | 0 | 4 | 592473555
| PP |  | geomříž jednoosá HDPE s tahovou pevností 130kN/m | [14 empty] | PP | 2
| VV |  | 333,333333333333*1,2 'Přepočtené koeficientem množství |  | 400 | [12 empty] | VV | 2 | 2 | False | 1 | ROZPOCET
53 | K | 155214211 | Montáž ocelového lana D do 10 mm pro uchycení sítí prováděná horolezeckou technikou | m | 2000 |  | 0 | CS ÚRS 2021 01 |  | základní |  | 0 | 1e-05 | 0.02 | 0 | 0 | 4 | K | 2 |  |  |  | ROZPOCET | 0 | 0 | 0 | 0 | 0 | 1 | 0 | 4 | 702595293
| PP |  | Síťování skalních stěn prováděné horolezeckou technikou montáž ocelového lana pro uchycení sítě průměru do 10 mm | [14 empty] | PP | 2
| PSC |  | Poznámka k souboru cen: 1. V cenách -4111 a -4112 Montáž pásů sítě a geomříže jsou započteny i náklady na rozvinutí a vytažení pásů na skalní stěnu, jejich spojení předepsaným spojovacím materiálem včetně jeho dodávky a přitažení podložek a matic na ocelové trny. 2. V cenách -4211 a -4212 jsou započteny i náklady na manipulaci s lanem, montáž a dodávku spojovacího materiálu (svorky). 3. V cenách nejsou započteny náklady na: a) dodání sítě nebo lana; tyto náklady se oceňují ve specifikaci. Ztratné lze stanovit ve výši 20 %, b) vrty; tyto náklady se oceňují cenami souboru cen 155 21-2 Vrty do skalních stěn prováděné horolezeckou technikou, c) trny; tyto náklady se oceňují cenami souboru cen 155 21-3 Trny z oceli nebo 155 21-36 Trny z injekčních zavrtávacích tyčí prováděné horolezeckou technikou, d) dočasné ochranné sítě pro zajištění bezpečnosti horolezců a provozu na pozemních komunikacích a železnici; tyto náklady se oceňují cenami souborů cen 944 51-1111, -1211 a -1811 Montáž, příplatek za každý den použití a demontáž ochranné sítě katalogu 800-3 Lešení. | [14 empty] | PSC | 2
54 | M | 31452112 | lano ocelové šestipramenné Pz+PVC 6x19 drátů D 10,0/12,0mm | m | 1000 |  | 0 | CS ÚRS 2021 01 |  | základní |  | 0 | 0.00036 | 0.36 | 0 | 0 | 8 | M | 2 |  |  |  | ROZPOCET | 0 | 0 | 0 | 0 | 0 | 1 | 0 | 4 | -2086687354
| PP |  | lano ocelové šestipramenné Pz+PVC 6x19 drátů D 10,0/12,0mm | [14 empty] | PP | 2
| VV |  | 833,333333333333*1,2 'Přepočtené koeficientem množství |  | 1000 | [12 empty] | VV | 2 | 2 | False | 1 | ROZPOCET
55 | M | 31452111 | lano ocelové šestipramenné Pz+PVC 6x19 drátů D 8,0/10,0mm | m | 1000 |  | 0 | CS ÚRS 2021 01 |  | základní |  | 0 | 0.00023 | 0.23 | 0 | 0 | 8 | M | 2 |  |  |  | ROZPOCET | 0 | 0 | 0 | 0 | 0 | 1 | 0 | 4 | 956560506
| PP |  | lano ocelové šestipramenné Pz+PVC 6x19 drátů D 8,0/10,0mm | [14 empty] | PP | 2
| VV |  | 833,333333333333*1,2 'Přepočtené koeficientem množství |  | 1000 | [12 empty] | VV | 2 | 2 | False | 1 | ROZPOCET
56 | K | 155214212 | Montáž ocelového lana D přes 10 mm pro uchycení sítí prováděná horolezeckou technikou | m | 2000 |  | 0 | CS ÚRS 2021 01 |  | základní |  | 0 | 2e-05 | 0.04 | 0 | 0 | 4 | K | 2 |  |  |  | ROZPOCET | 0 | 0 | 0 | 0 | 0 | 1 | 0 | 4 | -516198705
| PP |  | Síťování skalních stěn prováděné horolezeckou technikou montáž ocelového lana pro uchycení sítě průměru přes 10 mm | [14 empty] | PP | 2
| PSC |  | Poznámka k souboru cen: 1. V cenách -4111 a -4112 Montáž pásů sítě a geomříže jsou započteny i náklady na rozvinutí a vytažení pásů na skalní stěnu, jejich spojení předepsaným spojovacím materiálem včetně jeho dodávky a přitažení podložek a matic na ocelové trny. 2. V cenách -4211 a -4212 jsou započteny i náklady na manipulaci s lanem, montáž a dodávku spojovacího materiálu (svorky). 3. V cenách nejsou započteny náklady na: a) dodání sítě nebo lana; tyto náklady se oceňují ve specifikaci. Ztratné lze stanovit ve výši 20 %, b) vrty; tyto náklady se oceňují cenami souboru cen 155 21-2 Vrty do skalních stěn prováděné horolezeckou technikou, c) trny; tyto náklady se oceňují cenami souboru cen 155 21-3 Trny z oceli nebo 155 21-36 Trny z injekčních zavrtávacích tyčí prováděné horolezeckou technikou, d) dočasné ochranné sítě pro zajištění bezpečnosti horolezců a provozu na pozemních komunikacích a železnici; tyto náklady se oceňují cenami souborů cen 944 51-1111, -1211 a -1811 Montáž, příplatek za každý den použití a demontáž ochranné sítě katalogu 800-3 Lešení. | [14 empty] | PSC | 2
57 | M | 31452114 | lano ocelové šestipramenné Pz+PVC 6x19 drátů D 14,0/16,0mm | m | 1000 |  | 0 | CS ÚRS 2021 01 |  | základní |  | 0 | 0.00077 | 0.77 | 0 | 0 | 8 | M | 2 |  |  |  | ROZPOCET | 0 | 0 | 0 | 0 | 0 | 1 | 0 | 4 | 1532206112
| PP |  | lano ocelové šestipramenné Pz+PVC 6x19 drátů D 14,0/16,0mm | [14 empty] | PP | 2
| VV |  | 833,333333333333*1,2 'Přepočtené koeficientem množství |  | 1000 | [12 empty] | VV | 2 | 2 | False | 1 | ROZPOCET
58 | M | 31452113 | lano ocelové šestipramenné Pz+PVC 6x19 drátů D 12,5/14,5mm | m | 1000 |  | 0 | CS ÚRS 2021 01 |  | základní |  | 0 | 0.0006 | 0.6 | 0 | 0 | 8 | M | 2 |  |  |  | ROZPOCET | 0 | 0 | 0 | 0 | 0 | 1 | 0 | 4 | 565631899
| PP |  | lano ocelové šestipramenné Pz+PVC 6x19 drátů D 12,5/14,5mm | [14 empty] | PP | 2
| VV |  | 833,333333333333*1,2 'Přepočtené koeficientem množství |  | 1000 | [12 empty] | VV | 2 | 2 | False | 1 | ROZPOCET
59 | K | 155214322 | Sloupky pro záchytný plot lehký z betonářské výztuže D přes 32 mm l přes 3 m do vrtů horolezecky | kus | 20 |  | 0 | CS ÚRS 2021 01 |  | základní |  | 0 | 0.02554 | 0.5108 | 0 | 0 | 4 | K | 2 |  |  |  | ROZPOCET | 0 | 0 | 0 | 0 | 0 | 1 | 0 | 4 | 293833866
| PP |  | Záchytný plot prováděný horolezeckou technikou sloupky osazené do vrtů včetně vystředění a zalití cementovou injekční směsí pro plot lehký betonářská výztuž délky přes 3 m, průměru přes 32 mm | [14 empty] | PP | 2
| PSC |  | Poznámka k souboru cen: 1. V cenách -4311 až -4422 Sloupky pro plot prováděný horolezeckou technikou jsou započteny i náklady dodání sloupků. 2. V ceně -4511 Ukotvení sloupků jsou započteny i náklady na dodávku lana a spojovacího materiálu. 3. V ceně -4521 Montáž pletiva na sloupky jsou započteny i náklady na přivázání pletiva ke sloupkům vázacím drátem včetně jeho dodávky. 4. V ceně -4525 Montáž ztužujících lan jsou započteny i náklady na manipulaci s lanem, montáž a dodávku spojovacího materiálu. 5. V cenách -4311 až -4422 Sloupky pro plot nejsou započteny náklady na: a) vrty pro založení sloupku; tyto náklady se oceňují cenami souboru cen 155 21-2 Vrty do skalních stěn prováděné horolezeckou technikou. b) antikorozní nátěr sloupku; tyto náklady se oceňují cenami katalogu 800-789 Povrchové úpravy ocelových konstrukcí a technologických zařízení, 6. V ceně -4511 Ukotvení sloupku lany nejsou započteny náklady na: a) vrty pro trny; tyto náklady se oceňují cenami souboru cen 155 21-2 Vrty do skalních stěn prováděné horolezeckou technikou. b) trny pro uchycení kotvení sloupků, které se oceňují cenami souboru cen 155 21-3 Trny z oceli nebo 155 27-36 Trny z injekčních zavrtávacích tyčí prováděné horolezeckou technikou, 7. V ceně -4521 Montáž pletiva na sloupky nejsou započteny náklady na dodávku pletiva, které se oceňují ve specifikaci. 8. V ceně -4525 Montáž ztužujících lan k pletivu nejsou započteny náklady na dodávku lan, které se oceňují ve specifikaci. | [14 empty] | PSC | 2
60 | K | 155214311 | Sloupky pro záchytný plot lehký z betonářské výztuže D do 32 mm l do 3 m do vrtů horolezecky | kus | 20 |  | 0 | CS ÚRS 2021 01 |  | základní |  | 0 | 0.01427 | 0.2854 | 0 | 0 | 1 | K | 2 |  |  |  | ROZPOCET | 0 | 0 | 0 | 0 | 0 | 1 | 0 | 1 | 601167855
| PP |  | Záchytný plot prováděný horolezeckou technikou sloupky osazené do vrtů včetně vystředění a zalití cementovou injekční směsí pro plot lehký betonářská výztuž délky do 3 m, průměru do 32 mm | [14 empty] | PP | 2
| PSC |  | Poznámka k souboru cen: 1. V cenách -4311 až -4422 Sloupky pro plot prováděný horolezeckou technikou jsou započteny i náklady dodání sloupků. 2. V ceně -4511 Ukotvení sloupků jsou započteny i náklady na dodávku lana a spojovacího materiálu. 3. V ceně -4521 Montáž pletiva na sloupky jsou započteny i náklady na přivázání pletiva ke sloupkům vázacím drátem včetně jeho dodávky. 4. V ceně -4525 Montáž ztužujících lan jsou započteny i náklady na manipulaci s lanem, montáž a dodávku spojovacího materiálu. 5. V cenách -4311 až -4422 Sloupky pro plot nejsou započteny náklady na: a) vrty pro založení sloupku; tyto náklady se oceňují cenami souboru cen 155 21-2 Vrty do skalních stěn prováděné horolezeckou technikou. b) antikorozní nátěr sloupku; tyto náklady se oceňují cenami katalogu 800-789 Povrchové úpravy ocelových konstrukcí a technologických zařízení, 6. V ceně -4511 Ukotvení sloupku lany nejsou započteny náklady na: a) vrty pro trny; tyto náklady se oceňují cenami souboru cen 155 21-2 Vrty do skalních stěn prováděné horolezeckou technikou. b) trny pro uchycení kotvení sloupků, které se oceňují cenami souboru cen 155 21-3 Trny z oceli nebo 155 27-36 Trny z injekčních zavrtávacích tyčí prováděné horolezeckou technikou, 7. V ceně -4521 Montáž pletiva na sloupky nejsou započteny náklady na dodávku pletiva, které se oceňují ve specifikaci. 8. V ceně -4525 Montáž ztužujících lan k pletivu nejsou započteny náklady na dodávku lan, které se oceňují ve specifikaci. | [14 empty] | PSC | 2
61 | K | 155214312 | Sloupky pro záchytný plot lehký z betonářské výztuže D přes 32 mm l do 3 m do vrtů horolezecky | kus | 20 |  | 0 | CS ÚRS 2021 01 |  | základní |  | 0 | 0.01954 | 0.3908 | 0 | 0 | 1 | K | 2 |  |  |  | ROZPOCET | 0 | 0 | 0 | 0 | 0 | 1 | 0 | 1 | 1216819169
| PP |  | Záchytný plot prováděný horolezeckou technikou sloupky osazené do vrtů včetně vystředění a zalití cementovou injekční směsí pro plot lehký betonářská výztuž délky do 3 m, průměru přes 32 mm | [14 empty] | PP | 2
| PSC |  | Poznámka k souboru cen: 1. V cenách -4311 až -4422 Sloupky pro plot prováděný horolezeckou technikou jsou započteny i náklady dodání sloupků. 2. V ceně -4511 Ukotvení sloupků jsou započteny i náklady na dodávku lana a spojovacího materiálu. 3. V ceně -4521 Montáž pletiva na sloupky jsou započteny i náklady na přivázání pletiva ke sloupkům vázacím drátem včetně jeho dodávky. 4. V ceně -4525 Montáž ztužujících lan jsou započteny i náklady na manipulaci s lanem, montáž a dodávku spojovacího materiálu. 5. V cenách -4311 až -4422 Sloupky pro plot nejsou započteny náklady na: a) vrty pro založení sloupku; tyto náklady se oceňují cenami souboru cen 155 21-2 Vrty do skalních stěn prováděné horolezeckou technikou. b) antikorozní nátěr sloupku; tyto náklady se oceňují cenami katalogu 800-789 Povrchové úpravy ocelových konstrukcí a technologických zařízení, 6. V ceně -4511 Ukotvení sloupku lany nejsou započteny náklady na: a) vrty pro trny; tyto náklady se oceňují cenami souboru cen 155 21-2 Vrty do skalních stěn prováděné horolezeckou technikou. b) trny pro uchycení kotvení sloupků, které se oceňují cenami souboru cen 155 21-3 Trny z oceli nebo 155 27-36 Trny z injekčních zavrtávacích tyčí prováděné horolezeckou technikou, 7. V ceně -4521 Montáž pletiva na sloupky nejsou započteny náklady na dodávku pletiva, které se oceňují ve specifikaci. 8. V ceně -4525 Montáž ztužujících lan k pletivu nejsou započteny náklady na dodávku lan, které se oceňují ve specifikaci. | [14 empty] | PSC | 2
62 | K | 155214321 | Sloupky pro záchytný plot lehký z betonářské výztuže D do 32 mm l přes 3 m do vrtů horolezecky | kus | 20 |  | 0 | CS ÚRS 2021 01 |  | základní |  | 0 | 0.01927 | 0.3854 | 0 | 0 | 1 | K | 2 |  |  |  | ROZPOCET | 0 | 0 | 0 | 0 | 0 | 1 | 0 | 1 | -1305978267
| PP |  | Záchytný plot prováděný horolezeckou technikou sloupky osazené do vrtů včetně vystředění a zalití cementovou injekční směsí pro plot lehký betonářská výztuž délky přes 3 m, průměru do 32 mm | [14 empty] | PP | 2
| PSC |  | Poznámka k souboru cen: 1. V cenách -4311 až -4422 Sloupky pro plot prováděný horolezeckou technikou jsou započteny i náklady dodání sloupků. 2. V ceně -4511 Ukotvení sloupků jsou započteny i náklady na dodávku lana a spojovacího materiálu. 3. V ceně -4521 Montáž pletiva na sloupky jsou započteny i náklady na přivázání pletiva ke sloupkům vázacím drátem včetně jeho dodávky. 4. V ceně -4525 Montáž ztužujících lan jsou započteny i náklady na manipulaci s lanem, montáž a dodávku spojovacího materiálu. 5. V cenách -4311 až -4422 Sloupky pro plot nejsou započteny náklady na: a) vrty pro založení sloupku; tyto náklady se oceňují cenami souboru cen 155 21-2 Vrty do skalních stěn prováděné horolezeckou technikou. b) antikorozní nátěr sloupku; tyto náklady se oceňují cenami katalogu 800-789 Povrchové úpravy ocelových konstrukcí a technologických zařízení, 6. V ceně -4511 Ukotvení sloupku lany nejsou započteny náklady na: a) vrty pro trny; tyto náklady se oceňují cenami souboru cen 155 21-2 Vrty do skalních stěn prováděné horolezeckou technikou. b) trny pro uchycení kotvení sloupků, které se oceňují cenami souboru cen 155 21-3 Trny z oceli nebo 155 27-36 Trny z injekčních zavrtávacích tyčí prováděné horolezeckou technikou, 7. V ceně -4521 Montáž pletiva na sloupky nejsou započteny náklady na dodávku pletiva, které se oceňují ve specifikaci. 8. V ceně -4525 Montáž ztužujících lan k pletivu nejsou započteny náklady na dodávku lan, které se oceňují ve specifikaci. | [14 empty] | PSC | 2
63 | K | 155214421 | Sloupky pro záchytný plot těžký z ocelové trubky D do 89/10 mm l přes 3 m do vrtů horolezecky | kus | 100 |  | 0 | CS ÚRS 2021 01 |  | základní |  | 0 | 0.1519 | 15.19 | 0 | 0 | 4 | K | 2 |  |  |  | ROZPOCET | 0 | 0 | 0 | 0 | 0 | 1 | 0 | 4 | -219606953
| PP |  | Záchytný plot prováděný horolezeckou technikou sloupky osazené do vrtů včetně vystředění a zalití cementovou injekční směsí pro plot těžký ocelová trubka délky přes 3 m, průměru do 89/10 mm | [14 empty] | PP | 2
| PSC |  | Poznámka k souboru cen: 1. V cenách -4311 až -4422 Sloupky pro plot prováděný horolezeckou technikou jsou započteny i náklady dodání sloupků. 2. V ceně -4511 Ukotvení sloupků jsou započteny i náklady na dodávku lana a spojovacího materiálu. 3. V ceně -4521 Montáž pletiva na sloupky jsou započteny i náklady na přivázání pletiva ke sloupkům vázacím drátem včetně jeho dodávky. 4. V ceně -4525 Montáž ztužujících lan jsou započteny i náklady na manipulaci s lanem, montáž a dodávku spojovacího materiálu. 5. V cenách -4311 až -4422 Sloupky pro plot nejsou započteny náklady na: a) vrty pro založení sloupku; tyto náklady se oceňují cenami souboru cen 155 21-2 Vrty do skalních stěn prováděné horolezeckou technikou. b) antikorozní nátěr sloupku; tyto náklady se oceňují cenami katalogu 800-789 Povrchové úpravy ocelových konstrukcí a technologických zařízení, 6. V ceně -4511 Ukotvení sloupku lany nejsou započteny náklady na: a) vrty pro trny; tyto náklady se oceňují cenami souboru cen 155 21-2 Vrty do skalních stěn prováděné horolezeckou technikou. b) trny pro uchycení kotvení sloupků, které se oceňují cenami souboru cen 155 21-3 Trny z oceli nebo 155 27-36 Trny z injekčních zavrtávacích tyčí prováděné horolezeckou technikou, 7. V ceně -4521 Montáž pletiva na sloupky nejsou započteny náklady na dodávku pletiva, které se oceňují ve specifikaci. 8. V ceně -4525 Montáž ztužujících lan k pletivu nejsou započteny náklady na dodávku lan, které se oceňují ve specifikaci. | [14 empty] | PSC | 2
64 | K | 155214411 | Sloupky pro záchytný plot těžký z ocelové trubky D do 89/10 mm l do 3 m do vrtů horolezecky | kus | 20 |  | 0 | CS ÚRS 2021 01 |  | základní |  | 0 | 0.1371 | 2.742 | 0 | 0 | 1 | K | 2 |  |  |  | ROZPOCET | 0 | 0 | 0 | 0 | 0 | 1 | 0 | 1 | 1797327918
| PP |  | Záchytný plot prováděný horolezeckou technikou sloupky osazené do vrtů včetně vystředění a zalití cementovou injekční směsí pro plot těžký ocelová trubka délky do 3 m, průměru do 89/10 mm | [14 empty] | PP | 2
| PSC |  | Poznámka k souboru cen: 1. V cenách -4311 až -4422 Sloupky pro plot prováděný horolezeckou technikou jsou započteny i náklady dodání sloupků. 2. V ceně -4511 Ukotvení sloupků jsou započteny i náklady na dodávku lana a spojovacího materiálu. 3. V ceně -4521 Montáž pletiva na sloupky jsou započteny i náklady na přivázání pletiva ke sloupkům vázacím drátem včetně jeho dodávky. 4. V ceně -4525 Montáž ztužujících lan jsou započteny i náklady na manipulaci s lanem, montáž a dodávku spojovacího materiálu. 5. V cenách -4311 až -4422 Sloupky pro plot nejsou započteny náklady na: a) vrty pro založení sloupku; tyto náklady se oceňují cenami souboru cen 155 21-2 Vrty do skalních stěn prováděné horolezeckou technikou. b) antikorozní nátěr sloupku; tyto náklady se oceňují cenami katalogu 800-789 Povrchové úpravy ocelových konstrukcí a technologických zařízení, 6. V ceně -4511 Ukotvení sloupku lany nejsou započteny náklady na: a) vrty pro trny; tyto náklady se oceňují cenami souboru cen 155 21-2 Vrty do skalních stěn prováděné horolezeckou technikou. b) trny pro uchycení kotvení sloupků, které se oceňují cenami souboru cen 155 21-3 Trny z oceli nebo 155 27-36 Trny z injekčních zavrtávacích tyčí prováděné horolezeckou technikou, 7. V ceně -4521 Montáž pletiva na sloupky nejsou započteny náklady na dodávku pletiva, které se oceňují ve specifikaci. 8. V ceně -4525 Montáž ztužujících lan k pletivu nejsou započteny náklady na dodávku lan, které se oceňují ve specifikaci. | [14 empty] | PSC | 2
65 | K | 155214412 | Sloupky pro záchytný plot těžký z ocelové trubky D přes 89/10 mm l do 3 m do vrtů horolezecky | kus | 20 |  | 0 | CS ÚRS 2021 01 |  | základní |  | 0 | 0.18887 | 3.7774 | 0 | 0 | 1 | K | 2 |  |  |  | ROZPOCET | 0 | 0 | 0 | 0 | 0 | 1 | 0 | 1 | -755036229
| PP |  | Záchytný plot prováděný horolezeckou technikou sloupky osazené do vrtů včetně vystředění a zalití cementovou injekční směsí pro plot těžký ocelová trubka délky do 3 m, průměru přes 89/10 mm | [14 empty] | PP | 2
| PSC |  | Poznámka k souboru cen: 1. V cenách -4311 až -4422 Sloupky pro plot prováděný horolezeckou technikou jsou započteny i náklady dodání sloupků. 2. V ceně -4511 Ukotvení sloupků jsou započteny i náklady na dodávku lana a spojovacího materiálu. 3. V ceně -4521 Montáž pletiva na sloupky jsou započteny i náklady na přivázání pletiva ke sloupkům vázacím drátem včetně jeho dodávky. 4. V ceně -4525 Montáž ztužujících lan jsou započteny i náklady na manipulaci s lanem, montáž a dodávku spojovacího materiálu. 5. V cenách -4311 až -4422 Sloupky pro plot nejsou započteny náklady na: a) vrty pro založení sloupku; tyto náklady se oceňují cenami souboru cen 155 21-2 Vrty do skalních stěn prováděné horolezeckou technikou. b) antikorozní nátěr sloupku; tyto náklady se oceňují cenami katalogu 800-789 Povrchové úpravy ocelových konstrukcí a technologických zařízení, 6. V ceně -4511 Ukotvení sloupku lany nejsou započteny náklady na: a) vrty pro trny; tyto náklady se oceňují cenami souboru cen 155 21-2 Vrty do skalních stěn prováděné horolezeckou technikou. b) trny pro uchycení kotvení sloupků, které se oceňují cenami souboru cen 155 21-3 Trny z oceli nebo 155 27-36 Trny z injekčních zavrtávacích tyčí prováděné horolezeckou technikou, 7. V ceně -4521 Montáž pletiva na sloupky nejsou započteny náklady na dodávku pletiva, které se oceňují ve specifikaci. 8. V ceně -4525 Montáž ztužujících lan k pletivu nejsou započteny náklady na dodávku lan, které se oceňují ve specifikaci. | [14 empty] | PSC | 2
66 | K | 155214422 | Sloupky pro záchytný plot těžký z ocelové trubky D přes 89/10 mm l přes 3 m do vrtů horolezecky | kus | 20 |  | 0 | CS ÚRS 2021 01 |  | základní |  | 0 | 0.21637 | 4.3274 | 0 | 0 | 1 | K | 2 |  |  |  | ROZPOCET | 0 | 0 | 0 | 0 | 0 | 1 | 0 | 1 | 1805828026
| PP |  | Záchytný plot prováděný horolezeckou technikou sloupky osazené do vrtů včetně vystředění a zalití cementovou injekční směsí pro plot těžký ocelová trubka délky přes 3 m, průměru přes 89/10 mm | [14 empty] | PP | 2
| PSC |  | Poznámka k souboru cen: 1. V cenách -4311 až -4422 Sloupky pro plot prováděný horolezeckou technikou jsou započteny i náklady dodání sloupků. 2. V ceně -4511 Ukotvení sloupků jsou započteny i náklady na dodávku lana a spojovacího materiálu. 3. V ceně -4521 Montáž pletiva na sloupky jsou započteny i náklady na přivázání pletiva ke sloupkům vázacím drátem včetně jeho dodávky. 4. V ceně -4525 Montáž ztužujících lan jsou započteny i náklady na manipulaci s lanem, montáž a dodávku spojovacího materiálu. 5. V cenách -4311 až -4422 Sloupky pro plot nejsou započteny náklady na: a) vrty pro založení sloupku; tyto náklady se oceňují cenami souboru cen 155 21-2 Vrty do skalních stěn prováděné horolezeckou technikou. b) antikorozní nátěr sloupku; tyto náklady se oceňují cenami katalogu 800-789 Povrchové úpravy ocelových konstrukcí a technologických zařízení, 6. V ceně -4511 Ukotvení sloupku lany nejsou započteny náklady na: a) vrty pro trny; tyto náklady se oceňují cenami souboru cen 155 21-2 Vrty do skalních stěn prováděné horolezeckou technikou. b) trny pro uchycení kotvení sloupků, které se oceňují cenami souboru cen 155 21-3 Trny z oceli nebo 155 27-36 Trny z injekčních zavrtávacích tyčí prováděné horolezeckou technikou, 7. V ceně -4521 Montáž pletiva na sloupky nejsou započteny náklady na dodávku pletiva, které se oceňují ve specifikaci. 8. V ceně -4525 Montáž ztužujících lan k pletivu nejsou započteny náklady na dodávku lan, které se oceňují ve specifikaci. | [14 empty] | PSC | 2
67 | K | 155214511 | Ukotvení sloupku záchytného plotu lany prováděné horolezeckou technikou | kus | 240 |  | 0 | CS ÚRS 2021 01 |  | základní |  | 0 | 0.00144 | 0.3456 | 0 | 0 | 4 | K | 2 |  |  |  | ROZPOCET | 0 | 0 | 0 | 0 | 0 | 1 | 0 | 4 | -410887568
| PP |  | Záchytný plot prováděný horolezeckou technikou ukotvení sloupků lany | [14 empty] | PP | 2
| PSC |  | Poznámka k souboru cen: 1. V cenách -4311 až -4422 Sloupky pro plot prováděný horolezeckou technikou jsou započteny i náklady dodání sloupků. 2. V ceně -4511 Ukotvení sloupků jsou započteny i náklady na dodávku lana a spojovacího materiálu. 3. V ceně -4521 Montáž pletiva na sloupky jsou započteny i náklady na přivázání pletiva ke sloupkům vázacím drátem včetně jeho dodávky. 4. V ceně -4525 Montáž ztužujících lan jsou započteny i náklady na manipulaci s lanem, montáž a dodávku spojovacího materiálu. 5. V cenách -4311 až -4422 Sloupky pro plot nejsou započteny náklady na: a) vrty pro založení sloupku; tyto náklady se oceňují cenami souboru cen 155 21-2 Vrty do skalních stěn prováděné horolezeckou technikou. b) antikorozní nátěr sloupku; tyto náklady se oceňují cenami katalogu 800-789 Povrchové úpravy ocelových konstrukcí a technologických zařízení, 6. V ceně -4511 Ukotvení sloupku lany nejsou započteny náklady na: a) vrty pro trny; tyto náklady se oceňují cenami souboru cen 155 21-2 Vrty do skalních stěn prováděné horolezeckou technikou. b) trny pro uchycení kotvení sloupků, které se oceňují cenami souboru cen 155 21-3 Trny z oceli nebo 155 27-36 Trny z injekčních zavrtávacích tyčí prováděné horolezeckou technikou, 7. V ceně -4521 Montáž pletiva na sloupky nejsou započteny náklady na dodávku pletiva, které se oceňují ve specifikaci. 8. V ceně -4525 Montáž ztužujících lan k pletivu nejsou započteny náklady na dodávku lan, které se oceňují ve specifikaci. | [14 empty] | PSC | 2
68 | K | 155214521 | Montáž pletiva na sloupky záchytného plotu prováděná horolezeckou technikou | m2 | 1200 |  | 0 | CS ÚRS 2021 01 |  | základní |  | 0 | 0 | 0 | 0 | 0 | 4 | K | 2 |  |  |  | ROZPOCET | 0 | 0 | 0 | 0 | 0 | 1 | 0 | 4 | -892851527
| PP |  | Záchytný plot prováděný horolezeckou technikou montáž pletiva na sloupky | [14 empty] | PP | 2
| PSC |  | Poznámka k souboru cen: 1. V cenách -4311 až -4422 Sloupky pro plot prováděný horolezeckou technikou jsou započteny i náklady dodání sloupků. 2. V ceně -4511 Ukotvení sloupků jsou započteny i náklady na dodávku lana a spojovacího materiálu. 3. V ceně -4521 Montáž pletiva na sloupky jsou započteny i náklady na přivázání pletiva ke sloupkům vázacím drátem včetně jeho dodávky. 4. V ceně -4525 Montáž ztužujících lan jsou započteny i náklady na manipulaci s lanem, montáž a dodávku spojovacího materiálu. 5. V cenách -4311 až -4422 Sloupky pro plot nejsou započteny náklady na: a) vrty pro založení sloupku; tyto náklady se oceňují cenami souboru cen 155 21-2 Vrty do skalních stěn prováděné horolezeckou technikou. b) antikorozní nátěr sloupku; tyto náklady se oceňují cenami katalogu 800-789 Povrchové úpravy ocelových konstrukcí a technologických zařízení, 6. V ceně -4511 Ukotvení sloupku lany nejsou započteny náklady na: a) vrty pro trny; tyto náklady se oceňují cenami souboru cen 155 21-2 Vrty do skalních stěn prováděné horolezeckou technikou. b) trny pro uchycení kotvení sloupků, které se oceňují cenami souboru cen 155 21-3 Trny z oceli nebo 155 27-36 Trny z injekčních zavrtávacích tyčí prováděné horolezeckou technikou, 7. V ceně -4521 Montáž pletiva na sloupky nejsou započteny náklady na dodávku pletiva, které se oceňují ve specifikaci. 8. V ceně -4525 Montáž ztužujících lan k pletivu nejsou započteny náklady na dodávku lan, které se oceňují ve specifikaci. | [14 empty] | PSC | 2
69 | M | 31319117 | síť na skálu s oky 80x100mm povrch galfan s poplastováním 50x2m | m2 | 1200 |  | 0 | CS ÚRS 2021 01 |  | základní |  | 0 | 0.00165 | 1.98 | 0 | 0 | 8 | M | 2 |  |  |  | ROZPOCET | 0 | 0 | 0 | 0 | 0 | 1 | 0 | 4 | -182463937
| PP |  | síť na skálu s oky 80x100mm povrch galfan s poplastováním 50x2m | [14 empty] | PP | 2
| VV |  | 1000*1,2 'Přepočtené koeficientem množství |  | 1200 | [12 empty] | VV | 2 | 2 | False | 1 | ROZPOCET
70 | K | 155215111 | Montáž dynamické bariéry I. skupiny (odolnost do 1 000 kJ) prováděná horolezeckou technikou | m2 | 500 |  | 0 | CS ÚRS 2021 01 |  | základní |  | 0 | 0.02503 | 12.515 | 0 | 0 | 4 | K | 2 |  |  |  | ROZPOCET | 0 | 0 | 0 | 0 | 0 | 1 | 0 | 4 | -206457732
| PP |  | Montáž dynamické bariéry prováděná horolezeckou technikou I. skupiny (odolnost do 1 000 kJ) | [14 empty] | PP | 2
| PSC |  | Poznámka k souboru cen: 1. V cenách jsou započteny i náklady na: a) osazení ocelových základových patek a sloupků, b) instalace pletiva a ocelových lan dynamické bariéry a ocelového pletiva pro záchyt drobné frakce včetně absorbérů kinetické energie. 2. V cenách nejsou započteny náklady na: a) dodávku dynamické bariéry; tyto náklady se oceňují ve specifikaci, b) vytyčení a vyčištění míst pro provedení základových patek a lanových kotev, c) vrty pro založení a kotvení bariéry; tyto náklady se oceňují cenami souboru cen 155 21-2 Vrty do skalních stěn prováděné horolezeckou technikou nebo cenami souborů cen 22. ..- Vrty, d) základové prvky bariéry (trny, mikropiloty); tyto náklady se oceňují cenami souborů cen 155 21-3 Trny z oceli, 155 21-36 Trny z injekčních zavrtávacích tyčí prováděné horolezeckou technikou nebo cenami souboru cen 283 1.-Mikropiloty, e) kotvy pro kotvení bariéry, jejich zhotovení včetně zainjektování; tyto náklady se oceňují cenami souboru cen 153 81-11 Osazení kotev, f) zemní práce pro provedení základových patek a pro správné provedení polí dynamických bariér; tyto náklady se oceňují cenami kataloguu 800-1 Zemní práce, g) provedení základových patek (bednění, výztuž, betonáž, odstranění bednění); h) náklady na antikorozní nátěry kotevních trnů v základové patce sloupku bariéry; tyto náklady se oceňují cenami katalogu 800-789 Povrchové úpravy ocelových konstrukcí a technologických zařízení, i) lešení pro vrtací soupravu, které se oceňují cenami katalogu 800-3 Lešení, j) dočasné ochranné sítě pro zajištění bezpečnosti horolezců a provozu na pozemních komunikacích a železnici; tyto náklady se oceňují cenami 944 51-1111, -1211 a -1811 Montáž, příplatek za každý den použití a demontáž ochranné sítě katalogu 800-3 Lešení. | [14 empty] | PSC | 2
71 | K | 155215121 | Montáž dynamické bariéry II. skupiny (odolnost do 2 000 kJ) prováděná horolezeckou technikou | m2 | 400 |  | 0 | CS ÚRS 2021 01 |  | základní |  | 0 | 0.04505 | 18.02 | 0 | 0 | 4 | K | 2 |  |  |  | ROZPOCET | 0 | 0 | 0 | 0 | 0 | 1 | 0 | 4 | -1754916985
| PP |  | Montáž dynamické bariéry prováděná horolezeckou technikou II. skupiny (odolnost do 2 000 kJ) | [14 empty] | PP | 2
| PSC |  | Poznámka k souboru cen: 1. V cenách jsou započteny i náklady na: a) osazení ocelových základových patek a sloupků, b) instalace pletiva a ocelových lan dynamické bariéry a ocelového pletiva pro záchyt drobné frakce včetně absorbérů kinetické energie. 2. V cenách nejsou započteny náklady na: a) dodávku dynamické bariéry; tyto náklady se oceňují ve specifikaci, b) vytyčení a vyčištění míst pro provedení základových patek a lanových kotev, c) vrty pro založení a kotvení bariéry; tyto náklady se oceňují cenami souboru cen 155 21-2 Vrty do skalních stěn prováděné horolezeckou technikou nebo cenami souborů cen 22. ..- Vrty, d) základové prvky bariéry (trny, mikropiloty); tyto náklady se oceňují cenami souborů cen 155 21-3 Trny z oceli, 155 21-36 Trny z injekčních zavrtávacích tyčí prováděné horolezeckou technikou nebo cenami souboru cen 283 1.-Mikropiloty, e) kotvy pro kotvení bariéry, jejich zhotovení včetně zainjektování; tyto náklady se oceňují cenami souboru cen 153 81-11 Osazení kotev, f) zemní práce pro provedení základových patek a pro správné provedení polí dynamických bariér; tyto náklady se oceňují cenami kataloguu 800-1 Zemní práce, g) provedení základových patek (bednění, výztuž, betonáž, odstranění bednění); h) náklady na antikorozní nátěry kotevních trnů v základové patce sloupku bariéry; tyto náklady se oceňují cenami katalogu 800-789 Povrchové úpravy ocelových konstrukcí a technologických zařízení, i) lešení pro vrtací soupravu, které se oceňují cenami katalogu 800-3 Lešení, j) dočasné ochranné sítě pro zajištění bezpečnosti horolezců a provozu na pozemních komunikacích a železnici; tyto náklady se oceňují cenami 944 51-1111, -1211 a -1811 Montáž, příplatek za každý den použití a demontáž ochranné sítě katalogu 800-3 Lešení. | [14 empty] | PSC | 2
72 | K | 155215122 | Montáž dynamické bariéry III. skupiny (odolnost do 8 000 kJ) prováděná horolezeckou technikou | m2 | 300 |  | 0 | CS ÚRS 2021 01 |  | základní |  | 0 | 0.07708 | 23.124 | 0 | 0 | 4 | K | 2 |  |  |  | ROZPOCET | 0 | 0 | 0 | 0 | 0 | 1 | 0 | 4 | 1253958244
| PP |  | Montáž dynamické bariéry prováděná horolezeckou technikou III. skupiny (odolnost do 8 000 kJ) | [14 empty] | PP | 2
| PSC |  | Poznámka k souboru cen: 1. V cenách jsou započteny i náklady na: a) osazení ocelových základových patek a sloupků, b) instalace pletiva a ocelových lan dynamické bariéry a ocelového pletiva pro záchyt drobné frakce včetně absorbérů kinetické energie. 2. V cenách nejsou započteny náklady na: a) dodávku dynamické bariéry; tyto náklady se oceňují ve specifikaci, b) vytyčení a vyčištění míst pro provedení základových patek a lanových kotev, c) vrty pro založení a kotvení bariéry; tyto náklady se oceňují cenami souboru cen 155 21-2 Vrty do skalních stěn prováděné horolezeckou technikou nebo cenami souborů cen 22. ..- Vrty, d) základové prvky bariéry (trny, mikropiloty); tyto náklady se oceňují cenami souborů cen 155 21-3 Trny z oceli, 155 21-36 Trny z injekčních zavrtávacích tyčí prováděné horolezeckou technikou nebo cenami souboru cen 283 1.-Mikropiloty, e) kotvy pro kotvení bariéry, jejich zhotovení včetně zainjektování; tyto náklady se oceňují cenami souboru cen 153 81-11 Osazení kotev, f) zemní práce pro provedení základových patek a pro správné provedení polí dynamických bariér; tyto náklady se oceňují cenami kataloguu 800-1 Zemní práce, g) provedení základových patek (bednění, výztuž, betonáž, odstranění bednění); h) náklady na antikorozní nátěry kotevních trnů v základové patce sloupku bariéry; tyto náklady se oceňují cenami katalogu 800-789 Povrchové úpravy ocelových konstrukcí a technologických zařízení, i) lešení pro vrtací soupravu, které se oceňují cenami katalogu 800-3 Lešení, j) dočasné ochranné sítě pro zajištění bezpečnosti horolezců a provozu na pozemních komunikacích a železnici; tyto náklady se oceňují cenami 944 51-1111, -1211 a -1811 Montáž, příplatek za každý den použití a demontáž ochranné sítě katalogu 800-3 Lešení. | [14 empty] | PSC | 2
73 | K | 162432511 | Vodorovné přemístění výkopku do 2000 m pracovním vlakem | t | 10 |  | 0 | CS ÚRS 2021 01 |  | základní |  | 0 | 0 | 0 | 0 | 0 | 1 | K | 2 |  |  |  | ROZPOCET | 0 | 0 | 0 | 0 | 0 | 1 | 0 | 1 | 188417742
| PP |  | Vodorovné přemístění výkopku pracovním vlakem bez naložení výkopku, avšak s jeho vyložením, pro jakoukoliv třídu horniny, na vzdálenost do 2 000 m | [14 empty] | PP | 2
74 | K | 162632511 | Vodorovné přemístění výkopku přes 2000 do 5000 m pracovním vlakem | t | 3200 |  | 0 | CS ÚRS 2021 01 |  | základní |  | 0 | 0 | 0 | 0 | 0 | 4 | K | 2 |  |  |  | ROZPOCET | 0 | 0 | 0 | 0 | 0 | 1 | 0 | 4 | 1073267808
| PP |  | Vodorovné přemístění výkopku pracovním vlakem bez naložení výkopku, avšak s jeho vyložením, pro jakoukoliv třídu horniny, na vzdálenost přes 2 000 do 5 000 m | [14 empty] | PP | 2
76 | K | 281604111 | Injektování aktivovanými směsmi nízkotlaké vzestupné tlakem do 0,6 MPa | hod | 200 |  | 0 | CS ÚRS 2021 01 |  | základní |  | 0 | 6e-05 | 0.012 | 0 | 0 | 4 | K | 2 |  |  |  | ROZPOCET | 0 | 0 | 0 | 0 | 0 | 1 | 0 | 4 | -932089199
| PP |  | Injektování aktivovanými směsmi vzestupné, tlakem do 0,60 MPa | [14 empty] | PP | 2
| PSC |  | Poznámka k souboru cen: 1. Ceny jsou určeny pro injektování a) s obturátorem i bez obturátoru, b) injekční stanicí s automatickou registrací parametrů. 2. Ceny nelze použít pro injektování: a) neaktivovanými směsmi jednoduchým obturátorem; toto injektování se oceňuje cenami souboru cen 28. 60-11 Injektování, b) mikropilot a kotev; toto injektování se oceňuje cenami souboru cen 28. 60-21 Injektování povrchové s dvojitým obturátorem mikropilot nebo kotev, c) vysokotlaké s dvojitým obturátorem; toto injektování se oceňuje cenami souboru cen 282 60-31 Injektování vysokotlaké s dvojitým obturátorem, d) organickými pryskyřicemi neředitelnými vodou; toto injektování se oceňuje cenami souboru cen 282 60-51 Injektování povrchové vysokotlaké pryskyřicemi vodou, e) živicemi za tepla; toto injektování se oceňuje individuálně, f) tryskové; tato injektáž se oceňuje cenami souboru cen 282 60-21 Trysková injektáž. 3. Rozhodující pro volbu ceny podle výšky tlaku je maximální tlak na jednom vrtu. | [14 empty] | PSC | 2
77 | M | 58525321 | cement portlandský bílý CEM I 52,5MPa | t | 2 |  | 0 | CS ÚRS 2021 01 |  | základní |  | 0 | 1 | 2 | 0 | 0 | 8 | M | 2 |  |  |  | ROZPOCET | 0 | 0 | 0 | 0 | 0 | 1 | 0 | 4 | 1023666723
| PP |  | cement portlandský bílý CEM I 52,5MPa | [14 empty] | PP | 2
| P |  | Poznámka k položce: SPECÁLNÍ INJEKÁŽNÍ CEMENTOVÁ SMĚS PRO KOTEVNÍ PRVKY. | [14 empty] | P | 2
78 | K | 997013501 | Odvoz suti a vybouraných hmot na skládku nebo meziskládku do 1 km se složením | t | 6400 |  | 0 | CS ÚRS 2021 01 |  | základní |  | 0 | 0 | 0 | 0 | 0 | 4 | K | 2 |  |  |  | ROZPOCET | 0 | 0 | 0 | 0 | 0 | 1 | 0 | 4 | 533605866
| PP |  | Odvoz suti a vybouraných hmot na skládku nebo meziskládku se složením, na vzdálenost do 1 km | [14 empty] | PP | 2
| PSC |  | Poznámka k souboru cen: 1. Délka odvozu suti je vzdálenost od místa naložení suti na dopravní prostředek až po místo složení na určené skládce nebo meziskládce. 2. V ceně -3501 jsou započteny i náklady na složení suti na skládku nebo meziskládku. 3. Ceny jsou určeny pro odvoz suti na skládku nebo meziskládku jakýmkoliv způsobem silniční dopravy (i prostřednictvím kontejnerů). 4. Odvoz suti z meziskládky se oceňuje cenou 997 01-3511. | [14 empty] | PSC | 2
79 | K | 997013511 | Odvoz suti a vybouraných hmot z meziskládky na skládku do 1 km s naložením a se složením | t | 1000 |  | 0 | CS ÚRS 2021 01 |  | základní |  | 0 | 0 | 0 | 0 | 0 | 4 | K | 2 |  |  |  | ROZPOCET | 0 | 0 | 0 | 0 | 0 | 1 | 0 | 4 | -751793876
| PP |  | Odvoz suti a vybouraných hmot z meziskládky na skládku s naložením a se složením, na vzdálenost do 1 km | [14 empty] | PP | 2
| PSC |  | Poznámka k souboru cen: 1. Délka odvozu suti je vzdálenost od místa naložení suti na dopravní prostředek na meziskládce až po místo složení na určené skládce. 2. V ceně jsou započteny i náklady na naložení suti na dopravní prostředek a její složení na skládku. 3. Cena je určena pro odvoz suti na skládku jakýmkoliv způsobem silniční dopravy (i prostřednictvím kontejnerů). 4. Příplatek k ceně za každý další i započatý 1 km přes 1 km se oceňuje cenou 997 01-3509. | [14 empty] | PSC | 2
80 | K | 998153131 | Přesun hmot pro samostatné zdi a valy zděné z cihel, kamene, tvárnic nebo monolitické v do 12 m | t | 30 |  | 0 | CS ÚRS 2021 01 |  | základní |  | 0 | 0 | 0 | 0 | 0 | 4 | K | 2 |  |  |  | ROZPOCET | 0 | 0 | 0 | 0 | 0 | 1 | 0 | 4 | -1472152497
| PP |  | Přesun hmot pro zdi a valy samostatné se svislou nosnou konstrukcí zděnou nebo monolitickou betonovou tyčovou nebo plošnou vodorovná dopravní vzdálenost do 50 m, pro zdi výšky do 12 m | [14 empty] | PP | 2
81 | K | R287100111 | Práce horolezeckým způsobem ve skalní stěně, zajišťovací prvky, kotevní systém | hod | 500 |  | 0 |  |  | základní |  | 0 | 0 | 0 | 0 | 0 | 4 | K | 2 |  |  |  | ROZPOCET | 0 | 0 | 0 | 0 | 0 | 1 | 0 | 4 | -1005959609
| PP |  | Práce horolezeckým způsobem ve skalní stěně, zajišťovací prvky, kotevní systém | [14 empty] | PP | 2
82 | M | R283905049 | Svorka pro ocelové lano D 8-10 mm | ks | 134 |  | 0 |  |  | základní |  | 0 | 0 | 0 | 0 | 0 | 8 | M | 2 |  |  |  | ROZPOCET | 0 | 0 | 0 | 0 | 0 | 1 | 0 | 4 | 1490716778
| PP |  | Svorka pro ocelové lano D 8-10 mm | [14 empty] | PP | 2
83 | M | R283905041 | Kroužky pr. dr 3 mm - 1600 ks/karton | kart. | 10 |  | 0 |  |  | základní |  | 0 | 0 | 0 | 0 | 0 | 8 | M | 2 |  |  |  | ROZPOCET | 0 | 0 | 0 | 0 | 0 | 1 | 0 | 4 | 868884399
| PP |  | Kroužky pr. dr 3 mm - 1600 ks/karton | [14 empty] | PP | 2
84 | K | R949951015 | Zřízení horolezeckého úvazu pro práci ve výškách | ks | 90 |  | 0 |  |  | základní |  | 0 | 0 | 0 | 0 | 0 | 4 | K | 2 |  |  |  | ROZPOCET | 0 | 0 | 0 | 0 | 0 | 1 | 0 | 4 | -1239364024
| PP |  | Zřízení horolezeckého úvazu pro práci ve výškách | [14 empty] | PP | 2
85 | K | 113311121 | Odstranění geotextilií v komunikacích | m2 | 200 |  | 0 | CS ÚRS 2021 01 |  | základní |  | 0 | 0 | 0 | 0.0008 | 0.16 | 1 | K | 2 |  |  |  | ROZPOCET | 0 | 0 | 0 | 0 | 0 | 1 | 0 | 1 | 452915499
| PP |  | Odstranění geosyntetik s uložením na vzdálenost do 20 m nebo naložením na dopravní prostředek geotextilie | [14 empty] | PP | 2
| PSC |  | Poznámka k souboru cen: 1. V cenách -1111 až -1131 nejsou započteny náklady na odstranění vrstev uložených nad geosyntetikem. 2. V ceně -1141 jsou započteny i náklady odstranění zásypu buněk a krycí vrstvy tl. 100 mm. | [14 empty] | PSC | 2
86 | K | 938902201 | Čištění příkopů ručně š dna do 400 mm objem nánosu do 0,15 m3/m | m | 200 |  | 0 | CS ÚRS 2021 01 |  | základní |  | 0 | 0 | 0 | 0.086 | 17.2 | 1 | K | 2 |  |  |  | ROZPOCET | 0 | 0 | 0 | 0 | 0 | 1 | 0 | 1 | -2063375776
| PP |  | Čištění příkopů komunikací s odstraněním travnatého porostu nebo nánosu s naložením na dopravní prostředek nebo s přemístěním na hromady na vzdálenost do 20 m ručně při šířce dna do 400 mm a objemu nánosu do 0,15 m3/m | [14 empty] | PP | 2
| PSC |  | Poznámka k souboru cen: 1. Ceny nelze použít pro čištění příkopů zakrytých; toto čištění se oceňuje individuálně. 2. Pro volbu ceny se objem nánosu na 1 m délky příkopu určí jako podíl celkového množství nánosu všech příkopů objektu a jejich celkové délky. 3. V cenách nejsou započteny náklady na vodorovnou dopravu odstraněného materiálu, která se oceňuje cenami souboru cen 997 22-15 Vodorovná doprava suti. | [14 empty] | PSC | 2
87 | K | 938902202 | Čištění příkopů ručně š dna do 400 mm objem nánosu do 0,30 m3/m | m | 200 |  | 0 | CS ÚRS 2021 01 |  | základní |  | 0 | 0 | 0 | 0.172 | 34.4 | 1 | K | 2 |  |  |  | ROZPOCET | 0 | 0 | 0 | 0 | 0 | 1 | 0 | 1 | -79314426
| PP |  | Čištění příkopů komunikací s odstraněním travnatého porostu nebo nánosu s naložením na dopravní prostředek nebo s přemístěním na hromady na vzdálenost do 20 m ručně při šířce dna do 400 mm a objemu nánosu přes 0,15 do 0,30 m3/m | [14 empty] | PP | 2
| PSC |  | Poznámka k souboru cen: 1. Ceny nelze použít pro čištění příkopů zakrytých; toto čištění se oceňuje individuálně. 2. Pro volbu ceny se objem nánosu na 1 m délky příkopu určí jako podíl celkového množství nánosu všech příkopů objektu a jejich celkové délky. 3. V cenách nejsou započteny náklady na vodorovnou dopravu odstraněného materiálu, která se oceňuje cenami souboru cen 997 22-15 Vodorovná doprava suti. | [14 empty] | PSC | 2
88 | K | 938902203 | Čištění příkopů ručně š dna do 400 mm objem nánosu do 0,50 m3/m | m | 200 |  | 0 | CS ÚRS 2021 01 |  | základní |  | 0 | 0 | 0 | 0.252 | 50.4 | 1 | K | 2 |  |  |  | ROZPOCET | 0 | 0 | 0 | 0 | 0 | 1 | 0 | 1 | 1705798067
| PP |  | Čištění příkopů komunikací s odstraněním travnatého porostu nebo nánosu s naložením na dopravní prostředek nebo s přemístěním na hromady na vzdálenost do 20 m ručně při šířce dna do 400 mm a objemu nánosu přes 0,30 do 0,50 m3/m | [14 empty] | PP | 2
| PSC |  | Poznámka k souboru cen: 1. Ceny nelze použít pro čištění příkopů zakrytých; toto čištění se oceňuje individuálně. 2. Pro volbu ceny se objem nánosu na 1 m délky příkopu určí jako podíl celkového množství nánosu všech příkopů objektu a jejich celkové délky. 3. V cenách nejsou započteny náklady na vodorovnou dopravu odstraněného materiálu, která se oceňuje cenami souboru cen 997 22-15 Vodorovná doprava suti. | [14 empty] | PSC | 2
89 | K | 938902204 | Čištění příkopů ručně š dna přes 400 mm objem nánosu do 0,15 m3/m | m | 200 |  | 0 | CS ÚRS 2021 01 |  | základní |  | 0 | 0 | 0 | 0.097 | 19.4 | 1 | K | 2 |  |  |  | ROZPOCET | 0 | 0 | 0 | 0 | 0 | 1 | 0 | 1 | 1631074428
| PP |  | Čištění příkopů komunikací s odstraněním travnatého porostu nebo nánosu s naložením na dopravní prostředek nebo s přemístěním na hromady na vzdálenost do 20 m ručně při šířce dna přes 400 mm a objemu nánosu do 0,15 m3/m | [14 empty] | PP | 2
| PSC |  | Poznámka k souboru cen: 1. Ceny nelze použít pro čištění příkopů zakrytých; toto čištění se oceňuje individuálně. 2. Pro volbu ceny se objem nánosu na 1 m délky příkopu určí jako podíl celkového množství nánosu všech příkopů objektu a jejich celkové délky. 3. V cenách nejsou započteny náklady na vodorovnou dopravu odstraněného materiálu, která se oceňuje cenami souboru cen 997 22-15 Vodorovná doprava suti. | [14 empty] | PSC | 2
90 | K | 938902205 | Čištění příkopů ručně š dna přes 400 mm objem nánosu do 0,30 m3/m | m | 200 |  | 0 | CS ÚRS 2021 01 |  | základní |  | 0 | 0 | 0 | 0.194 | 38.8 | 1 | K | 2 |  |  |  | ROZPOCET | 0 | 0 | 0 | 0 | 0 | 1 | 0 | 1 | 534030914
| PP |  | Čištění příkopů komunikací s odstraněním travnatého porostu nebo nánosu s naložením na dopravní prostředek nebo s přemístěním na hromady na vzdálenost do 20 m ručně při šířce dna přes 400 mm a objemu nánosu přes 0,15 do 0,30 m3/m | [14 empty] | PP | 2
| PSC |  | Poznámka k souboru cen: 1. Ceny nelze použít pro čištění příkopů zakrytých; toto čištění se oceňuje individuálně. 2. Pro volbu ceny se objem nánosu na 1 m délky příkopu určí jako podíl celkového množství nánosu všech příkopů objektu a jejich celkové délky. 3. V cenách nejsou započteny náklady na vodorovnou dopravu odstraněného materiálu, která se oceňuje cenami souboru cen 997 22-15 Vodorovná doprava suti. | [14 empty] | PSC | 2
91 | K | 938902206 | Čištění příkopů ručně š dna přes 400 mm objem nánosu do 0,50 m3/m | m | 200 |  | 0 | CS ÚRS 2021 01 |  | základní |  | 0 | 0 | 0 | 0.324 | 64.8 | 1 | K | 2 |  |  |  | ROZPOCET | 0 | 0 | 0 | 0 | 0 | 1 | 0 | 1 | -1611964128
| PP |  | Čištění příkopů komunikací s odstraněním travnatého porostu nebo nánosu s naložením na dopravní prostředek nebo s přemístěním na hromady na vzdálenost do 20 m ručně při šířce dna přes 400 mm a objemu nánosu přes 0,30 do 0,50 m3/m | [14 empty] | PP | 2
| PSC |  | Poznámka k souboru cen: 1. Ceny nelze použít pro čištění příkopů zakrytých; toto čištění se oceňuje individuálně. 2. Pro volbu ceny se objem nánosu na 1 m délky příkopu určí jako podíl celkového množství nánosu všech příkopů objektu a jejich celkové délky. 3. V cenách nejsou započteny náklady na vodorovnou dopravu odstraněného materiálu, která se oceňuje cenami souboru cen 997 22-15 Vodorovná doprava suti. | [14 empty] | PSC | 2
92 | K | 938902411 | Čištění propustků strojně tlakovou vodou D do 500 mm při tl nánosu do 25% DN | m | 204 |  | 0 | CS ÚRS 2021 01 |  | základní |  | 0 | 0 | 0 | 0.043 | 8.772 | 1 | K | 2 |  |  |  | ROZPOCET | 0 | 0 | 0 | 0 | 0 | 1 | 0 | 1 | -1230963824
| PP |  | Čištění propustků s odstraněním travnatého porostu nebo nánosu, s naložením na dopravní prostředek nebo s přemístěním na hromady na vzdálenost do 20 m strojně tlakovou vodou tloušťky nánosu do 25% průměru propustku do 500 mm | [14 empty] | PP | 2
| PSC |  | Poznámka k souboru cen: 1. V cenách nejsou započteny náklady na vodorovnou dopravu odstraněného materiálu, která se oceňuje cenami souboru cen 997 22-15 Vodorovná doprava suti. 2. V cenách čištění propustků strojně tlakovou vodou nejsou započteny náklady na vodu, tyto se oceňují individuálně. 3. Ceny jsou kalkulovány pro propustky do délky 8 m, pro propustky delší než 8 m se použijí položky 938 90-2411 až -2484 a příplatek 938 90-2499 za každý další 1 metr propustku. | [14 empty] | PSC | 2
93 | K | 111251111 | Drcení ořezaných větví D do 100 mm s odvozem do 20 km | m3 | 200 |  | 0 | CS ÚRS 2020 01 |  | základní |  | 0 | 0 | 0 | 0 | 0 | 1 | K | 2 |  |  |  | ROZPOCET | 0 | 0 | 0 | 0 | 0 | 1 | 0 | 1 | 264634484
| PP |  | Drcení ořezaných větví strojně - (štěpkování) s naložením na dopravní prostředek a odvozem drtě do 20 km a se složením o průměru větví do 100 mm | [14 empty] | PP | 2
| PSC |  | Poznámka k souboru cen: 1. V cenách nejsou započteny náklady na uložení drti na skládku. 2. Měří se objem nadrcené hmoty. | [14 empty] | PSC | 2
94 | K | 162201402 | Vodorovné přemístění větví stromů listnatých do 1 km D kmene do 500 mm | kus | 200 |  | 0 | CS ÚRS 2021 01 |  | základní |  | 0 | 0 | 0 | 0 | 0 | 1 | K | 2 |  |  |  | ROZPOCET | 0 | 0 | 0 | 0 | 0 | 1 | 0 | 1 | -2085646455
| PP |  | Vodorovné přemístění větví, kmenů nebo pařezů s naložením, složením a dopravou do 1000 m větví stromů listnatých, průměru kmene přes 300 do 500 mm | [14 empty] | PP | 2
| PSC |  | Poznámka k souboru cen: 1. Průměr kmene i pařezu se měří v místě řezu. 2. Měrná jednotka je 1 strom. | [14 empty] | PSC | 2
95 | K | 162201403 | Vodorovné přemístění větví stromů listnatých do 1 km D kmene do 700 mm | kus | 200 |  | 0 | CS ÚRS 2021 01 |  | základní |  | 0 | 0 | 0 | 0 | 0 | 1 | K | 2 |  |  |  | ROZPOCET | 0 | 0 | 0 | 0 | 0 | 1 | 0 | 1 | -1166570658
| PP |  | Vodorovné přemístění větví, kmenů nebo pařezů s naložením, složením a dopravou do 1000 m větví stromů listnatých, průměru kmene přes 500 do 700 mm | [14 empty] | PP | 2
| PSC |  | Poznámka k souboru cen: 1. Průměr kmene i pařezu se měří v místě řezu. 2. Měrná jednotka je 1 strom. | [14 empty] | PSC | 2
96 | K | 162201406 | Vodorovné přemístění větví stromů jehličnatých do 1 km D kmene do 500 mm | kus | 200 |  | 0 | CS ÚRS 2021 01 |  | základní |  | 0 | 0 | 0 | 0 | 0 | 1 | K | 2 |  |  |  | ROZPOCET | 0 | 0 | 0 | 0 | 0 | 1 | 0 | 1 | 326671829
| PP |  | Vodorovné přemístění větví, kmenů nebo pařezů s naložením, složením a dopravou do 1000 m větví stromů jehličnatých, průměru kmene přes 300 do 500 mm | [14 empty] | PP | 2
| PSC |  | Poznámka k souboru cen: 1. Průměr kmene i pařezu se měří v místě řezu. 2. Měrná jednotka je 1 strom. | [14 empty] | PSC | 2
97 | K | 162201407 | Vodorovné přemístění větví stromů jehličnatých do 1 km D kmene do 700 mm | kus | 200 |  | 0 | CS ÚRS 2021 01 |  | základní |  | 0 | 0 | 0 | 0 | 0 | 1 | K | 2 |  |  |  | ROZPOCET | 0 | 0 | 0 | 0 | 0 | 1 | 0 | 1 | -2078857049
| PP |  | Vodorovné přemístění větví, kmenů nebo pařezů s naložením, složením a dopravou do 1000 m větví stromů jehličnatých, průměru kmene přes 500 do 700 mm | [14 empty] | PP | 2
| PSC |  | Poznámka k souboru cen: 1. Průměr kmene i pařezu se měří v místě řezu. 2. Měrná jednotka je 1 strom. | [14 empty] | PSC | 2
98 | K | 162201408 | Vodorovné přemístění větví stromů jehličnatých do 1 km D kmene do 900 mm | kus | 200 |  | 0 | CS ÚRS 2021 01 |  | základní |  | 0 | 0 | 0 | 0 | 0 | 1 | K | 2 |  |  |  | ROZPOCET | 0 | 0 | 0 | 0 | 0 | 1 | 0 | 1 | -1449163576
| PP |  | Vodorovné přemístění větví, kmenů nebo pařezů s naložením, složením a dopravou do 1000 m větví stromů jehličnatých, průměru kmene přes 700 do 900 mm | [14 empty] | PP | 2
| PSC |  | Poznámka k souboru cen: 1. Průměr kmene i pařezu se měří v místě řezu. 2. Měrná jednotka je 1 strom. | [14 empty] | PSC | 2
99 | K | 162201412 | Vodorovné přemístění kmenů stromů listnatých do 1 km D kmene do 500 mm | kus | 200 |  | 0 | CS ÚRS 2021 01 |  | základní |  | 0 | 0 | 0 | 0 | 0 | 1 | K | 2 |  |  |  | ROZPOCET | 0 | 0 | 0 | 0 | 0 | 1 | 0 | 1 | -1556720122
| PP |  | Vodorovné přemístění větví, kmenů nebo pařezů s naložením, složením a dopravou do 1000 m kmenů stromů listnatých, průměru přes 300 do 500 mm | [14 empty] | PP | 2
| PSC |  | Poznámka k souboru cen: 1. Průměr kmene i pařezu se měří v místě řezu. 2. Měrná jednotka je 1 strom. | [14 empty] | PSC | 2
100 | K | 162201413 | Vodorovné přemístění kmenů stromů listnatých do 1 km D kmene do 700 mm | kus | 200 |  | 0 | CS ÚRS 2021 01 |  | základní |  | 0 | 0 | 0 | 0 | 0 | 1 | K | 2 |  |  |  | ROZPOCET | 0 | 0 | 0 | 0 | 0 | 1 | 0 | 1 | -767669513
| PP |  | Vodorovné přemístění větví, kmenů nebo pařezů s naložením, složením a dopravou do 1000 m kmenů stromů listnatých, průměru přes 500 do 700 mm | [14 empty] | PP | 2
| PSC |  | Poznámka k souboru cen: 1. Průměr kmene i pařezu se měří v místě řezu. 2. Měrná jednotka je 1 strom. | [14 empty] | PSC | 2
101 | K | 162201414 | Vodorovné přemístění kmenů stromů listnatých do 1 km D kmene do 900 mm | kus | 200 |  | 0 | CS ÚRS 2021 01 |  | základní |  | 0 | 0 | 0 | 0 | 0 | 1 | K | 2 |  |  |  | ROZPOCET | 0 | 0 | 0 | 0 | 0 | 1 | 0 | 1 | -978230471
| PP |  | Vodorovné přemístění větví, kmenů nebo pařezů s naložením, složením a dopravou do 1000 m kmenů stromů listnatých, průměru přes 700 do 900 mm | [14 empty] | PP | 2
| PSC |  | Poznámka k souboru cen: 1. Průměr kmene i pařezu se měří v místě řezu. 2. Měrná jednotka je 1 strom. | [14 empty] | PSC | 2
102 | K | 162201416 | Vodorovné přemístění kmenů stromů jehličnatých do 1 km D kmene do 500 mm | kus | 200 |  | 0 | CS ÚRS 2021 01 |  | základní |  | 0 | 0 | 0 | 0 | 0 | 1 | K | 2 |  |  |  | ROZPOCET | 0 | 0 | 0 | 0 | 0 | 1 | 0 | 1 | -205829871
| PP |  | Vodorovné přemístění větví, kmenů nebo pařezů s naložením, složením a dopravou do 1000 m kmenů stromů jehličnatých, průměru přes 300 do 500 mm | [14 empty] | PP | 2
| PSC |  | Poznámka k souboru cen: 1. Průměr kmene i pařezu se měří v místě řezu. 2. Měrná jednotka je 1 strom. | [14 empty] | PSC | 2
103 | K | 162201417 | Vodorovné přemístění kmenů stromů jehličnatých do 1 km D kmene do 700 mm | kus | 200 |  | 0 | CS ÚRS 2021 01 |  | základní |  | 0 | 0 | 0 | 0 | 0 | 1 | K | 2 |  |  |  | ROZPOCET | 0 | 0 | 0 | 0 | 0 | 1 | 0 | 1 | 1856194783
| PP |  | Vodorovné přemístění větví, kmenů nebo pařezů s naložením, složením a dopravou do 1000 m kmenů stromů jehličnatých, průměru přes 500 do 700 mm | [14 empty] | PP | 2
| PSC |  | Poznámka k souboru cen: 1. Průměr kmene i pařezu se měří v místě řezu. 2. Měrná jednotka je 1 strom. | [14 empty] | PSC | 2
104 | K | 162201418 | Vodorovné přemístění kmenů stromů jehličnatých do 1 km D kmene do 900 mm | kus | 200 |  | 0 | CS ÚRS 2021 01 |  | základní |  | 0 | 0 | 0 | 0 | 0 | 1 | K | 2 |  |  |  | ROZPOCET | 0 | 0 | 0 | 0 | 0 | 1 | 0 | 1 | 1461627125
| PP |  | Vodorovné přemístění větví, kmenů nebo pařezů s naložením, složením a dopravou do 1000 m kmenů stromů jehličnatých, průměru přes 700 do 900 mm | [14 empty] | PP | 2
| PSC |  | Poznámka k souboru cen: 1. Průměr kmene i pařezu se měří v místě řezu. 2. Měrná jednotka je 1 strom. | [14 empty] | PSC | 2
105 | K | 997013811 | Poplatek za uložení na skládce (skládkovné) stavebního odpadu dřevěného kód odpadu 17 02 01 | t | 200 |  | 0 | CS ÚRS 2021 01 |  | základní |  | 0 | 0 | 0 | 0 | 0 | 1 | K | 2 |  |  |  | ROZPOCET | 0 | 0 | 0 | 0 | 0 | 1 | 0 | 1 | -1476043483
| PP |  | Poplatek za uložení stavebního odpadu na skládce (skládkovné) dřevěného zatříděného do Katalogu odpadů pod kódem 170 201 | [14 empty] | PP | 2
| PSC |  | Poznámka k souboru cen: 1. Ceny uvedené v souboru cen je doporučeno upravit podle aktuálních cen místně příslušné skládky odpadů. 2. Uložení odpadů neuvedených v souboru cen se oceňuje individuálně. 3. V cenách je započítán poplatek za ukládaní odpadu dle zákona 185/2001 Sb. 4. Případné drcení stavebního odpadu lze ocenit souborem cen 997 00-60 Drcení stavebního odpadu z katalogu 800-6 Demolice objektů. | [14 empty] | PSC | 2
106 | K | 919726122 | Geotextilie pro ochranu, separaci a filtraci netkaná měrná hmotnost do 300 g/m2 | m2 | 200 |  | 0 | CS ÚRS 2021 01 |  | základní |  | 0 | 0.00047 | 0.094 | 0 | 0 | 1 | K | 2 |  |  |  | ROZPOCET | 0 | 0 | 0 | 0 | 0 | 1 | 0 | 1 | -205751204
| PP |  | Geotextilie netkaná pro ochranu, separaci nebo filtraci měrná hmotnost přes 200 do 300 g/m2 | [14 empty] | PP | 2
| PSC |  | Poznámka k souboru cen: 1. V cenách jsou započteny i náklady na položení a dodání geotextilie včetně přesahů. | [14 empty] | PSC | 2
107 | M | 69311081 | geotextilie netkaná separační, ochranná, filtrační, drenážní PES 300g/m2 | m2 | 200 |  | 0 | CS ÚRS 2021 01 |  | základní |  | 0 | 0.0003 | 0.06 | 0 | 0 | 2 | M | 2 |  |  |  | ROZPOCET | 0 | 0 | 0 | 0 | 0 | 1 | 0 | 1 | -1203297453
| PP |  | geotextilie netkaná separační, ochranná, filtrační, drenážní PES 300g/m2 | [14 empty] | PP | 2
108 | K | 997013509 | Příplatek k odvozu suti a vybouraných hmot na skládku ZKD 1 km přes 1 km | t | 60000 |  | 0 | CS ÚRS 2021 01 |  | základní |  | 0 | 0 | 0 | 0 | 0 | 1 | K | 2 |  |  |  | ROZPOCET | 0 | 0 | 0 | 0 | 0 | 1 | 0 | 1 | -1337415843
| PP |  | Odvoz suti a vybouraných hmot na skládku nebo meziskládku se složením, na vzdálenost Příplatek k ceně za každý další i započatý 1 km přes 1 km | [14 empty] | PP | 2
| PSC |  | Poznámka k souboru cen: 1. Délka odvozu suti je vzdálenost od místa naložení suti na dopravní prostředek až po místo složení na určené skládce nebo meziskládce. 2. V ceně -3501 jsou započteny i náklady na složení suti na skládku nebo meziskládku. 3. Ceny jsou určeny pro odvoz suti na skládku nebo meziskládku jakýmkoliv způsobem silniční dopravy (i prostřednictvím kontejnerů). 4. Odvoz suti z meziskládky se oceňuje cenou 997 01-3511. | [14 empty] | PSC | 2
109 | M | 31319150 | síť na skálu s oky 60x80mm pozinkovaná drát D 2,2mm 50x2m | m2 | 20 |  | 0 | CS ÚRS 2021 01 |  | základní |  | 0 | 0.00119 | 0.0238 | 0 | 0 | 2 | M | 2 |  |  |  | ROZPOCET | 0 | 0 | 0 | 0 | 0 | 1 | 0 | 1 | 120758899
| PP |  | síť na skálu s oky 60x80mm pozinkovaná drát D 2,2mm 50x2m | [14 empty] | PP | 2
110 | M | 31319151 | síť na skálu s oky 60x80mm pozinkovaná drát D 2,2mm 50x3m | m2 | 20 |  | 0 | CS ÚRS 2021 01 |  | základní |  | 0 | 0.00117 | 0.0234 | 0 | 0 | 2 | M | 2 |  |  |  | ROZPOCET | 0 | 0 | 0 | 0 | 0 | 1 | 0 | 1 | 1691890819
| PP |  | síť na skálu s oky 60x80mm pozinkovaná drát D 2,2mm 50x3m | [14 empty] | PP | 2
111 | M | 31319152 | síť na skálu s oky 60x80mm pozinkovaná drát D 2,2mm 50x4m | m2 | 20 |  | 0 | CS ÚRS 2021 01 |  | základní |  | 0 | 0.00116 | 0.0232 | 0 | 0 | 2 | M | 2 |  |  |  | ROZPOCET | 0 | 0 | 0 | 0 | 0 | 1 | 0 | 1 | -1285947870
| PP |  | síť na skálu s oky 60x80mm pozinkovaná drát D 2,2mm 50x4m | [14 empty] | PP | 2
112 | M | 31319153 | síť na skálu s oky 60x80mm pozinkovaná drát D 2,7mm 50x2m | m2 | 20 |  | 0 | CS ÚRS 2021 01 |  | základní |  | 0 | 0.00179 | 0.0358 | 0 | 0 | 2 | M | 2 |  |  |  | ROZPOCET | 0 | 0 | 0 | 0 | 0 | 1 | 0 | 1 | -1345771445
| PP |  | síť na skálu s oky 60x80mm pozinkovaná drát D 2,7mm 50x2m | [14 empty] | PP | 2
113 | M | 31319154 | síť na skálu s oky 60x80mm pozinkovaná drát D 2,7mm 50x3m | m2 | 20 |  | 0 | CS ÚRS 2021 01 |  | základní |  | 0 | 0.00175 | 0.035 | 0 | 0 | 2 | M | 2 |  |  |  | ROZPOCET | 0 | 0 | 0 | 0 | 0 | 1 | 0 | 1 | -464452333
| PP |  | síť na skálu s oky 60x80mm pozinkovaná drát D 2,7mm 50x3m | [14 empty] | PP | 2
114 | M | 31319155 | síť na skálu s oky 60x80mm pozinkovaná drát D 2,7mm 50x4m | m2 | 20 |  | 0 | CS ÚRS 2021 01 |  | základní |  | 0 | 0.0014 | 0.028 | 0 | 0 | 2 | M | 2 |  |  |  | ROZPOCET | 0 | 0 | 0 | 0 | 0 | 1 | 0 | 1 | -1626257582
| PP |  | síť na skálu s oky 60x80mm pozinkovaná drát D 2,7mm 50x4m | [14 empty] | PP | 2
115 | M | 31319156 | síť na skálu s oky 80x100mm pozinkovaná drát D 2,7mm 50x1m | m2 | 20 |  | 0 | CS ÚRS 2021 01 |  | základní |  | 0 | 0.00155 | 0.031 | 0 | 0 | 2 | M | 2 |  |  |  | ROZPOCET | 0 | 0 | 0 | 0 | 0 | 1 | 0 | 1 | -1324537983
| PP |  | síť na skálu s oky 80x100mm pozinkovaná drát D 2,7mm 50x1m | [14 empty] | PP | 2
116 | M | 31319157 | síť na skálu s oky 80x100mm pozinkovaná drát D 2,7mm 50x2m | m2 | 20 |  | 0 | CS ÚRS 2021 01 |  | základní |  | 0 | 0.00145 | 0.029 | 0 | 0 | 2 | M | 2 |  |  |  | ROZPOCET | 0 | 0 | 0 | 0 | 0 | 1 | 0 | 1 | 1790166639
| PP |  | síť na skálu s oky 80x100mm pozinkovaná drát D 2,7mm 50x2m | [14 empty] | PP | 2
117 | M | 31319158 | síť na skálu s oky 80x100mm pozinkovaná drát D 2,7mm 50x3m | m2 | 20 |  | 0 | CS ÚRS 2021 01 |  | základní |  | 0 | 0.00142 | 0.0284 | 0 | 0 | 2 | M | 2 |  |  |  | ROZPOCET | 0 | 0 | 0 | 0 | 0 | 1 | 0 | 1 | -1968447577
| PP |  | síť na skálu s oky 80x100mm pozinkovaná drát D 2,7mm 50x3m | [14 empty] | PP | 2
118 | M | 31319159 | síť na skálu s oky 80x100mm pozinkovaná drát D 2,7mm 50x4m | m2 | 20 |  | 0 | CS ÚRS 2021 01 |  | základní |  | 0 | 0.0014 | 0.028 | 0 | 0 | 2 | M | 2 |  |  |  | ROZPOCET | 0 | 0 | 0 | 0 | 0 | 1 | 0 | 1 | 767140795
| PP |  | síť na skálu s oky 80x100mm pozinkovaná drát D 2,7mm 50x4m | [14 empty] | PP | 2
119 | M | 31319160 | síť na skálu s oky 80x100mm pozinkovaná drát D 3,0mm 50x2m | m2 | 20 |  | 0 | CS ÚRS 2021 01 |  | základní |  | 0 | 0.00176 | 0.0352 | 0 | 0 | 2 | M | 2 |  |  |  | ROZPOCET | 0 | 0 | 0 | 0 | 0 | 1 | 0 | 1 | -1978809716
| PP |  | síť na skálu s oky 80x100mm pozinkovaná drát D 3,0mm 50x2m | [14 empty] | PP | 2
120 | M | 31319161 | síť na skálu s oky 80x100mm pozinkovaná drát D 3,0mm 50x3m | m2 | 20 |  | 0 | CS ÚRS 2021 01 |  | základní |  | 0 | 0.00172 | 0.0344 | 0 | 0 | 2 | M | 2 |  |  |  | ROZPOCET | 0 | 0 | 0 | 0 | 0 | 1 | 0 | 1 | 1325207529
| PP |  | síť na skálu s oky 80x100mm pozinkovaná drát D 3,0mm 50x3m | [14 empty] | PP | 2
121 | M | 31319162 | síť na skálu s oky 80x100mm pozinkovaná drát D 3,0mm 50x4m | m2 | 20 |  | 0 | CS ÚRS 2021 01 |  | základní |  | 0 | 0.0017 | 0.034 | 0 | 0 | 2 | M | 2 |  |  |  | ROZPOCET | 0 | 0 | 0 | 0 | 0 | 1 | 0 | 1 | -1790525999
| PP |  | síť na skálu s oky 80x100mm pozinkovaná drát D 3,0mm 50x4m | [14 empty] | PP | 2
122 | M | 31319103 | síť na skálu s oky 80x100mm drát D 2,7mm s vpleteným lanem po 300mm 3,05x25m | m2 | 20 |  | 0 | CS ÚRS 2021 01 |  | základní |  | 0 | 0.0022 | 0.044 | 0 | 0 | 2 | M | 2 |  |  |  | ROZPOCET | 0 | 0 | 0 | 0 | 0 | 1 | 0 | 1 | 1657370255
| PP |  | síť na skálu s oky 80x100mm drát D 2,7mm s vpleteným lanem po 300mm 3,05x25m | [14 empty] | PP | 2
123 | M | 31319120 | síť na skálu s oky 80x100mm drát D 2,2mm s protierozním geosyntetikem 25x2m | m2 | 20 |  | 0 | CS ÚRS 2021 01 |  | základní |  | 0 | 0.00172 | 0.0344 | 0 | 0 | 2 | M | 2 |  |  |  | ROZPOCET | 0 | 0 | 0 | 0 | 0 | 1 | 0 | 1 | -226388074
| PP |  | síť na skálu s oky 80x100mm drát D 2,2mm s protierozním geosyntetikem 25x2m | [14 empty] | PP | 2
124 | K | 171201221 | Poplatek za uložení na skládce (skládkovné) zeminy a kamení kód odpadu 17 05 04 | t | 100 |  | 0 | CS ÚRS 2021 01 |  | základní |  | 0 | 0 | 0 | 0 | 0 | 1 | K | 2 |  |  |  | ROZPOCET | 0 | 0 | 0 | 0 | 0 | 1 | 0 | 1 | 1370285470
| PP |  | Poplatek za uložení stavebního odpadu na skládce (skládkovné) zeminy a kamení zatříděného do Katalogu odpadů pod kódem 17 05 04 | [14 empty] | PP | 2
| PSC |  | Poznámka k souboru cen: 1. Ceny uvedené v souboru cen je doporučeno opravit podle aktuálních cen místně příslušné skládky. 2. V cenách je započítán poplatek za ukládání odpadu dle zákona 185/2001 Sb. | [14 empty] | PSC | 2
125 | K | 167151102 | Nakládání výkopku z hornin třídy těžitelnosti II, skupiny 4 a 5 do 100 m3 | m3 | 100 |  | 0 | CS ÚRS 2021 01 |  | základní |  | 0 | 0 | 0 | 0 | 0 | 1 | K | 2 |  |  |  | ROZPOCET | 0 | 0 | 0 | 0 | 0 | 1 | 0 | 1 | 1688646565
| PP |  | Nakládání, skládání a překládání neulehlého výkopku nebo sypaniny strojně nakládání, množství do 100 m3, z horniny třídy těžitelnosti II, skupiny 4 a 5 | [14 empty] | PP | 2
| PSC |  | Poznámka k souboru cen: 1. Ceny -1131 až -1133 jsou určeny pro nakládání, překládání a vykládání na vzdálenost a) do 20 m vodorovně; vodorovná vzdálenost se měří od těžnice lodi k těžnici druhé lodi, nebo k těžišti hromady na břehu nebo k těžišti dopravního prostředku na suchu, b) do 4 m svisle; svislá vzdálenost se měří od pracovní hladiny vody k úrovni srovna- ného terénu v místě hromady nebo v místě dopravní plochy pro dopravní prostředek na suchu. Uvedenou svislou vzdálenost 4 m lze zvětšit, a to nejvýše do 6 m, jestliže je vodorovná vzdálenost uvedená v bodu a) kratší než 20 m nejméně o trojnásobek zvětšení výšky přes 4 m. 2. Množství měrných jednotek se určí v rostlém stavu horniny. | [14 empty] | PSC | 2
126 | K | 628195001 | Očištění zdiva nebo betonu zdí a valů před započetím oprav ručně | m2 | 500 |  | 0 | CS ÚRS 2021 01 |  | základní |  | 0 | 0 | 0 | 0 | 0 | 1 | K | 2 |  |  |  | ROZPOCET | 0 | 0 | 0 | 0 | 0 | 1 | 0 | 1 | 305900606
| PP |  | Očištění zdiva nebo betonu zdí a valů před započetím oprav ručně | [14 empty] | PP | 2
| PSC |  | Poznámka k souboru cen: 1. V ceně jsou započteny náklady na odstranění mechu, příp. i jiných rostlin a jejich odklizení na vzdálenost do 20 m. 2. Množství měrných jednotek se stanoví v m2 očištěné plochy. | [14 empty] | PSC | 2

## SO02 - VON
{b3a33d33-97e7-431c-b02e-6402d9906779}
2
| KRYCÍ LIST SOUPISU PRACÍ | [7 empty] | v --- níže se nacházejí doplnkové a pomocné údaje k sestavám --- v | [8 empty] | False
Stavba:
Opravy a údržba skalních zářezů u ST 2021 - 2022
Objekt:
SO02 - VON
| KSO: |  |  |  |  | CC-CZ:
| Místo: |  |  |  |  | Datum: | 4. 2. 2021
| Zadavatel: |  |  |  |  | IČ:
DIČ:
| Uchazeč: |  |  |  |  | IČ: | Vyplň údaj
|  | Vyplň údaj |  |  |  | DIČ: | Vyplň údaj
| Projektant: |  |  |  |  | IČ:
DIČ:
| Zpracovatel: |  |  |  |  | IČ:
DIČ:
Poznámka:
| Cena bez DPH | [5 empty] | 0
|  |  | Základ daně |  |  | Sazba daně | Výše daně
| DPH | základní | 0 |  |  | 21% | 0
|  | snížená | 0 |  |  | 15% | 0
|  | zákl. přenesená | 0 |  |  | 21% | 0
|  | sníž. přenesená | 0 |  |  | 15% | 0
|  | nulová | 0 |  |  | 0% | 0
| Cena s DPH |  |  | v | CZK |  | 0
| Projektant |  |  | Zpracovatel
| Datum a podpis: |  | Razítko | Datum a podpis: |  |  | Razítko
| Objednavatel |  |  | Uchazeč
| Datum a podpis: |  | Razítko | Datum a podpis: |  |  | Razítko
REKAPITULACE ČLENĚNÍ SOUPISU PRACÍ
Stavba:
Opravy a údržba skalních zářezů u ST 2021 - 2022
Objekt:
SO02 - VON
Místo: | [5 empty] | Datum: | 4. 2. 2021
Zadavatel: | [5 empty] | Projektant:
Uchazeč: |  |  | Vyplň údaj |  |  | Zpracovatel:
Kód dílu - Popis | [6 empty] | Cena celkem [CZK]
Náklady ze soupisu prací | [6 empty] | 0 | [11 empty] | -1
| VRN - Vedlejší rozpočtové náklady | [5 empty] | 0
| VRN1 - Průzkumné, geodetické a projektové práce | [5 empty] | 0
SOUPIS PRACÍ
Stavba:
Opravy a údržba skalních zářezů u ST 2021 - 2022
Objekt:
SO02 - VON
Místo: | [5 empty] | Datum: | 4. 2. 2021
Zadavatel: | [5 empty] | Projektant:
Uchazeč: |  |  | Vyplň údaj |  |  | Zpracovatel:
PČ | Typ | Kód | Popis | MJ | Množství | J.cena [CZK] | Cena celkem [CZK] | Cenová soustava |  | DPH | J. Nh [h] | Nh celkem [h] | J. hmotnost [t] | Hmotnost celkem [t] | J. suť [t] | Suť Celkem [t]
Náklady soupisu celkem | [6 empty] | 0 |  |  |  |  | 0 |  | 0 |  | 0 |  | D | -1 | [7 empty] | 0
| D | VRN | Vedlejší rozpočtové náklady |  |  |  | 0 |  |  |  |  | 0 |  | 0 |  | 0 | 5 | D | 0 | ROZPOCET | [6 empty] | 0
| D | VRN1 | Průzkumné, geodetické a projektové práce |  |  |  | 0 |  |  |  |  | 0 |  | 0 |  | 0 | 5 | D | 1 | ROZPOCET | [6 empty] | 0
1 | K | 012303000 | Geodetické práce po výstavbě | Kpl | 1 |  | 0 | CS ÚRS 2019 01 |  | základní |  | 0 | 0 | 0 | 0 | 0 | 1024 | K | 2 | ROZPOCET | 0 | 0 | 0 | 0 | 0 | 1 | 0 | 1024 | -960837407
| PP |  | Geodetické práce po výstavbě | [14 empty] | PP | 2
2 | K | 013244000 | Dokumentace pro provádění stavby | Kpl | 1 |  | 0 | CS ÚRS 2019 01 |  | základní |  | 0 | 0 | 0 | 0 | 0 | 1024 | K | 2 | ROZPOCET | 0 | 0 | 0 | 0 | 0 | 1 | 0 | 1024 | 1217846750
| PP |  | Dokumentace pro provádění stavby | [14 empty] | PP | 2
3 | K | 013254000 | Dokumentace skutečného provedení stavby | Kpl | 1 |  | 0 | CS ÚRS 2019 01 |  | základní |  | 0 | 0 | 0 | 0 | 0 | 1024 | K | 2 | ROZPOCET | 0 | 0 | 0 | 0 | 0 | 1 | 0 | 1024 | -303627685
| PP |  | Dokumentace skutečného provedení stavby | [14 empty] | PP | 2
4 | K | 032903000 | Náklady na provoz a údržbu vybavení staveniště | Kpl | 1 |  | 0 | CS ÚRS 2019 01 |  | základní |  | 0 | 0 | 0 | 0 | 0 | 1024 | K | 2 | ROZPOCET | 0 | 0 | 0 | 0 | 0 | 1 | 0 | 1024 | -1611923032
| PP |  | Náklady na provoz a údržbu vybavení staveniště | [14 empty] | PP | 2
5 | K | 041903000 | Dozor jiné osoby | hod | 150 |  | 0 | CS ÚRS 2019 01 |  | základní |  | 0 | 0 | 0 | 0 | 0 | 1024 | K | 2 | ROZPOCET | 0 | 0 | 0 | 0 | 0 | 1 | 0 | 1024 | -2003598921
| PP |  | Dozor jiné osoby | [14 empty] | PP | 2
| P |  | Poznámka k položce: Geotechnický dozor stavby. | [14 empty] | P | 2
6 | K | 022121001 | Geodetické práce Diagnostika technické infrastruktury Vytýčení trasy inženýrských sítí | kpl | 1 |  | 0 | Sborník UOŽI 01 2019 |  | základní |  | 0 | 0 | 0 | 0 | 0 | 1 | K | 2 | ROZPOCET | 0 | 0 | 0 | 0 | 0 | 1 | 0 | 1 | -397428703
| PP |  | Geodetické práce Diagnostika technické infrastruktury Vytýčení trasy inženýrských sítí. | [14 empty] | PP | 2
| PSC |  | Poznámka k souboru cen: V sazbě jsou započteny náklady na vyhledání trasy detektorem, zaměření a zobrazení trasy a předání výstupu zaměření. V sazbě nejsou obsaženy náklady na vytýčení sítí ve správě provozovatele. | [14 empty] | PSC | 2