## List1
Název stavby: ETCS Přerov - Česká Třebová
Požadavky na výkon nebo funkci
PS 11X | Balízy
Položka | Název položky | Rekapitulace dat pro tvorbu nabídkové ceny stavby | Poznámka | Cena za položku
PS 111 | Úsek Přerov (mimo) – Červenka (mimo), balízy | V úseku tratě Přerov (mimo) - Červenka (mimo) budou instalovány ve stanicích a na trati neproměnné balízy, které nepotřebují přívod napájení a ani žádné kabelové propojení pro předávání informací. Balízy budou řádně upevněny k pražcům, preferuje se upevnění pomocí plastových trámců nebo pevných úchytů na pražcích a ne upevňovacími páskami. Předpokládá se použití ochrany balíz před mechanickým poškozením odletujícím ledem z vlaků. V kolejišti budou balízy umistěny v tzv. balízových skupinách (BG). BG mohou obsahovat jednu nebo dvě, případně i více balíz. Použití jednobalízových nebo dvoubalízových BG je závislé na funkčních požadavcích a konkrétním technickém řešení celého systému traťové části ETCS. V železničních stanicích budou BG instalovány u vjezdových návěstidel, u odjezdových a cestových návěstidel a před krajní výhybkou. Na dopravních kolejích mohou být instalovány další BG pro splnění některých provozních požadavků, např. excentricky umístěná nástupiště, častý vznik vlaků atd. S ohledem na přesnost odometru a potřebě aktualizovat polohu vozidla na dopravní koleji, budou balízy umístěny cca ve vzdálenosti 200 m před odjezdovými nebo cestovými návěstidly. Na trati bude u každého oddílového návěstidla zřízená BG cca 300 m před tímto návěstidlem. U přejezdů na trati bude z obou stran přejezdu ve vzdálenosti 200-300m před přejezdy. umístěná BG. | nutná koordinace s ostatními PS a SO stavby a se souvisejícími stavbami.
Balízy budou také instalovány před vstupní hranicí do oblasti ETCS z odbočných tratí v úrovni vjezdových návěstidel, kde je požadován automatický vstup do oblasti ETCS L2. Týká se úseků tratě Olomouc - Blatec - (Nezamyslice), Opava východ - Krnov - Olomouc, (Krnov) - (Hanušovice) - Uničov - Bohuňovice - Olomouc a (Kostelec na Hané) - Olomouc město - Olomouc hl.n.. Na výjezdu z oblasti, která bude situována u vjezdového návěstidla pro opačný směr , se instaluje balízová skupina BG Ex. Pokud bude v úseku (Krnov) - (Hanušovice) - Uničov – Bohuňovice - Olomouc do doby výstavby zvýšená rychlost na 160 km/h a na trati bude vybudováno ETCS, naváže se tato trať jako handover a vstup do oblasti se instaluje u vhodných oddílových návěstidel..
Součástí tohoto PS bude i úprava stávajících balízových skupin v oblasti sousedních RBC, se kterými se nově bude zajišťovat handover. Týká se úseku tratě Přerov – Dluhonice, Prosenice – Dluhonice, Bohuňovice – Olomouc (pokud bude trať již zmodernizována na 160 km/h).
PS 112 | Úsek Červenka - Česká Třebová (mimo), balízy | V úseku tratě Červenka - Česká Třebová (mimo) budou instalovány ve stanicích a na trati neproměnné balízy, které nepotřebují přívod napájení a ani žádné kabelové propojení pro předávání informací. Balízy budou řádně upevněny k pražcům, preferuje se upevnění pomocí plastových trámců nebo pevných úchytů na pražcích a ne upevňovacími páskami. Předpokládá se použití ochrany balíz před mechanickým poškozením odletujícím ledem z vlaků. V kolejišti budou balízy umistěny v tzv. balízových skupinách (BG). BG mohou obsahovat jednu nebo dvě, případně i více balíz. Použití jednobalízových nebo dvoubalízových BG je závislé na funkčních požadavcích a konkrétním technickém řešení celého systému traťové části ETCS. V železničních stanicích budou BG instalovány u vjezdových návěstidel, u odjezdových a cestových návěstidel a před krajní výhybkou. Na dopravních kolejích mohou být instalovány další BG pro splnění některých provozních požadavků, např. excentricky umístěná nástupiště, častý vznik vlaků atd. S ohledem na přesnost odometru a potřebě aktualizovat polohu vozidla na dopravní koleji, budou balízy umístěny cca ve vzdálenosti 200 m před odjezdovými nebo cestovými návěstidly. Na trati bude u každého oddílového návěstidla zřízená BG cca 300 m před tímto návěstidlem. U přejezdů na trati bude z obou stran přejezdu ve vzdálenosti 200-300m před přejezdy. umístěná BG.
Balízy budou také instalovány před vstupní hranicí do oblasti ETCS z odbočných tratí v úrovni vjezdových návěstidel, kde je požadován automatický vstup do oblasti ETCS L2. Týká se úseků tratě Zábřeh na Moravě - Bludov - (Kouty nad Desnou), Lanškroun - Rudoltice v Čechách, Chornice - Třebovice v Čechách, Třebovice v Čechách – Česká Třebová vjezdová skupina a Třebovice v Čechách – Česká Třebová odjezdová skupina. Na výjezdu z oblasti, která bude situována u vjezdového návěstidla pro opačný směr , se instaluje balízová skupina BG Ex. Pokud bude v úsecích Třebovice v Čechách – Česká Třebová vjezdová skupina a Třebovice v Čechách – Česká Třebová odjezdová skupina do doby výstavby vybudováno ETCS, navážou se tyto tratě jako handover. Na vstupu do oblasti ETCS L2 z tratě, kde je požadován manuální vstup, jsou informace zpravidla předávány výstupní balízovou skupinou BG Ex pro opačný směr jízdy. Na vstupu do oblasti ETCS L2 z tratě, kde je požadován manuální vstup, jsou informace zpravidla předávány výstupní balízovou skupinou BG Ex pro opačný směr jízdy - týká se tratě (Senice na Hané) - Litovel - Červenka
|  | Součástí tohoto PS bude i úprava stávajících balízových skupin v oblasti sousedních RBC, se kterými se nově bude zajišťovat handover. Týká se úseku tratí Třebovice v Čechách – Česká Třebová vjezdová skupina a Třebovice v Čechách – Česká Třebová odjezdová skupina, pokud budou již pod ETCS. | nutná koordinace s ostatními PS a SO stavby a se souvisejícími stavbami