## List1
Název stavby: ETCS Přerov - Česká Třebová
Požadavky na výkon nebo funkci
PS 12X | Úpravy SZZ
Položka | Název položky | Rekapitulace dat pro tvorbu nabídkové ceny stavby | Poznámka | Cena za položku
PS 121 | Úsek Přerov (mimo) – Červenka (mimo), úprava SZZ a TZZ pro ETCS | ETCS pro svou správnou činnost vyžaduje přenos informací ze železničních stanic a traťových úseků do RBC, která jsou umístěná v budově CDP Přerov. V úseku Přerov (mimo) - Červenka (mimo) je v činnosti dálkové ovládání SZZ a TZZ z CDP Přerov. Ve všech stanicích v tomto úseku, kromě výhybny Dluhonice, jsou v činnosti SZZ typu elektronické stavědlo ESA 11. Na trati je v činnosti TZZ typu elektronický autoblok ABE. Ze stávajících SZZ je nutné zajistit přenosy informací pro RBC na CDP Přerov. V těchto stanicích bude doplněno nové přenosové zařízení do skříně DOZ a doplněno zařízení do skříně TPC s novým SW. Z TZZ je potřebné přenést informace o stavu všech kolejových úseků, dále budou z TZZ načítány informace o návěsti Stůj na oddílových návěstidlech, aby bylo možno strojvedoucího informovat, o poruše návěstidla v případě nesouladu mezi návěstí Stůj na oddílovém návěstidle a vydaným oprávněním k jízdě. U PZS je nutno cestou SZZ načíst z přejezdových zařízení informace o pohotovostním stavu a bezvýlukovém stavu. U těch přejezdů, kde tyto informace nejsou realizovány, je nutno je vytvořit a přenést do SZZ. | nutná koordinace s ostatními PS a SO stavby a se souvisejícími stavbami.
Ve výhybně Dluhonice, kde je v činnosti SZZ typu RZZa která není dálkově ovládaná z CDP Přerov, je nutné vybudovat skříň DOZ vybavenou jen pro přenos údajů ze SZZ (bez ovládání SZZ) a TZZ do CDP Přerov, skříň TPC a další 4 skříně jako nástavbu na RZZ. Pro nové skříně DOZ a TPC se vybuduje malý napájecí zdroj. Přenos informací na CDP bude zajištěno po nověm budovaném optickém kabelu a po stávajícím závěsném OK. Do RBC budou z tratě přenášeny informace o stavu kolejových úseků a z PZS je nutno přenést informace o schopnosti PZS dávat výstrahu. Informace o kolejových obvodech a návěstidel, které mají výstroj umístěnou v RD Lýsky. Tyto informace budou přeneseny do žst.Přerov a odtud do RBC.
PS 122 | Úsek Červenka - Česká Třebová (mimo), úprava SZZ a TZZ pro ETCS | ETCS pro svou správnou činnost vyžaduje přenos informací ze železničních stanic a traťových úseků do RBC, která jsou umístěná v budově CDP Přerov. V celém tomto úseku Červenka - Česká Třebová (mimo) je v činnosti dálkové ovládání SZZ a TZZ z CDP Přerov. Ve všech stanicích v tomto úseku jsou v činnosti SZZ typu elektronické stavědlo ESA 11. Na trati je v činnosti TZZ typu elektronický autoblok ABE. Ze stávajících SZZ je nutné zajistit přenosy informací pro RBC na CDP Přerov. V těchto stanicích bude doplněno nové přenosové zařízení do skříně DOZ a doplněno zařízení do skříně TPC s novým SW. Z TZZ je potřebné přenést informace o stavu všech kolejových úseků, dále budou z TZZ načítány informace o návěsti Stůj na oddílových návěstidlech, aby bylo možno strojvedoucího informovat, o poruše návěstidla v případě nesouladu mezi návěstí Stůj na oddílovém návěstidle a vydaným oprávněním k jízdě. U PZS je nutno cestou SZZ načíst z přejezdových zařízení informace o pohotovostním stavu a bezvýlukovém stavu. U těch přejezdů, kde tyto informace nejsou realizovány, je nutno je vytvořit a přenést do SZZ. | nutná koordinace s ostatními PS a SO stavby a se souvisejícími stavbami.
Dále je v tomto PS zahrnuto vybudování diagnostického serveru v žst. Zábřeh na Moravě, v žst. Hoštejn a v žst. Rudoltice v Čechách