## List1
Název stavby: ETCS Přerov - Česká Třebová
Požadavky na výkon nebo funkci
PS 15X | Úpravy zabezpečovacího zařízení na CDP
Položka | Název položky | Rekapitulace dat pro tvorbu nabídkové ceny stavby | Poznámka | Cena za položku
PS 151 | CDP Přerov, doplnění zařízení ETCS a DOZ | V místnosti č.2.14 v budově CDP Přerov bude umístěno vnitřní zařízení RBC, které bude tvořit celkem 2 skříní RBC, 2 skříní HMI a 1 skříň společná skříň dodatečného vybavení. Napájení RBC bude zajištěno ze stávajícího napájecího zdroje UNZ v téže místnosti, který je dimenzovaný na zařízení, která v této místnosti budou umístěná i výhledově. Doplní se 1 napájecí skříň pro rozjištění napájení pro jednotlivé skříně a obvody, která se přistaví vedle napájecí skříně pro úsek Kolín – Břeclav. Skříně RBC a HMI jsou řešeny v jednotlivých PS úseků RBC. V tomto PS jsou řešeny společné skříně, tzn. 1 skříň SDV a 1 skříň napájecí pro jištění a rozvod napětí. V této místnosti bude zároveň k dispozici ovládací pracoviště pro údržbu pro jednotlivé RBC (pro zadání potřebných úkonů údržby a zjištění aktuálního stavu RBC, vydaných oprávnění k jízdě apod.). Je uvažováno, že ve skříních RBC v této místnosti 2.14 budou umístěny počítače s výsuvnou deskou. | nutná koordinace s ostatními PS a SO stavby a souvisejícími stavbami.
V místnosti 2.12 v budově CDP nebudou v rámci této stavby umísťovány nové skříně, neboť celý úsek kromě výhybny Dluhonice je již ve stávajícím stavu dálkově ovládán. Doplní se pouze ve stávajících skříních DOZ zařízení pro přenos dat z výhybny Dluhonice. Napájení těchto skříní se nemění, bude zajištěno ze stávajícího napájecího zdroje pro DOZ, který je umístěný v místnosti č. 2.13 a je dimenzovaný pro všechna DOZ, umístěná v místnosti 2.12.
PS 152 | CDP Přerov, doplnění pracoviště dispečerů | Potřebné povely a indikace ETCS u úseků Dluhonice (mimo) – Červenka (mimo) a Červenka – Česká Třebová (mimo)‚ která jsou již dálkově z CDP Přerov ovládaná, budou doplněna na stávající pracoviště DOZ pro tyto úseky. Do zobrazení kolejiště na JOP DOZ i na VEZO bude doplněno zobrazení kolejiště výhybny Dluhonice bez možnosti dálkového ovládání a jen s povely a indikacemi pro ETCS. Tato dohledová pracoviště budou integrována do stávajících JOP DOZ. Pracoviště budou doplněna o povel, který umožní dispečerovi vyslat nouzový stop pro všechny vlaky v obvodu příslušného RBC, nebo o jinou možnost navrženou zhotovitelem, jak zastavit cestou ETCS vlaky, jejichž jízda by mohla být ohrožena. Tento povel bude zapracován do stávajícího DOZ do JOP a bude do něho zahrnut i úsek Přerov - Dluhonice. | nutná koordinace s ostatními PS a SO stavby a souvisejícími stavbami.
RBC bude mít vnitřní stavovou diagnostiku a záznamové zařízení. Diagnostika RBC bude pokrývat i sledování balíz na základě hlášení o poloze. Ovládacím pracovištěm pro diagnostiku bude dohlédací pracoviště údržby. Dohlédací pracoviště údržby pro celý úsek stavby ETCS Přerov (mimo) – Česká Třebová (mimo) bude vybudováno v místnosti provozního dispečera železniční dopravní cesty (DŽDC) v místnosti č. 3.18 v budově CDP Přerov.
PS 153 | CDP Přerov, úprava a doplnění sousedních RBC | Po dokončení sousedních úseků RBC na něž se bude předmětná stavba navazovat, bude nutno provést úpravu a doplnění sousedních RBC. Jedná se o úseky: Přerov – Dluhonice, Prosenice – Dluhonice, (Krnov) – (Hanušovice) – Uničov – Olomouc - pokud bude v této době ETCS vybudováno, Třebovice v Čechách – Česká Třebová osobní nádraží a Třebovice v Čechách – Česká Třebová osobní nádraží - pokud bude v této době ETCS v žst.Česká Třebová vybudováno. | nutná koordinace s ostatními PS a SO stavby a souvisejícími stavbami.