## List1
Název stavby: ETCS Přerov – Česká Třebová
Požadavky na výkon nebo funkci
PS 23x | Přenosové zařízení pro ETCS
Položka | Název položky | Rekapitulace dat pro tvorbu nabídkové ceny stavby | Poznámka | Cena za položku
PS231 | Přenosové zařízení pro ETCS v úseku Přerov - Červenka (mimo) | Na stávající kabel SŽDC DOK 36 vl. budou na úseku Přerov - Červenka(mimo) realizovány dva přenosové trakty (WAN1 a WAN2) SDH v úrovni STM-4, celkem 13 přenosových uzlů (2 uzly na stanici a 3 uzly na CDP Přerov) v lokalitách výhybna Dluhonice, žst.Brodek u Přerova, žst.Grygov, žst.Olomouc hl.n., žst.Štěpánov a na CDP Přerov. V CDP Přerov do skříní DOZ, bude doplněno nové přenosové zařízení SDH s přenosovou kapacitou STM 4 (celkem 3 přenosové uzly) ve skříních: DOZ/ETCS Moravičany - Třebovice v Č. a DOZ/ETCS Dluhonice - Moravičany. Do skříně SDV DOZ na CDP Přerov se doplní SDH v úrovni STM-1 (2 přenosové uzly). Na tyto SDH STM-1 budou pomocí E1 připojeny jednotlivé RBC. Zaokruhování bude provedeno po stávajících kabelech přes Českou Třebovou - Skalici n/Sv. - Brno - Břeclav - St.Město u UH - Přerov. Pro každý nový uzel bude dodána rovněž příslušná licence. Součástí dodávky bude připojení nových uzlů k dohledu. Synchronizace nového přenosového traktu je součástí této stavby. Všechny nové přenosové uzly budou napájeny pomocí 230V stř. ze dvou nezávislých napájecích okruhů UNZ. Každý uzel SDH bude mít ve skříni vlastní jistič. Napájení přenosového zařízení není součástí tohoto PS. Součástí PS je veškerá související kabeláž, propojení patchcordy a související materiál. Součástí PS je také demontáž stávajících přenosových uzlů STM-1 ve všech dotčených lokalitách. Podrobné informace jsou uvedeny v Přípravné dokumentaci stavby - část D textové a výkresové přílohy. | nutná koordinace s ostatními PS a SO stavby zejména s PS 131, PS 132, PS151, PS152,, PS 153, PS 221, PS 222, PS 232
PS 232 | Přenosové zařízení pro ETCS v úseku Červenka - Česká Třebová | Na stávající kabel SŽDC DOK 36 vl. budou na úseku Červenka - Česká Třebovárealizovány dva přenosové trakty (WAN1 a WAN2) SDH v úrovni STM-4, celkem 18 přenosových uzlů (2 uzly na stanici) v lokalitách žst.Červenka, žst.Moravičany, žst.Mohelnice, žst.Lukavice na M., žst.Zábřeh na M., žst.Zábřeh na M., žst.Krasíkov, žst.Rudoltice v Č. a žst.Třebovice v Čechách. Zaokruhování bude provedeno po stávajících kabelech přes Českou Třebovou - Skalici n/Sv. - Brno - Břeclav - St.Město u UH - Přerov. Pro každý nový uzel bude dodána rovněž příslušná licence. Součástí dodávky bude připojení nových uzlů k dohledu. Synchronizace nového přenosového traktu je součástí této stavby (řešeno v PS231). Všechny nové přenosové uzly budou napájeny pomocí 230V stř. ze dvou nezávislých napájecích okruhů UNZ. Každý uzel SDH bude mít ve skříni vlastní jistič. Napájení přenosového zařízení není součástí tohoto PS. Součástí PS je veškerá související kabeláž, propojení patchcordy a související materiál. Součástí PS je také demontáž stávajících přenosových uzlů STM-1 ve všech dotčených lokalitách.Podrobné informace jsou uvedeny v Přípravné dokumentaci stavby - část D textové a výkresové přílohy. | nutná koordinace s ostatními PS a SO stavby zejména s PS 131, PS132, PS151, PS152, PS 153, PS 221, PS 231, PS 232