## List1
Název stavby: ETCS Přerov – Česká Třebová
Požadavky na výkon nebo funkci
PS 241 | Přenosové zařízení
Položka | Název položky | Rekapitulace dat pro tvorbu nabídkové ceny stavby | Poznámka | Cena za položku
PS 241 | Doplnění přenosového zařízení technologické sítě | Předmětem tohoto provozního souboru je přenosové napojení nově budovaných BTS v lokalitách Olomouc - Nový Svět a Velká Bystřice do stávajícího přenosového traktu SDH. V obou případech se doplní přenosový uzel SDH s přenosovou rychlostí STM-1. Oba uzly se připojí na uzel Olomouc SDH, který je umístěný na Ústředním stavědle v žst. Olomouc hl.n. Tento stávající uzel se doplní o potřebné moduly a linková rozhraní pro připojení těchto dvou nových uzlů STM-1. Součástí je montáž, měření a nastavení, připojení na napájení, zprovoznění. Součástí je zprovoznění a zapojení přenosových traktů E1 pro nové BTS Velká Bystřice, Olomouc Nový Svět a Bludov. Hlavní kapacitní údaje jsou: - SDH s přenosovou rychlostí STM 1, dodávka, vč. všech licencí, zapojení do centrálního dohledu a všech souvisejících dodávek a prací - 2ks - doplnění stávajícího uzlu STM4 pro připojení nových rozhraní STM1 - 2ks - veškerý související materiál, kabeláž, patchcordy, konektory - montáž, měření a nastavení, zajištění potřebných provozních výluk, funkční zkoušky a uvedení do provozu. Podrobné informace a jsou uvedeny v Přípravné dokumentaci stavby - příloha B - souhrnná zpráva, příloha D - technologická část. | nutná koordinace s PS211,212,213 stavby.