## List1
Název stavby: ETCS Přerov – Česká Třebová
Požadavky na výkon nebo funkci
PS 25x | Centrální a systémové části GSM-R
Položka | Název položky | Rekapitulace dat pro tvorbu nabídkové ceny stavby | Poznámka | Cena za položku
PS 251 | Doplnění centrálních částí sítě GSM-R | Doplnění BSS - SW a licenční poplatek za zvýšení počtu nových zákl. stanic o 3BTS (2x 1sektor, 1x 2 sektory) a doplnění 1 sektor do stávající BTS. SW poplatek MSC pro 3 nové BTS a 1 nové sektor do stávající BTS, doplnění SW licence IN (SCP) pro nové BTS a jeden nový sektory do stávající BTS, upgrade na poslední platnou verzi. Doplnění dohledů pro nové BTS a nový sektor do stávající BTS a jejich sjednocení pod jednu platformu, upgrade na poslední platnou verzi, licenční poplatek za doplnění dohledového systému OMC-SH pro nové BTS a nový sektor. Úprava frekvenčního plánu pro nové BTS a nové sektor, úprava smyček E1. Zapojení 2x rozhraní z OM1 a OM2 na ODF, vč. patchcordů, zapojení 2x rozhraní STM1 z ODF na přenosové zařízení v míst.RBC vč. patchcordů.5x přenosný terminál GSM-R s funkcí ASCII, pro zajištění nouzového volání (pro venkovní použití, odolný proti vodě a prachu) vč. příslušenství. | nutná koordinace s ostatními PS a SO stavby.
PS 26x | Neproměnné návěsti GSM-R
PS 261 | Úprava neproměnných návěstí pro GSM-R v úseku Přerov - Zábřeh na Moravě | Účelem tohoto PS je úprava návěstních zařízení pro vymezení oblasti s rádiovým systémem GSM-R pro účely řízení dopravy. Celkem je navržena instalace a dodávka návěstních tabulí včetně sloupků a jejich vytyčení, komisionálního výběru lokalit a jejich projednání. Jedná se o dodávku a montáž nových návěstních zařízení v počtu cca 2ks n.č.1233, cca 2ks n.č.1234 a cca 2ks n.č.1235. Dále se jedná o demontáže cca 4 ks stávajících návěstních zařízení, vč. sloupků a úprav terénu. | nutná koordinace s ostatními PS a SO stavby.
PS 262 | Úprava neproměnných návěstí pro GSM-R v úseku Zábřeh na M. - Č. Třebová | Účelem tohoto PS je úprava návěstních zařízení pro vymezení oblasti s rádiovým systémem GSM-R pro účely řízení dopravy. Celkem je navržena instalace a dodávka návěstních tabulí včetně sloupků a jejich vytyčení, komisionálního výběru lokalit a jejich projednání. Jedná se o dodávku a montáž nových návěstních zařízení v počtu cca 1ks n.č.1233, cca 1ks n.č.1234 a cca 1ks n.č.1235. Dále se jedná o demontáže cca 2 ks stávajících návěstních zařízení, vč. sloupků a úprav terénu. | nutná koordinace s ostatními PS a SO stavby.