## List1
Název stavby: ETCS Přerov – Česká Třebová
Požadavky na výkon nebo funkci
PS 301 | Žst. Velká Bystřice, úprava TS 22/0,4kV
Položka | Název položky | Rekapitulace dat pro tvorbu nabídkové ceny stavby | Poznámka | Cena za položku
PS 301 | Žst. Velká Bystřice, úprava TS 22/0,4kV | Jedná se o úpravu stávající příhradové trafostanice 22/0,4kV. Stávající transfomátor 22/0,4kV o výkonu 100kVA bude zdemontován a bude nahrazen novým transformátorem o výkonu 160kVA. Stávající dva rozvaděče, které jsou umístěny na konstrukci příhradove trafostanice budou zdemontovány. Do příhradovéhoho stožáru bude umístěn nový nerezovy rozvaděč RST s příslušným měřením el. energie a vývodovými jističi, do rozvaděče budou přepojeny stávající kabely. Dále bude na konstrukci trafostanice umístěn nový nerezový kompenzační rozvaděč RC. Konstrukce trafostanice zůstane zachována, jen budou doplněny pomocné konstrukce pro možnost upěvnění nových rozvaděčů a dále bude upravena kostrukce konzoly pro stání transformátoru, aby se na ní nový transformátor dal umístit. Bude provedena výměna svodových trubek. Dále budou provedeny příslušné zkoušky, zkušební provoz, měření, revize a bude vydán průkaz způsobilosti. Podrobné informace a specifikace rozvaděčů jsou uvedeny v Přípravné dokumentaci stavby - část D textové a výkresové přílohy.